## List1
Oprava obsazeného bytu č. 43, Mňukova 24/3022 | [7 empty] | 1457
|  |  | VZ č. 96/2022 |  |  |  |  | 2022
13.4.2022 11:40:36
Odběratel: |  |  | Příjemce: |  |  |  |  | 17
Statutární město Ostrava |  |  | Městský obovod Ostrava - Jih
Prokešovo náměstí 1803/8 |  |  | Horní 791/3
729 30 Ostrava - Moravská Ostrava |  |  | 700 30 Ostrava - Hrabůvka
Zhotovitel:
Sídlo
IČ zhotovitele
Předmět zakázky:
Část obce |  |  | Ostrava - Zábřeh
Ulice, č. pop./č. or. |  |  | Mňukova 24/3022, Ostrava - Zábřeh
Číslo bytu |  |  | 43
Velikost bytu |  |  | 0+1
Technik |  |  | Iveta Pitáková
iveta.pitakova@ovajih.cz
599 430 159
poř. č. | kód položky | popis | MJ | Množství | J. cena (CZK) | Cena celkem (CZK) | Upřesnění
1 | 2.25 | oprava rozvodu elektroinstalace | soubor | 1 | 10000 | 10000 | přemístění rozvaděče a domácího telefonu | 403
2 | 3.5 | výměna pancéřové hadičky | ks | 1 |  | 0 |  | 46
3 | 3.22 | výměna baterie dřezové stojánkové pákové | ks | 1 |  | 0 | 5 let záruka | 63
4 | 3.123 | demontáž a zpětná montáž zařizovacích předmětů, viz poznámka | soubor | 1 |  | 0 | WC kombi (nový z r. 2020) včetně zabalení do folie, aby nedošlo k poškození při opravách, WC montáž zpět | 315
5 | 3.134 | výměna vestavné skříně - atyp, viz. poznámka | ks | 1 |  | 0 | tl. lamina min. 18 mm, ABS hrany tl. min. 2 mm, rozměry V. 2,58 x š. 1,7 x hl. 0,6m, dekor dřevo dopasovat k barvě PVC, (část policová a část šatní, posuvné dveře) | 337
6 | 4.1 | stržení původního PVC | m2 | 30 |  | 0 | předsíň a pokoj | 148
7 | 4.2 | úprava podkladu – nivelace | m2 | 30 |  | 0 | předsíň a pokoj | 149
8 | 4.4 | položení PVC – vyšší zátěž, celoplošně podlepit | m2 | 30 |  | 0 | předsíň a pokoj , dekor plovoucí podlahy - celoplošně podlepit | 151
9 | 4.5 | nalepení obvodové lišty PVC | bm | 28 |  | 0 | předsíň a pokoj dekor PVC | 152
10 | 5.1 | provedení štukových omítek, vč. vyrovnání podkladu, 2x penetrace, použití lepidla, perlinky s doplňky, rohovníků, | m2 | 38.5 |  | 0 | předsíň a čast kuch. koutu včetně náležité úpravy podkladu (např. perlinky a lepidla a penetrace) | 162
11 | 5.2 | lokální opravy prasklin, prasklin panelových spojů | m2 | 2 |  | 0 | předsíň a část kuch. koutu, včetně náležité úpravy (např. perlinky,lepidla a penetrace) | 163
12 | 5.4 | škrábání stěn,stropů | m2 | 38.5 |  | 0 | předsíň a částk kuch. koutu | 165
13 | 5.6 | malba dvojnásobná bílá | m2 | 38.5 |  | 0 | předsíň a část kuch koutu, otěruvzdorná malba dvojnásobná | 167
14 | 6.8 | vybourání keramického obkladu | m2 | 2 |  | 0 | v kuch koutu | 176
15 | 6.23 | zhotovení nového podhledu | m2 | 3.25 |  | 0 | koupelna a WC SDK, koupelna a WC včetně malování (malba dvojnásobná bílá) | 191
16 | 9.26 | výměna bytového jádra OP 1.11, OP 1.13a, OP 1.13b, dle přiložené PD a rozpočtu | soubor | 1 |  | 0 | sprchový kout | 375
17 | 11.30 | celkový úklid po opravách | 0+1 | 1 |  | 0 | předsíň a kuch. kout | 306
Cena celkem bez DPH | [5 empty] | 10000
Vyplňte jen modře označené sloupce. Kalkulaci odešlete zpět v tabulkovém formátu (např. XLSx).
V opačném případě nebude nabídka akceptována.
Uveďte Vaši hodinovou sazbu: | [5 empty] | / hod
Poznámky
1 | Veškeré práce budou provedeny v souladu se zadávacími a Všeobecnými obchodními podmínkami
2 | Položka 1.19 "odstranění závad zjištěných při elektro revizi nebo kontrole el.spotřebičů" bude do celkové ceny díla započtena pevnou max. limitní cenou 10 000 Kč.
3 | Položka 2.25 "oprava rozvodu elektroinstalace" bude do celkové ceny díla započtena pevnou max. limitní cenou 10 000 Kč.
4 | Hodinovou sazbu, která se vztahuje k položce 1.19 za "odstranění závad zjištěných při elektrorevizi nebo kontrole el. spotřebičů" a k položce 2.25 za "opravu rozvodu elektroinstalace", uveďte v max. sazbě 300 Kč bez DPH, a to v řádku nad touto tabulkou "Poznámky".
5 | Dodatečné práce: pokud se během prací vyskytne závada nebo nutná dodatečná práce, neprodleně a s dodatečným předstihem před termínem předání díla, toto oznamte příslušnému technikovi volných bytů a to písemnou formou s označením zakázky, ulice, č. pop., č. or., č. bytu a předmět dodatečné práce. Doplňte předmět i o Vámi nabízenou cenu za provedení (konečnou cenu bez DPH, tedy cenu materiálu včetně práce), písemně na e-mail technika. Po případném schválení dodatečných prací bude možné dodatečné práce provést.