## List1
Oprava volného bytu č. 2, Zlepšovatelů 6 | [7 empty] | 1476
|  |  | VZ č. 114/2022 |  |  |  |  | 2022
20.5.2022 07:09:56
Odběratel: |  |  | Příjemce: |  |  |  |  | 57
Statutární město Ostrava |  |  | Městský obvod Ostrava - Jih
Prokešovo náměstí 1803/3 |  |  | Horní 791/3
729 30 Ostrava - Moravská Ostrava |  |  | 700 30 Ostrava - Hrabůvka
Zhotovitel:
Sídlo
IČ zhotovitele
Předmět zakázky:
Část obce |  |  | Ostrava - Hrabůvka
Ulice, č. pop./č. or. |  |  | Zlepšovatelů 6/552
Číslo bytu |  |  | 2
Velikost bytu |  |  | 1+2
Technik |  |  | Mária Musialková
maria.musialkova@ovajih.cz
599 430 149, 603 537 798
poř. č. | kód položky | popis | MJ | Množství | J. cena (CZK) | Cena celkem (CZK) | Upřesnění
1 | 1.7 | výchozí revize elektroinstalace a elektrických spotřebičů bytu | 1+2 | 1 |  | 0 | 2x revizní zpráva | 7
2 | 1.11 | elektro revize odběrného místa pro připojení elektroměru | ks | 1 |  | 0 | 2x revizní zpráva | 11
3 | 1.20 | revize plynoinstalace, tlaková zkouška, vpuštění plynu, vystavení revizní zprávy (2x) | soubor | 1 |  | 0 | 2x revizní zpráva | 292
4 | 2.3 | generální oprava jednofázové elektroinstalace bytu s rozvody pod omítku, vč. el. příslušenství (např. domovní zvonek, ventilátory odsávání, infrazářič, osvětlení pod kuchyňskou linkou, aj.) | 1+2 | 1 |  | 0 | č. náležitého zednického zapravení před malováním, doplnění zásuvek v pokojích, včetně vypínačů a zásuvek, světla dle výběru objednatele, vypínače v rámečku( 2x 2 ks pod kuch.linkou) pračka | 22
5 | 3.1 | výměna wc kombi | ks | 1 |  | 0 |  | 42
6 | 3.3 | výměna sedací desky | ks | 1 |  | 0 |  | 44
7 | 3.5 | výměna pancéřové hadičky | ks | 1 |  | 0 |  | 46
8 | 3.6 | výměna rohového ventilu | ks | 1 |  | 0 |  | 47
9 | 3.33 | výměna dřezu nerez včetně příslušenství | ks | 1 |  | 0 |  | 74
10 | 3.38 | výměna kuchyňské linky 180 cm | ks | 1 |  | 0 | tloušťka lamina min. 18mm, dekor dřevo, ve spodní části 4x šuplík s kolejničkami, ABS hrany 2mm, zavírače zásuvek a dvířek s měkkým dorazem. V místě připojovacího místa pro myčku bude vyjímatelný spodní díl, masívní tyčové úchytky, dekor odsouhlasí objednatel | 79
11 | 3.48 | výměna spižní skříně včetně polic a žebříku | ks | 1 |  | 0 | spížní skříň vrchní a spodní dvířka, klasické otevírání dveří š- 60 cm, výška-245 cm, h-60, včetně orámování + 7x police + řebříku, tl. lamina od 18 mm a výše, dekor dtto,dle KU linky, ABS hrana 2 mm zavírač dvířek s měkkým dorazem, masívní tyčové úchytky, dekor odsouhlasí objednatel | 89
12 | 3.54 | výměna vnitřních dveří – plné 60 cm | ks | 1 |  | 0 | KOU, vč. 3 ks závěsů, povrchová úprava lakované nebo CPL laminát (60/L - otevíratelné do KOU), | 95
13 | 3.56 | výměna vnitřních dveří – plné 80 cm | ks | 1 |  | 0 | LO, vč. 3 ks závěsů (80/P - otevíratelné do LO), povrchová úprava lakované nebo CPL laminát , | 97
14 | 3.60 | výměna vnitřních dveří – prosklené 2/3 sklo 80 cm | ks | 1 |  | 0 | KU, vč. 3 ks závěsů, povrchová úprava lakované nebo CPL laminát (80/L - otevíratelné do KU ), | 101
15 | 3.67 | výměna dveřního prahu – délka 60 cm | ks | 1 |  | 0 | KOU - dřevěny - dubový nalakovat | 108
16 | 3.69 | výměna dveřního prahu – délka 80 cm | ks | 2 |  | 0 | KU,LO - dřevěný - dubový nalakovat | 110
17 | 3.81 | výměna přechodových lišt – délka 125 cm | ks | 1 |  | 0 | délka 145 cm, mezi KU a OP | 122
18 | 3.82 | výměna dveřního kování | ks | 4 |  | 0 | OP,KOU,KU,LO, - rozetové kování (kov, nerez, mat, dozický klíč) | 123
19 | 3.83 | výměna zámku u dveří | ks | 4 |  | 0 | OP,KOU, KU,LO, | 124
20 | 3.86 | výměna zárubně ocelové pro dveře – šířky 80 cm | ks | 2 |  | 0 | KU, LO | 127
21 | 3.108 | výměna kombinovaného plynového sporáku (s el. troubou), vč. příslušenství | ks | 1 |  | 0 | 2 ks pečicích plechů | 294
22 | 3.115 | výměna dřezové desky dl. 180 cm, vč. ukončovacích lišt | ks | 1 |  | 0 | Délka 180 cm, ukončovací lišta po celém obvodu ve styku s obkladem - v dekoru dřezové desky tl. 28 mm, včetně hliníkové hrany u sporáku | 301
23 | 3.118 | výměna větracích mřížek | ks | 2 |  | 0 | ve spížní skříni v KU u podlahy a stropu | 305
24 | 3.123 | demontáž a zpětná montáž zařizovacích předmětů, viz poznámka | soubor | 1 |  | 0 | D+M dřezové nastěnné baterie | 315
25 | 3.136 | výměna vnitřních dveří – dvoukřídlové - šířky nad 125 cm, viz poznámka | ks | 1 |  | 0 | OP - 145/197, 2/3 sklo, povrchová úprava lakované nebo CPL laminát (80/P - otevíratelné do OP), | 340
26 | 3.138 | výměna zárubně ocelové pro dveře dvoukřídlové – šířky nad 125 cm, viz poznámka | ks | 1 |  | 0 | OP | 342
27 | 4.1 | stržení původního PVC | m2 | 14.2 |  | 0 | OP | 148
28 | 4.3 | položení PVC – střední zátěž, celoplošně podlepit | m2 | 26.5 |  | 0 | OP,LO,- dekor dřevo, nášlapná vrstva min. 0,25 mm, odsouhlasí objednatel | 150
29 | 4.5 | nalepení obvodové lišty PVC | bm | 30 |  | 0 | OP,LO | 152
30 | 4.7 | odstranění parketové podlahy | m2 | 14.2 |  | 0 | OP | 154
31 | 4.8 | odstranění palubové podlahy | m2 | 12.3 |  | 0 | LO | 155
32 | 4.9 | odstranění plovoucí podlahy | m2 | 14.2 |  | 0 | OP | 156
33 | 4.10 | úprava podkladového násypu | m2 | 26.5 |  | 0 | OP,LO, vyrovnávací podsyp (např. Liapor) | 157
34 | 4.11 | položení 2 vrstev OSB desek včetně parozábrany- separační folie | m2 | 26.5 |  | 0 | OP,LO, ( např. 1x OSB, 1x Durelis) | 158
35 | 4.12 | zhotovení rastru | m2 | 26.5 |  | 0 | OP,LO, | 159
36 | 4.15 | překrytí podlah při opravách proti poškození | m2 | 6 |  | 0 | v KOU a PŘ, včetně překrytíí zařizovacích předmětů | 327
37 | 5.1 | provedení štukových omítek, vč. vyrovnání podkladu, 2x penetrace, použití lepidla, perlinky s doplňky, rohovníků, | m2 | 152 |  | 0 | OP,LO, KU, včetně naležité úpravy podkladu, perlinky, lepidla, rohovníků, srovnání špalet kolem konstrukčních otvorů | 162
38 | 5.4 | škrábání stěn,stropů | m2 | 176 |  | 0 | OP,LO,PŘ,KOU,KU | 165
39 | 5.6 | malba dvojnásobná bílá | m2 | 176 |  | 0 | celý byt - otěruvzdorná | 167
40 | 6.7 | úprava podkladu pod obklad , včetně hydroizolace, viz poznámka | m2 | 3 |  | 0 | KU - 3 m2 | 175
41 | 6.8 | vybourání keramického obkladu | m2 | 3 |  | 0 | , KU - 3 m2 | 176
42 | 6.9 | provedení keramického obkladu | m2 | 3 |  | 0 | KU - 3 m2 jednobarevné provedení u sporáku až k podlaze,dekor odsouhlasí objednatel | 177
43 | 7.11 | nátěr radiátorů | ks | 4 |  | 0 | litinové - OP- 2 ks, LO-1 ks, KU-1ks, KOU- 1ks nátěr bílý syntetika | 204
44 | 7.12 | nátěr rozvodů ÚT | soubor | 1 |  | 0 | nátěr bílý syntetika | 205
45 | 7.13 | nátěr rozvodů plynu | soubor | 1 |  | 0 | nátěr plynového potrubí v KOU - nátěr bílý syntetika a dolepit žluté proužky | 206
46 | 7.14 | nátěr zárubní – šířka 60 cm | ks | 1 |  | 0 | KOU - nátěr bílý syntetika | 207
47 | 7.16 | nátěr zárubní – šířka 80 cm | ks | 2 |  | 0 | LO,KU - nátěr bílý syntetika | 209
48 | 7.17 | nátěr zárubní – šířka 90 cm | ks | 1 |  | 0 | vstupní dveře - nátěr hnědý syntetika | 210
49 | 7.22 | nátěr zárubní – šířka nad 125 cm, viz poznámka | ks | 1 |  | 0 | OP - 145/197 - nátěr bílý syntetika | 344
50 | 8.10 | výměna rozvodu plynoinstalace pro bytovou jednotku, včetně uzavíracího kohoutu | bm | 2 |  | 0 | KU a přemístění plynového sporáku | 223
51 | 8.11 | vypouštění topného systému, viz poznámka | soubor | 1 |  | 0 | pro demontáž radiátorů v KU,OP,LO pro provedení omítek KU,LO,OP, | 224
52 | 8.12 | napouštění topného systému, viz poznámka | soubor | 1 |  | 0 | pro zpětnou montáž radiatorů v KU,OP,LO | 225
53 | 8.25 | demontáž a zpětná montáž radiátoru | ks | 1 |  | 0 | KU,OP,LO - pro provedení omítek za radiátory | 349
54 | 8.30 | zhotovení samostatného přívodu SV s pračkovým ventilem pro AP pod omítkou včetně zednických prací, viz. poznámka | soubor | 1 |  | 0 |  | 399
55 | 8.31 | zhotovení samostatného odpadu pro AP pod omítkou včetně zednických prací, viz. poznámka | soubor | 1 |  | 0 |  | 400
56 | 9.2 | opravy a seřízení dřevěných oken, viz poznámka | ks | 4 |  | 0 | KOU,KU,LO, OP | 238
57 | 11.32 | celkový úklid po opravách | 1+2 | 1 |  | 0 | důkladný úklid celého bytu po opravách | 308
Cena celkem bez DPH | [5 empty] | 0
Vyplňte jen modře označené sloupce. Kalkulaci odešlete zpět v tabulkovém formátu (např. XLSx).
V opačném případě nebude nabídka akceptována.
Poznámky
1 | Veškeré práce budou provedeny v souladu se zadávacími a Všeobecnými obchodními podmínkami
2 | Položka 1.19 "odstranění závad zjištěných při elektro revizi nebo kontrole el.spotřebičů" bude do celkové ceny díla započtena pevnou max. limitní cenou 10 000 Kč.
3 | Položka 2.25 "oprava rozvodu elektroinstalace" bude do celkové ceny díla započtena pevnou max. limitní cenou 10 000 Kč.
4 | Hodinovou sazbu, která se vztahuje k položce 1.19 za "odstranění závad zjištěných při elektrorevizi nebo kontrole el. spotřebičů" a k položce 2.25 za "opravu rozvodu elektroinstalace", uveďte v max. sazbě 300 Kč bez DPH, a to v řádku nad touto tabulkou "Poznámky".
5 | Dodatečné práce: pokud se během prací vyskytne závada nebo nutná dodatečná práce, neprodleně a s dodatečným předstihem před termínem předání díla, toto oznamte příslušnému technikovi volných bytů a to písemnou formou s označením zakázky, ulice, č. pop., č. or., č. bytu a předmět dodatečné práce. Doplňte předmět i o Vámi nabízenou cenu za provedení (konečnou cenu bez DPH, tedy cenu materiálu včetně práce), písemně na e-mail technika. Po případném schválení dodatečných prací bude možné dodatečné práce provést.