## Rozpočet
.Hdr | Objekt | Oddíl | Druh | Řádek | Číslo(SKP) | Název | Množství | Mj | Sazba | Cena celkem | Dodávka | Montáž | HZS | Přirážky | Hmoty1 | Hmoty2 | Dph
SPECIFIKACE MATERIÁLU
| Zadání |  |  | 0 |  | Ostrava Bělský Les Vl. Vlasákové 967/4 |  |  | URS2005/2 | 0 | 0 | 0 | 0 | 0 | 0 | 0 | 0
Komplexní zateplení domu BLESKOSVOD
| Obj | Odd | Dr | Ř | Číslo(SKP) | Popis řádku | Množství | Mj | Sazba | Celkem | Dodávka | Montáž | HZS | Přirážky | Hm1[t] | Hm2[t] | Dph
| 001 |  | B |  |  | oprava fasády |  |  |  | 0 | 0 | 0 | 0 | 0 | 0 | 0 | 0
|  | 750 | O |  | MON | Hromosvod |  |  |  | 0 | 0 | 0 | 0 | 0 | 0 | 0 | 0
Seznam položek pro oddíl :
|  |  | P | 1 | 210220101 | Vodič svodový FeZn d10,Al10,Cu8 + podpěry | 215 | m
|  |  | S | 2 | 354A0002 | Drát ALMgSi pr.8mm 1kg/7.4m | 215 | m
|  |  | S | 3 | 35441470 | Podpěra pro tašk krytinu PV11, PV21 | 100 | kus
|  |  | S | 4 | 35441415 | Podpěra vedení do zdi PV01 prodloužená | 100 | kus
|  |  | S | 5 | 35441660 | Podpěra ved konstr PV44 ,PV32 | 22 | kus
|  |  | P | 6 | 210220372 | Úhelník ochranný - ochrana svodu, trubka ochranná +držáky na zeď | 2 | kus
|  |  | S | 7 | 35441830 | Ochranný úhel OU 2 pro vodič l=2m | 2 | kus
|  |  | S | 8 | 35441840 | Držák DOUa-ochran úhelníku do zdi | 4 | kus
|  |  | P | 9 | 210220301 | Svorka hromosvodová ocelová | 72 | kus
|  |  | S | 10 | 35441885 | Svorka spojov SS lano pr 8-10mm | 72 | kus
|  |  | P | 11 | 210220301 | Svorka hromosvodová ocelová | 28 | kus
|  |  | S | 12 | 35441875 | Svorka křížov SK pro vodič pr 6-10mm | 28 | kus
|  |  | P | 13 | 210220301 | Svorka hromosvodová ocelová | 2 | kus
|  |  | S | 14 | 354419251 | Svorka zkušeb odlitek SZb lano pr6-12mm | 2 | kus
|  |  | P | 15 | 210220301 | Svorka hromosvodová ocelová | 10 | kus
|  |  | S | 16 | 354419051 | Svorka připoj okapová SOb 2-šrouby | 10 | kus
|  |  | P | 17 | 2102202012 | Tyč jímací AlMgSi, nerez do l=2,0m | 4 | kus
|  |  | P | 17 | 2102202012 | Tyč jímací AlMgSi, nerez do l=2,0m | 4 | kus
|  |  | S | 18 | 354A0040 | JT1.5-M16 AlMgSi jímací tyč pr.16mm s hrotem | 4 | kus
|  |  | P | 19 | 210220212 | Betonový podstavec pro jímací tyč | 4 | kus
|  |  | S | 20 | 354A0042 | Beton. podstavec kJT, závit M16 /16kg/ | 4 | kus
|  |  | S | 21 | 354A0043 | Plast.podložka kJT pod podstavec | 4 | kus
|  |  | P | 22 | 210220114 | distanční opěrka | 4 | kus
|  |  | S | 23 | 354414A2A | Distalační držák DEHNiso I=530 | 4 | kus
distanční podložka, 2x, izolační tyč, upevňovací objímka
|  |  | P | 24 | 210220022 | Vedení uzemňovací FeZn 8-10mm,Cu v zemi, volně | 10 | m
|  |  | S | 25 | 15615235 | Drát FeZn 10.00mm 1m/0,62kg | 10 | kg
|  |  | P | 28 | 210220013 | Nátěr antikorozní asfaltovým lakem | 8 | kus
|  |  | S | 29 | 24617026 | Lak asfaltový A1010 | 4 | kg
|  |  | U | 30 | ON-P00003-1 | PPV+podružný materiál 3% | 0 | sum
|  | 753 | O |  | MON | Zemní práce pro montáže
Seznam položek pro oddíl :
|  |  | P | 1 | 460200153 | Rýha š.35cm hl.70cm ručně tř.3 | 2 | m
|  |  | P | 2 | 460560153 | Zásyp rýh š.35cm hl.70cm ručně tř.3 | 2 | m
|  | 930 | O |  | MON | Ostatní náklady a HZS
Seznam položek pro oddíl :
|  |  | P | 1 | ON-NAJ00311 | Montáž plošina MP 13 hydraul-nájem | 1.5 | den
|  |  | P | 2 | ON-HZS010 | Výchozí revize vč. revizní zprávy | 15 | hod

## KrycíList
Krycí list zadání
Název stavby: | Ostrava Bělský Les Vl. Vlasákové 967/4 | [5 empty] | Část: | Komplexní zateplení domu BLESKOSVOD
Zakázka: |  |  |  | Umístění:
Stav. objekt č: |  |  |  | Investor:
Č. rozpočtu: |  |  |  | Objednal:
Č. dodatku: |  |  |  | Projektant: | Ing Kolmáš
Archivní číslo: |  |  |  | Zpracoval:
Datum: |  | 2015-05-15
Rozpočtové náklady [Kč] |  |  |  |  | Ostatní náklady |  |  |  |  | Vypracoval:
Typ oddílu | Dodávka | Montáž | HZS | Přirážky | Název nákladu |  |  | Částka | Sazba DPH
HSV | 0 | 0 | 0 | 0
PSV | 0 | 0 | 0 | 0
MON | 0 | 0 | 0 | 0
VRN | 0 | 0 | 0 | 0
OST | 0 | 0 | 0 | 0 | [5 empty] | Dne:
Celkem | 0 | 0 | 0 | 0
Základní rozpočtové náklady |  |  | 0 | [6 empty] | Odsouhlasil:
Přirážky |  |  | 0
Celkové rozpočtové náklady (bezDPH) |  |  | 0 |  | Celkové ostatní náklady |  |  | 0
Daň z přidané hodnoty (Rozpočet+Ostatní) |  |  |  |  | Dílčí DPH
Sazba[%] | Základ |  | Daň |  |  | Základna |  | Daň
20 | 0 |  | 0 |  |  | 0 |  | 0 |  | Dne:
10 | 0 |  | 0 |  |  | 0 |  | 0
15 | 0 |  | 0 |  |  | 0 |  | 0 |  | Razítko:
| 0 |  | 0 |  |  |  |  | 0
Celkové naklady (Rozpočet +Ostatní) vč. DPH |  |  |  |  | Účelové měrné jednotky (bez DPH)
0 |  |  |  |  | Název MJ |  |  | Počet MJ | Náklady/MJ