## List1
Oprava volného bytu č. 5, V. Vlasákové 21 | [7 empty] | 1492
|  |  | VZ č. 122/2022 |  |  |  |  | 2022
7.6.2022 12:09:43
Odběratel: |  |  | Příjemce: |  |  |  |  | 36
Statutární Město Ostrava |  |  | Městský Obvod Ostrava Jih
Prokešovo náměstí 1803/8 |  |  | Horní 791/3
729 30 Ostrava - Moravská ostrava |  |  | 700 30 Ostrava Hrabůvka
Zhotovitel:
Sídlo
IČ zhotovitele
Předmět zakázky:
Část obce |  |  | Ostrava Bělský les
Ulice, č. pop./č. or. |  |  | V. Vlasákové 21/965
Číslo bytu |  |  | 5
Velikost bytu |  |  | 1+3
Technik |  |  | Radim Kryl
radim.kryl@ovajih.cz
599 430 153, 725 124 499
poř. č. | kód položky | popis | MJ | Množství | J. cena (CZK) | Cena celkem (CZK) | Upřesnění
1 | 1.8 | výchozí revize elektroinstalace a elektrických spotřebičů bytu | 1+3 | 1 |  | 0 |  | 8
2 | 1.11 | elektro revize odběrného místa pro připojení elektroměru | ks | 1 |  | 0 |  | 11
3 | 1.20 | revize plynoinstalace, tlaková zkouška, vpuštění plynu, vystavení revizní zprávy (2x) | soubor | 1 |  | 0 |  | 292
4 | 2.14 | generální oprava jednofázové elektroinstalace bytu s rozvody ve vkládacích lištách, vč. el. příslušenství (např. domovní zvonek, ventilátory odsávání, infrazářič, osvětlení pod kuchyňskou linkou, aj.) | 1+3 | 1 |  | 0 |  | 33
5 | 3.44 | výměna vestavěné skříně dvoukřídlové/posuvné – šíře 120 cm | ks | 2 |  | 0 | předsíň, menší skříň s policema otevírací dveře, dvoudílná dle stávající, větší skříň pouze dveře s rámem bez členění, posunout dopředu zarovnat se stěnou | 85
6 | 3.48 | výměna spižní skříně včetně polic a žebříku | ks | 1 |  | 0 | dekor dle kuch. linky lamino min 18 mm | 89
7 | 3.52 | výměna vstupních vchodových protipožárních dveří 80 cm, tř. EI 30, DP3, dekor dřevo včetně kukátka | ks | 1 |  | 0 |  | 93
8 | 3.56 | výměna vnitřních dveří – plné 80 cm | ks | 2 |  | 0 | ložnice,dětský | 97
9 | 3.60 | výměna vnitřních dveří – prosklené 2/3 sklo 80 cm | ks | 1 |  | 0 | z předsíně do obýváku | 101
10 | 3.69 | výměna dveřního prahu – délka 80 cm | ks | 3 |  | 0 | obývák,ložnice,dětský -dubový práh | 110
11 | 3.79 | výměna přechodových lišt – délka 80 cm | ks | 1 |  | 0 | z kuchyně do obýváku | 120
12 | 3.82 | výměna dveřního kování | ks | 3 |  | 0 | obývák,ložnice,dětský, kování kov | 123
13 | 3.83 | výměna zámku u dveří | ks | 4 |  | 0 | vstupní bytové dveře, ložnice,dětský,obývák | 124
14 | 3.86 | výměna zárubně ocelové pro dveře – šířky 80 cm | ks | 3 |  | 0 | obývák,ložnice,dětský | 127
15 | 3.89 | výměna zárubně ocelové pro vstupní vchodové dveře – šířky 80 cm | ks | 1 |  | 0 |  | 130
16 | 3.146 | výměna těsnění vstupních dveří | soubor | 1 |  | 0 |  | 363
17 | 4.1 | stržení původního PVC | m2 | 55 |  | 0 | obývák,ložnice,dětský,předsíň | 148
18 | 4.2 | úprava podkladu – nivelace | m2 | 65 |  | 0 |  | 149
19 | 4.3 | položení PVC – střední zátěž, celoplošně podlepit | m2 | 47 |  | 0 |  | 150
20 | 4.4 | položení PVC – vyšší zátěž, celoplošně podlepit | m2 | 18 |  | 0 |  | 151
21 | 4.5 | nalepení obvodové lišty PVC | bm | 85 |  | 0 |  | 152
22 | 5.1 | provedení štukových omítek, vč. vyrovnání podkladu, 2x penetrace, použití lepidla, perlinky s doplňky, rohovníků, | m2 | 260 |  | 0 | byt | 162
23 | 5.4 | škrábání stěn,stropů | m2 | 260 |  | 0 | byt | 165
24 | 5.6 | malba dvojnásobná bílá | m2 | 260 |  | 0 | byt | 167
25 | 5.24 | zednické začištění otvoru viz poznámka | m2 | 2.5 |  | 0 | z kuchyně do obýváku, po odstranění původní bytové zárubně | 492
26 | 6.14 | vybourání dlažby | m2 | 10 |  | 0 | kuchyně a předsíň před vchodem | 182
27 | 7.11 | nátěr radiátorů | ks | 4 |  | 0 | byt | 204
28 | 7.12 | nátěr rozvodů ÚT | soubor | 1 |  | 0 | byt | 205
29 | 7.16 | nátěr zárubní – šířka 80 cm | ks | 5 |  | 0 | vstupní bytové dveře hnědá syntetika, bytové zárubně bílá syntetika | 209
30 | 8.15 | oprava litinového radiátoru, viz poznámka | ks | 1 |  | 0 | obývací pokoj, upevnění radiátoru na konzoli | 228
31 | 9.1 | opravy a seřízení plastových oken, viz poznámka | ks | 4 |  | 0 | byt | 237
32 | 9.16 | výměna zámkové vložky | ks | 1 |  | 0 | bezpečnostní, vstupní byt. dveře | 252
33 | 9.17 | výměna kování k zámkové vložce, viz poznámka | ks | 1 |  | 0 | bezpečnostní, vstupní byt. dveře | 253
34 | 9.24 | demontáž bytových doplňků, viz poznámka | soubor | 1 |  | 0 | držáky rolet byt | 303
35 | 9.33 | výměna bytového jádra OP 1.13b (2+1), BP 70-S, dle přiložené PD a rozpočtu | soubor | 1 |  | 0 |  | 468
36 | 11.33 | celkový úklid po opravách | 1+3 | 1 |  | 0 |  | 309
Cena celkem bez DPH | [5 empty] | 0
Vyplňte jen modře označené sloupce. Kalkulaci odešlete zpět v tabulkovém formátu (např. XLSx).
V opačném případě nebude nabídka akceptována.
Poznámky
1 | Veškeré práce budou provedeny v souladu se zadávacími a Všeobecnými obchodními podmínkami
2 | Položka 1.19 "odstranění závad zjištěných při elektro revizi nebo kontrole el.spotřebičů" bude do celkové ceny díla započtena pevnou max. limitní cenou 10 000 Kč.
3 | Položka 2.25 "oprava rozvodu elektroinstalace" bude do celkové ceny díla započtena pevnou max. limitní cenou 10 000 Kč.
4 | Hodinovou sazbu, která se vztahuje k položce 1.19 za "odstranění závad zjištěných při elektrorevizi nebo kontrole el. spotřebičů" a k položce 2.25 za "opravu rozvodu elektroinstalace", uveďte v max. sazbě 300 Kč bez DPH, a to v řádku nad touto tabulkou "Poznámky".
5 | Dodatečné práce: pokud se během prací vyskytne závada nebo nutná dodatečná práce, neprodleně a s dodatečným předstihem před termínem předání díla, toto oznamte příslušnému technikovi volných bytů a to písemnou formou s označením zakázky, ulice, č. pop., č. or., č. bytu a předmět dodatečné práce. Doplňte předmět i o Vámi nabízenou cenu za provedení (konečnou cenu bez DPH, tedy cenu materiálu včetně práce), písemně na e-mail technika. Po případném schválení dodatečných prací bude možné dodatečné práce provést.