## List1
Oprava volného bytu č.36, Horymírova 125 | [7 empty] | 1489
|  |  | VZ č. 123/2022 |  |  |  |  | 2022
8.6.2022 07:17:47
Odběratel: |  |  | Příjemce: |  |  |  |  | 48
Statutární město Ostrava |  |  | Městský obvod Ostrava - Jih
Prokešovo náměstí 1803/3 |  |  | Horní 791/3
729 30 Ostrava - Moravská Ostrava |  |  | 700 30 Ostrava - Hrabůvka
Zhotovitel:
Sídlo
IČ zhotovitele
Předmět zakázky:
Část obce |  |  | Ostrava - Zábřeh
Ulice, č. pop./č. or. |  |  | Horymírova 3064/125
Číslo bytu |  |  | 36
Velikost bytu |  |  | 0+1
Technik |  |  | Mária Musialková
maria.musialkova@ovajih.cz
599 430 149, 603 537 798
poř. č. | kód položky | popis | MJ | Množství | J. cena (CZK) | Cena celkem (CZK) | Upřesnění
1 | 1.11 | elektro revize odběrného místa pro připojení elektroměru | ks | 1 |  | 0 | 2x revizní zpráva | 11
2 | 1.12 | revize elektroinstalace a elektrických spotřebičů bytu | 0+1 | 1 |  | 0 | 2x revizní zpráva | 12
3 | 1.19 | odstranění závad zjištěných při elektro revizi nebo kontrole el. spotřebičů | soubor | 1 | 10000 | 10000 | položku naceňte dle tabulky níže "Poznámky" | 19
4 | 3.7 | výměna umyvadla včetně příslušenství | ks | 1 |  | 0 |  | 48
5 | 3.15 | výměna sprchové vaničky | ks | 1 |  | 0 | 120 cm x 74 cm | 56
6 | 3.16 | obezdění sprchové vaničky | m2 | 1 |  | 0 |  | 57
7 | 3.17 | obložení sprchové vaničky | m2 | 1 |  | 0 |  | 58
8 | 3.26 | výměna baterie umyvadlové stojánkové pákové | ks | 1 |  | 0 |  | 67
9 | 3.28 | výměna baterie vanové nástěnné R100 | ks | 1 |  | 0 |  | 69
10 | 3.33 | výměna dřezu nerez včetně příslušenství | ks | 1 |  | 0 | s otvorem pro osazení dřezové baterie | 74
11 | 3.47 | výměna vestavěné skříně dvoukřídlové/posuvné – šíře 200 cm | ks | 1 |  | 0 | vestavěná skřín šířka 190 cm, hloubka 60 cm, výška 265 cm, tl. lamina od 18 mm a výše, dekor dřevo, ABS hrana 2 mm, část šatní a část police, posuvné dveře, dekor odsouhlasí objednatel | 88
12 | 3.48 | výměna spižní skříně včetně polic a žebříku | ks | 1 |  | 0 | včetně rámu, 7xpolic, žebříku, tloušťka lamina min. 18mm,/ dekor dtto KU-linka/ vrchní dvířka, spodní dvířka zavírače s měkkým dorazem, masívní tyčové úchytky, dekor odsouhlasí objednatel | 89
13 | 3.52 | výměna vstupních vchodových protipožárních dveří 80 cm, tř. EI 30, DP3, dekor dřevo včetně kukátka | ks | 1 |  | 0 |  | 93
14 | 3.69 | výměna dveřního prahu – délka 80 cm | ks | 1 |  | 0 | vstupní dveře prah - nalakovat | 110
15 | 3.77 | výměna přechodových lišt – délka 60 cm | ks | 1 |  | 0 | KOU do PŘ barevně sladit s PVC | 118
16 | 3.79 | výměna přechodových lišt – délka 80 cm | ks | 1 |  | 0 | OP do PŘ- hliníkové barevně sladit s PVC | 120
17 | 3.83 | výměna zámku u dveří | ks | 1 |  | 0 | vstupní dveře | 124
18 | 3.89 | výměna zárubně ocelové pro vstupní vchodové dveře – šířky 80 cm | ks | 1 |  | 0 |  | 130
19 | 3.109 | výměna elektrického sporáku vč. příslušenství | ks | 1 |  | 0 | 2 ks pečicích plechů | 295
20 | 3.113 | výměna dřezové desky dl. 120 cm, vč. ukončovacích lišt | ks | 1 |  | 0 | Délka 120 cm, ukončovací lišta po celém obvodu ve styku s obkladem - v dekoru dřezové desky tl. 28 mm, včetně hliníkové hrany u sporáku | 299
21 | 3.119 | demontáž a zpětná montáž kuchyňské linky | soubor | 1 |  | 0 | zabalit do fólie proti poškození při opravách | 311
22 | 3.123 | demontáž a zpětná montáž zařizovacích předmětů, viz poznámka | soubor | 1 |  | 0 | WC combi, digestoře, dřezové stojankové baterie a dveří s KOU a OP - zabalit do fólie proti poškození | 315
23 | 3.141 | výměna toaletní skřínky | ks | 1 |  | 0 | KOU | 357
24 | 3.142 | výměna sušáku na prádlo | ks | 1 |  | 0 | v koupelně nad vaničkou, stahovací | 358
25 | 3.187 | výměna madla k WC/vaně (kovové) o délce viz. poznámka | ks | 1 |  | 0 | min. délka 60 cm, nerez | 464
26 | 4.1 | stržení původního PVC | m2 | 24 |  | 0 | OP, PŘ, | 148
27 | 4.2 | úprava podkladu – nivelace | m2 | 24 |  | 0 | OP,PŘ, | 149
28 | 4.4 | položení PVC – vyšší zátěž, celoplošně podlepit | m2 | 24 |  | 0 | KU,PŘ, -vyšší zátěž, nášlapná vrstva min. 0,7 mm, dekor plovoucí podlaha - odsouhlasí objednatel | 151
29 | 4.5 | nalepení obvodové lišty PVC | bm | 26 |  | 0 | KU, PŘ | 152
30 | 5.2 | lokální opravy prasklin, prasklin panelových spojů | m2 | 5 |  | 0 | OP | 163
31 | 5.6 | malba dvojnásobná bílá | m2 | 96 |  | 0 | OP i ve spížní skříni, KOU+WC, PŘ, otěruvzdorná | 167
32 | 6.7 | úprava podkladu pod obklad , včetně hydroizolace, viz poznámka | m2 | 23 |  | 0 | KOU+WC - 20 m2, KU - 3 m2 | 175
33 | 6.8 | vybourání keramického obkladu | m2 | 23 |  | 0 | KOU +WC- 20 m2, KU - 3 m2 | 176
34 | 6.9 | provedení keramického obkladu | m2 | 23 |  | 0 | KOU+WC - 20 m2 - dvoubarevné provedení KU - 3 m2 - jednobarevný - dekor odsouhlasí objednatel | 177
35 | 6.11 | položení keramické dlažby vnitřní | m2 | 3.5 |  | 0 | KOU +WC - dekor odsouhlasí objednatel | 179
36 | 6.14 | vybourání dlažby | m2 | 3.5 |  | 0 | KOU+WC | 182
37 | 6.18 | úprava podkladu pod dlažbu , včetně hydroizolace | m2 | 3.5 |  | 0 | KOU+WC | 186
38 | 6.24 | zhotovení zadní stěny instalační šachtice(IŠ) na WC, včetně revizních dvířek | m2 | 3 |  | 0 | WC spol. s KOU - SDK deskami a obkladem, dvířka dvoudílné s měkkým dorazem z bílého lamina o tl. min. 18 mm, ABS hrany 2 mm s úchytkama - se zachováním velikosti dvířek cca 0,75x0,90 m, zakrytí rozvodů SV a TUV místo plechu nahradit SDK nebo sololitem - dřevěná deska /vedle WC combi | 192
39 | 6.26 | demontáž zadní stěny instalační šachtice (IŠ) na WC | m2 | 3 |  | 0 |  | 316
40 | 7.16 | nátěr zárubní – šířka 80 cm | ks | 1 |  | 0 | vstupní dveře hnědý odstín - syntetika | 209
41 | 8.2 | montáž vodovodního plastového potrubí | bm | 5 |  | 0 | SV + TUV pro KU a KOU - l | 215
42 | 8.3 | demontáž původního vodovodního potrubí | bm | 5 |  | 0 | SV + TUV pro Ku a KOU | 216
43 | 8.30 | zhotovení samostatného přívodu SV s pračkovým ventilem pro AP pod omítkou včetně zednických prací, viz. poznámka | soubor | 1 |  | 0 |  | 399
44 | 8.31 | zhotovení samostatného odpadu pro AP pod omítkou včetně zednických prací, viz. poznámka | soubor | 1 |  | 0 |  | 400
45 | 9.1 | opravy a seřízení plastových oken, viz poznámka | ks | 1 |  | 0 | OP | 237
46 | 9.16 | výměna zámkové vložky | ks | 1 |  | 0 | bezpečnostní - vstupní dveře | 252
47 | 9.17 | výměna kování k zámkové vložce, viz poznámka | ks | 1 |  | 0 | bezpečnostní - vstupní dveře | 253
48 | 11.30 | celkový úklid po opravách | 0+1 | 1 |  | 0 | provedení důkladného úklidu bytu po opravách bytu | 306
Cena celkem bez DPH | [5 empty] | 10000
Vyplňte jen modře označené sloupce. Kalkulaci odešlete zpět v tabulkovém formátu (např. XLSx).
V opačném případě nebude nabídka akceptována.
Uveďte Vaši hodinovou sazbu: | [5 empty] | / hod
Poznámky
1 | Veškeré práce budou provedeny v souladu se zadávacími a Všeobecnými obchodními podmínkami
2 | Položka 1.19 "odstranění závad zjištěných při elektro revizi nebo kontrole el.spotřebičů" bude do celkové ceny díla započtena pevnou max. limitní cenou 10 000 Kč.
3 | Položka 2.25 "oprava rozvodu elektroinstalace" bude do celkové ceny díla započtena pevnou max. limitní cenou 10 000 Kč.
4 | Hodinovou sazbu, která se vztahuje k položce 1.19 za "odstranění závad zjištěných při elektrorevizi nebo kontrole el. spotřebičů" a k položce 2.25 za "opravu rozvodu elektroinstalace", uveďte v max. sazbě 300 Kč bez DPH, a to v řádku nad touto tabulkou "Poznámky".
5 | Dodatečné práce: pokud se během prací vyskytne závada nebo nutná dodatečná práce, neprodleně a s dodatečným předstihem před termínem předání díla, toto oznamte příslušnému technikovi volných bytů a to písemnou formou s označením zakázky, ulice, č. pop., č. or., č. bytu a předmět dodatečné práce. Doplňte předmět i o Vámi nabízenou cenu za provedení (konečnou cenu bez DPH, tedy cenu materiálu včetně práce), písemně na e-mail technika. Po případném schválení dodatečných prací bude možné dodatečné práce provést.