## List1
Oprava volného bytu č.32, Čujkovova 23 | [7 empty] | 1501
|  |  | VZ č. 127/2022 |  |  |  |  | 2022
8.6.2022 16:15:24
Odběratel: |  |  | Příjemce: |  |  |  |  | 59
Statutární město Ostrava |  |  | Statutární město Ostrava - Městský obvod Ostrava - Jih
Prokešovo náměstí 1803/3 |  |  | Horní 791/3
729 30 Ostrava - Moravská Ostrava |  |  | 700 30 Ostrava - Hrabůvka
Zhotovitel:
Sídlo
IČ zhotovitele
Předmět zakázky:
Část obce |  |  | Ostrava-Zábřeh
Ulice, č. pop./č. or. |  |  | Čujkovova 23/1715
Číslo bytu |  |  | 32
Velikost bytu |  |  | 1+1
Technik |  |  | Jiří Holuša
jiri.holusa@ovajih.cz
599 430 174
poř. č. | kód položky | popis | MJ | Množství | J. cena (CZK) | Cena celkem (CZK) | Upřesnění
1 | 1.6 | výchozí revize elektroinstalace a elektrických spotřebičů bytu | 1+1 | 1 |  | 0 |  | 6
2 | 2.2 | generální oprava jednofázové elektroinstalace bytu s rozvody pod omítku, vč. el. příslušenství (např. domovní zvonek, ventilátory odsávání, infrazářič, osvětlení pod kuchyňskou linkou, aj.) | 1+1 | 1 |  | 0 |  | 21
3 | 2.25 | oprava rozvodu elektroinstalace | soubor | 1 | 10000 | 10000 | Zhotovení přívodu na 230 V pro celoelektrický sporák-dodávka a montáž: jističe, přívodního kabelu, sporákové přípojnice a sporákového vypínače. Položku naceňte dle tabulky níže "Poznámky" | 403
4 | 3.15 | výměna sprchové vaničky | ks | 1 |  | 0 | akrylátová 80x80 cm (např. Roltechnik COLA-P) | 56
5 | 3.52 | výměna vstupních vchodových protipožárních dveří 80 cm, tř. EI 30, DP3, dekor dřevo včetně kukátka | ks | 1 |  | 0 | včetně opravy omítky a malby z venkovní strany | 93
6 | 3.60 | výměna vnitřních dveří – prosklené 2/3 sklo 80 cm | ks | 1 |  | 0 | KU - bílé | 101
7 | 3.69 | výměna dveřního prahu – délka 80 cm | ks | 1 |  | 0 | vstupní=lak | 110
8 | 3.82 | výměna dveřního kování | ks | 1 |  | 0 | KU | 123
9 | 3.83 | výměna zámku u dveří | ks | 2 |  | 0 | vstupní+KU | 124
10 | 3.104 | oprava balkónových dveří | ks | 2 |  | 0 | plastové francouzské okna v OP+KU (4 křídla) - zednická oprava ostění pod rámem franc. oken včetně seřízeni dveří | 145
11 | 3.133 | oprava vestavné/spižní skříně, viz poznámka | soubor | 1 |  | 0 | seřízení dveří | 328
12 | 3.137 | výměna dveřního prahu – délka nad 125 cm, viz poznámka | ks | 2 |  | 0 | KU+OP pro francouzská okna cca 1,4 m = lak | 341
13 | 3.145 | přebroušení a lakování stávajících dveřních prahů vč. demontáže a zpětné montáže, viz poznámka | ks | 3 |  | 0 | OP+KOU+KU | 361
14 | 3.146 | výměna těsnění vstupních dveří | soubor | 1 |  | 0 |  | 363
15 | 3.160 | dodávka a montáž dřezové/ umyvadlové baterie nástěnné R100/stojánkové pákové , včetně úpravy rozvodu SV a TUV k baterii | ks | 1 |  | 0 | stojánková | 395
16 | 3.161 | dodávka a montáž kuchyňské linky 120 cm, včetně skříňky nad digestoří, dřezové desky s ukončovacími lištami a nerez dřezu s příslušenstvím, tl.lamina min. 18 mm | ks | 1 |  | 0 |  | 396
17 | 3.162 | dodávka a montáž digestoře recyklační | ks | 1 |  | 0 |  | 397
18 | 3.163 | dodávka a montáž celoelektrického sporáku se sklokeramickou deskou, 2 ks pečících plechů, včetně příslušenství | ks | 1 |  | 0 | na 230 V | 398
19 | 3.168 | zřízení osvětlení pod kuchyňskou linku | ks | 1 |  | 0 |  | 412
20 | 3.196 | dodání sprchové skleněné zástěny (80 x 190 cm), tloušťka 6 cm, vč. teleskopické vzpěry | ks | 1 |  | 0 | KOU (např. Aqualine Walk-In - sprchová zástěna 80x190 cm, sklo BRICK W1080) | 483
21 | 4.1 | stržení původního PVC | m2 | 16 |  | 0 | OP | 148
22 | 4.2 | úprava podkladu – nivelace | m2 | 16 |  | 0 | OP | 149
23 | 4.3 | položení PVC – střední zátěž, celoplošně podlepit | m2 | 16 |  | 0 | OP - z jednoho kusu | 150
24 | 4.5 | nalepení obvodové lišty PVC | bm | 16 |  | 0 | OP | 152
25 | 4.7 | odstranění parketové podlahy | m2 | 16 |  | 0 | OP | 154
26 | 4.26 | vyrovnávací betonový potěr | m2 | 16 |  | 0 | OP | 486
27 | 5.1 | provedení štukových omítek, vč. vyrovnání podkladu, 2x penetrace, použití lepidla, perlinky s doplňky, rohovníků, | m2 | 18 |  | 0 | KU - "okenní" stěna a strop | 162
28 | 5.4 | škrábání stěn,stropů | m2 | 33 |  | 0 | KU (strop, stěny "okenní" a levá) + OP (pravá stěna) | 165
29 | 5.6 | malba dvojnásobná bílá | m2 | 33 |  | 0 | KU (strop, stěny "okenní" a levá) + OP (pravá stěna) | 167
30 | 5.14 | přetmelení spojů, viz poznámka | bm | 16 |  | 0 | OP+KU kolem rámů francouzských oken | 364
31 | 6.6 | přespárování keramického obkladu | m2 | 2 |  | 0 | KOU | 174
32 | 6.8 | vybourání keramického obkladu | m2 | 2 |  | 0 | KU | 176
33 | 6.12 | přespárování dlažby | m2 | 4 |  | 0 | PŘ | 180
34 | 6.15 | vybourání soklíku | m | 1 |  | 0 | KU u franc. okna | 183
35 | 6.16 | provedení soklíku kolem dlažby | m2 | 0.5 |  | 0 | KU u franc. okna | 184
36 | 6.29 | zhotovení nového keramického obkladu včetně hydroizolační úpravy pod obklad v KU mezi horním a spodním dílem KL a kolem sporáku | m2 | 3 |  | 0 |  | 401
37 | 7.1 | nátěr dveří plných – šířka 60 cm | ks | 1 |  | 0 | KOU | 194
38 | 7.11 | nátěr radiátorů | ks | 2 |  | 0 | KU+OP | 204
39 | 7.12 | nátěr rozvodů ÚT | soubor | 1 |  | 0 | KU+OP+KOU | 205
40 | 7.14 | nátěr zárubní – šířka 60 cm | ks | 1 |  | 0 | KOU | 207
41 | 7.16 | nátěr zárubní – šířka 80 cm | ks | 3 |  | 0 | vstupní-hnědá barva, KU+OP-bílá barva | 209
42 | 7.29 | nátěr interiérových prvků, viz poznámka | soubor | 1 |  | 0 | rám šatní skříně (1,61x 2,45 m) = bílý lak | 452
43 | 8.11 | vypouštění topného systému, viz poznámka | soubor | 1 |  | 0 |  | 224
44 | 8.12 | napouštění topného systému, viz poznámka | soubor | 1 |  | 0 |  | 225
45 | 8.18 | výměna otopného žebříku, viz poznámka | ks | 1 |  | 0 | původní registr | 231
46 | 8.20 | výměna termoregulačního ventilu, včetně hlavice | ks | 2 |  | 0 | KU+KOU | 233
47 | 8.22 | odvzdušnění topného systému, viz poznámka | soubor | 1 |  | 0 |  | 235
48 | 8.24 | kontrola a případná oprava (výměna) odpadů | soubor | 1 |  | 0 | KOU+KU | 329
49 | 8.30 | zhotovení samostatného přívodu SV s pračkovým ventilem pro AP pod omítkou včetně zednických prací, viz. poznámka | soubor | 1 |  | 0 |  | 399
50 | 8.31 | zhotovení samostatného odpadu pro AP pod omítkou včetně zednických prací, viz. poznámka | soubor | 1 |  | 0 |  | 400
51 | 8.35 | úprava kolem prostupu stoupacího potrubí ÚT | soubor | 1 |  | 0 | výměna 2ks krytek | 421
52 | 8.37 | úprava odpadu pro sprchový kout | soubor | 1 |  | 0 | KOU | 447
53 | 8.38 | úprava vodoinstalace pro sprchový kout | soubor | 1 |  | 0 | KOU | 448
54 | 9.4 | výměna poštovní schránky | ks | 1 |  | 0 | pouze dvířka | 240
55 | 9.5 | výměna zámku poštovní schránky | ks | 1 |  | 0 |  | 241
56 | 9.14 | výroba klíčů pro zámkovou vložku | ks | 2 |  | 0 | 1x dům, 1x spojovací | 250
57 | 9.16 | výměna zámkové vložky | ks | 1 |  | 0 | vstupní dveře - pro bezp. kování | 252
58 | 9.17 | výměna kování k zámkové vložce, viz poznámka | ks | 1 |  | 0 | vstupní dveře - bezpečnostní | 253
59 | 11.31 | celkový úklid po opravách | 1+1 | 1 |  | 0 |  | 307
Cena celkem bez DPH | [5 empty] | 10000
Vyplňte jen modře označené sloupce. Kalkulaci odešlete zpět v tabulkovém formátu (např. XLSx).
V opačném případě nebude nabídka akceptována.
Uveďte Vaši hodinovou sazbu: | [5 empty] | / hod
Poznámky
1 | Veškeré práce budou provedeny v souladu se zadávacími a Všeobecnými obchodními podmínkami
2 | Položka 1.19 "odstranění závad zjištěných při elektro revizi nebo kontrole el.spotřebičů" bude do celkové ceny díla započtena pevnou max. limitní cenou 10 000 Kč.
3 | Položka 2.25 "oprava rozvodu elektroinstalace" bude do celkové ceny díla započtena pevnou max. limitní cenou 10 000 Kč.
4 | Hodinovou sazbu, která se vztahuje k položce 1.19 za "odstranění závad zjištěných při elektrorevizi nebo kontrole el. spotřebičů" a k položce 2.25 za "opravu rozvodu elektroinstalace", uveďte v max. sazbě 300 Kč bez DPH, a to v řádku nad touto tabulkou "Poznámky".
5 | Dodatečné práce: pokud se během prací vyskytne závada nebo nutná dodatečná práce, neprodleně a s dodatečným předstihem před termínem předání díla, toto oznamte příslušnému technikovi volných bytů a to písemnou formou s označením zakázky, ulice, č. pop., č. or., č. bytu a předmět dodatečné práce. Doplňte předmět i o Vámi nabízenou cenu za provedení (konečnou cenu bez DPH, tedy cenu materiálu včetně práce), písemně na e-mail technika. Po případném schválení dodatečných prací bude možné dodatečné práce provést.