## List1
oprava volného bytu č. 71, ul. Horymírova 4/2975 | [7 empty] | 1478
|  |  | VZ č. 116/2022 |  |  |  |  | 2022
23.5.2022 11:14:48
Odběratel: |  |  | Příjemce: |  |  |  |  | 56
Statutární město Ostrava |  |  | Městský obovod Ostrava - Jih
Prokešovo náměstí 1803/8 |  |  | Horní 791/3
729 30 Ostrava - Moravská Ostrava |  |  | 700 30 Ostrava - Hrabůvka
Zhotovitel:
Sídlo
IČ zhotovitele
Předmět zakázky:
Část obce |  |  | Ostrava - Zábřeh
Ulice, č. pop./č. or. |  |  | Horymírova 4/2975
Číslo bytu |  |  | 71
Velikost bytu |  |  | 0+2
Technik |  |  | Iveta Pitáková
iveta.pitakova@ovajih.cz
599 430 159
poř. č. | kód položky | popis | MJ | Množství | J. cena (CZK) | Cena celkem (CZK) | Upřesnění
1 | 1.11 | elektro revize odběrného místa pro připojení elektroměru | ks | 1 |  | 0 | 2 x revize | 11
2 | 1.20 | revize plynoinstalace, tlaková zkouška, vpuštění plynu, vystavení revizní zprávy (2x) | soubor | 1 |  | 0 |  | 292
3 | 1.21 | výchozí revize elektroinstalace a elektrických spotřebičů bytu | 0+2 | 1 |  | 0 | 2 x revizní zpráva | 331
4 | 2.26 | generální oprava třífázové elektroinstalace bytu s rozvody pod omítkou, vč. el. příslušenství (např. domovní zvonek, ventilátory odsávání, infrazářič, osvětlení pod kuchyňskou linkou, aj.) | 0+2 | 1 |  | 0 | navýšení počtu zásuvek dle ČSN, použití široké krycí lišty el. | 436
5 | 3.22 | výměna baterie dřezové stojánkové pákové | ks | 1 |  | 0 | 5 let záruka | 63
6 | 3.33 | výměna dřezu nerez včetně příslušenství | ks | 1 |  | 0 | Ku sifon s napojením na myčku | 74
7 | 3.37 | výměna kuchyňské linky 150 cm | ks | 1 |  | 0 | dekor dřevo, tl. lamina min. 18 mm, ve spodním díle 4 x šuplíks kolečkami, ABS hrany min. 2 mm, zavírače zásuvek s měkkým dorazem, spodní skříňky osadit na nožkách s krycí lištou | 78
8 | 3.40 | výměna skříňky nad digestoří | ks | 1 |  | 0 | s panty s tlumením na ramínka tl. min 18 mm, dekor kuchyňské linky | 81
9 | 3.41 | výměna digestoře klasické s vnitřním recirkulačním odtahem | ks | 1 |  | 0 |  | 82
10 | 3.49 | výměna spižní skříně včetně polic | ks | 1 |  | 0 | dekor kuchyňské linky tl. lamina min. 18 mm, ABS hrany min 2 mm, rozměry 2,60 x hl. 0,40 x 0,60 cm | 90
11 | 3.52 | výměna vstupních vchodových protipožárních dveří 80 cm, tř. EI 30, DP3, dekor dřevo včetně kukátka | ks | 1 |  | 0 | 80 P plné, včetně označení dveří číslem bytu 71 | 93
12 | 3.54 | výměna vnitřních dveří – plné 60 cm | ks | 1 |  | 0 | venkovní komora před bytem | 95
13 | 3.56 | výměna vnitřních dveří – plné 80 cm | ks | 1 |  | 0 | ložnice | 97
14 | 3.60 | výměna vnitřních dveří – prosklené 2/3 sklo 80 cm | ks | 1 |  | 0 | obývací pokoj | 101
15 | 3.67 | výměna dveřního prahu – délka 60 cm | ks | 1 |  | 0 | venkovní komora před bytem včetně ošetření lakem | 108
16 | 3.69 | výměna dveřního prahu – délka 80 cm | ks | 1 |  | 0 | vstupní bytové dveře, dřevěný práh včetně ošetření lakem | 110
17 | 3.79 | výměna přechodových lišt – délka 80 cm | ks | 2 |  | 0 | OP a LO | 120
18 | 3.82 | výměna dveřního kování | ks | 3 |  | 0 | OP a LO a komora před bytem | 123
19 | 3.83 | výměna zámku u dveří | ks | 3 |  | 0 | OP a LO a komora před bytem | 124
20 | 3.86 | výměna zárubně ocelové pro dveře – šířky 80 cm | ks | 3 |  | 0 | OP a LO + vstupní bytové dveře | 127
21 | 3.108 | výměna kombinovaného plynového sporáku (s el. troubou), vč. příslušenství | ks | 1 |  | 0 |  | 294
22 | 3.114 | výměna dřezové desky dl. 150 cm, vč. ukončovacích lišt | ks | 1 |  | 0 | kuch. kout, hliníková lišta u plynového sporáku | 300
23 | 3.134 | výměna vestavné skříně - atyp, viz. poznámka | ks | 1 |  | 0 | tl. lamina min. 18 mm, ABS hrany tl. min 2 mm, rozměry v.2,60 x š. 1,7 x hl. 0,60 m, dekor dřevo stejný jako kuchyňská linka (část policová a část šatní) | 337
24 | 3.158 | demontáž dřevěného obložení | m2 | 13.36 |  | 0 | předsíň a kuchyň | 392
25 | 3.168 | zřízení osvětlení pod kuchyňskou linku | ks | 1 |  | 0 |  | 412
26 | 4.1 | stržení původního PVC | m2 | 47.5 |  | 0 | OP, LO, předsíň a komora před bytem | 148
27 | 4.2 | úprava podkladu – nivelace | m2 | 47.5 |  | 0 | OP, LO, předsíň a komora před bytem | 149
28 | 4.3 | položení PVC – střední zátěž, celoplošně podlepit | m2 | 40.5 |  | 0 | OP,LO, komora před byte | 150
29 | 4.4 | položení PVC – vyšší zátěž, celoplošně podlepit | m2 | 7 |  | 0 | předsíň | 151
30 | 4.5 | nalepení obvodové lišty PVC | bm | 53 |  | 0 | byt 0+2, včetně komory před byte, mimo koupelny a WC | 152
31 | 5.1 | provedení štukových omítek, vč. vyrovnání podkladu, 2x penetrace, použití lepidla, perlinky s doplňky, rohovníků, | m2 | 180 |  | 0 | celý byt včetně úpravy podkladu - perlinky a penetrace špalet všech dveřních otvorů do váhy pomoci rohovníků zarovnávání | 162
32 | 5.2 | lokální opravy prasklin, prasklin panelových spojů | m2 | 10 |  | 0 |  | 163
33 | 5.3 | stržení tapet | m2 | 16.38 |  | 0 | OP a LO | 164
34 | 5.4 | škrábání stěn,stropů | m2 | 180 |  | 0 | celý byt + komora před bytem | 165
35 | 5.6 | malba dvojnásobná bílá | m2 | 180 |  | 0 | celý byt včetně komory před bytem, barva bílá otěruvzdorná | 167
36 | 6.7 | úprava podkladu pod obklad , včetně hydroizolace, viz poznámka | m2 | 3 |  | 0 | pod kuchyňskou linkou | 175
37 | 6.8 | vybourání keramického obkladu | m2 | 3 |  | 0 | kuchyňský kout | 176
38 | 6.9 | provedení keramického obkladu | m2 | 3 |  | 0 | pod kuchyňskou linkovu | 177
39 | 6.14 | vybourání dlažby | m2 | 4 |  | 0 | předsíň | 182
40 | 6.23 | zhotovení nového podhledu | m2 | 4.5 |  | 0 | v novém bytovém jádře | 191
41 | 7.11 | nátěr radiátorů | ks | 2 |  | 0 | litina, OP a Lo, barva bílá syntetická, před nátěrem očistit | 204
42 | 7.12 | nátěr rozvodů ÚT | soubor | 1 |  | 0 | před nátěrem očistit, barva syntetická bílá | 205
43 | 7.14 | nátěr zárubní – šířka 60 cm | ks | 1 |  | 0 | komora před byte, před nátěrem vyčistit | 207
44 | 7.16 | nátěr zárubní – šířka 80 cm | ks | 3 |  | 0 | OP, LO syntaticka barva bílá, vstupní dveře barva hněda | 209
45 | 7.19 | nátěr parapetních desek vnějších | m2 | 2 |  | 0 | barva synteticka OP a LO | 212
46 | 8.2 | montáž vodovodního plastového potrubí | bm | 2 |  | 0 | kuchyňský kout - podél zadní stěny kuch. linky | 215
47 | 8.3 | demontáž původního vodovodního potrubí | bm | 2 |  | 0 | kuchyňský kout | 216
48 | 8.5 | demontáž plastového odpadního potrubí | bm | 2 |  | 0 | kuchyňský kout | 218
49 | 8.7 | montáž plastového odpadního potrubí | bm | 2 |  | 0 | kuchyňský kout | 220
50 | 8.30 | zhotovení samostatného přívodu SV s pračkovým ventilem pro AP pod omítkou včetně zednických prací, viz. poznámka | soubor | 1 |  | 0 | nejedná se o pračkový venti, ale ventil pro myčku nádobí v kuch. koutě | 399
51 | 9.1 | opravy a seřízení plastových oken, viz poznámka | ks | 2 |  | 0 | OP a LO balkónová sestava | 237
52 | 9.16 | výměna zámkové vložky | ks | 1 |  | 0 | pro vstupní dveře protipožární bezpečnostní kování | 252
53 | 9.17 | výměna kování k zámkové vložce, viz poznámka | ks | 1 |  | 0 | kovové bezpečnostní pro vstupní protipožární dveře | 253
54 | 9.24 | demontáž bytových doplňků, viz poznámka | soubor | 1 |  | 0 | dřevěné regály v komoře a v předsíni | 303
55 | 9.35 | výměna bytového jádra T 06 BTS (1+0), VPOS (1+1), dle přiložené PD a rozpočtu | soubor | 1 |  | 0 | VPOS (2+0) | 470
56 | 11.36 | celkový úklid po opravách | 0+2 | 1 |  | 0 | včetně umytí značně znečištěných oken kouřem od cigaret | 336
Cena celkem bez DPH | [5 empty] | 0
Vyplňte jen modře označené sloupce. Kalkulaci odešlete zpět v tabulkovém formátu (např. XLSx).
V opačném případě nebude nabídka akceptována.
Poznámky
1 | Veškeré práce budou provedeny v souladu se zadávacími a Všeobecnými obchodními podmínkami
2 | Položka 1.19 "odstranění závad zjištěných při elektro revizi nebo kontrole el.spotřebičů" bude do celkové ceny díla započtena pevnou max. limitní cenou 10 000 Kč.
3 | Položka 2.25 "oprava rozvodu elektroinstalace" bude do celkové ceny díla započtena pevnou max. limitní cenou 10 000 Kč.
4 | Hodinovou sazbu, která se vztahuje k položce 1.19 za "odstranění závad zjištěných při elektrorevizi nebo kontrole el. spotřebičů" a k položce 2.25 za "opravu rozvodu elektroinstalace", uveďte v max. sazbě 300 Kč bez DPH, a to v řádku nad touto tabulkou "Poznámky".
5 | Dodatečné práce: pokud se během prací vyskytne závada nebo nutná dodatečná práce, neprodleně a s dodatečným předstihem před termínem předání díla, toto oznamte příslušnému technikovi volných bytů a to písemnou formou s označením zakázky, ulice, č. pop., č. or., č. bytu a předmět dodatečné práce. Doplňte předmět i o Vámi nabízenou cenu za provedení (konečnou cenu bez DPH, tedy cenu materiálu včetně práce), písemně na e-mail technika. Po případném schválení dodatečných prací bude možné dodatečné práce provést.