## A4
"Vybudování parkovacích stání na ul. Čujkovova 43 - 47, p. p. č. 654/46, k. ú. Zábřeh nad Odrou"
A4 - BILANCE ZEMNÍCH PRACÍ
etapa (objekt) | Sejmutí ornice | Zpětné využití ornice | podkladní vrstvy z drceného kameniva | odkopávky | zpětné využití výkopku do násypu | Odstranění podkladních živičných vrstev | Odstranění podkladních vrstev z kameniva | dovážený materiál celkem | odvozy na skládku celkem | BILANCE (+/-)
| m3 | m3 | m3 | m3 | m3 | m3 | m3 | m3 | m3 | m3
PŘÍPRAVA ÚZEMÍ, BOURÁNÍ | 60.5 |  |  |  |  | 5 | 20.2 | 0 | 85.7 | 85.7
SO 101 PARKOVIŠTĚ |  |  | 136.2 | 143.01 | 0 |  |  | 136.2 | 143.01 | 6.81
ÚPRAVA ÚZEMÍ (SADOVÉ ÚPRAVY) |  | 9 | [6 empty] | -9 | -9
součet | 60.5 | 9 | 136.2 | 143.01 | 0 | 5 | 20.2 | 136.2 | 219.71 | 83.51