## A4
"Vybudování parkovacích stání na ul. Čujkovova 49 - 53, p. p. č. 654/46, k. ú. Zábřeh nad Odrou"
A4 - BILANCE ZEMNÍCH PRACÍ
etapa (objekt) | Sejmutí ornice | Zpětné využití ornice | podkladní vrstvy z drceného kameniva | odkopávky | zpětné využití výkopku do násypu | Odstranění podkladních živičných vrstev | Odstranění podkladních vrstev z kameniva | dovážený materiál celkem | odvozy na skládku celkem | BILANCE (+/-)
| m3 | m3 | m3 | m3 | m3 | m3 | m3 | m3 | m3 | m3
PŘÍPRAVA ÚZEMÍ, BOURÁNÍ | 56.76 |  |  |  |  | 6.7 | 16.6 | 0 | 80.06 | 80.06
SO 101 PARKOVIŠTĚ |  |  | 141.6 | 148.68 | 0 |  |  | 141.6 | 148.68 | 7.08
ÚPRAVA ÚZEMÍ (SADOVÉ ÚPRAVY) |  | 9.45 | [6 empty] | -9.45 | -9.45
součet | 56.76 | 9.45 | 141.6 | 148.68 | 0 | 6.7 | 16.6 | 141.6 | 219.29 | 77.69