## A4
"Vybudování parkovacích stání na ul. Čujkovova 55 - 59, p. p. č. 654/46, k. ú. Zábřeh nad Odrou"
A4 - BILANCE ZEMNÍCH PRACÍ
etapa (objekt) | Sejmutí ornice | Zpětné využití ornice | podkladní vrstvy z drceného kameniva | odkopávky | zpětné využití výkopku do násypu | Odstranění podkladních živičných vrstev | Odstranění podkladních vrstev z kameniva | dovážený materiál celkem | odvozy na skládku celkem | BILANCE (+/-)
| m3 | m3 | m3 | m3 | m3 | m3 | m3 | m3 | m3 | m3
PŘÍPRAVA ÚZEMÍ, BOURÁNÍ | 66.22 |  |  |  |  | 2.46 | 14.7 | 0 | 83.38 | 83.38
SO 101 PARKOVIŠTĚ |  |  | 150.575 | 180.5 | 4.95 |  |  | 150.575 | 175.55 | 24.975
ÚPRAVA ÚZEMÍ (SADOVÉ ÚPRAVY) |  | 8.2 | [6 empty] | -8.2 | -8.2
součet | 66.22 | 8.2 | 150.575 | 180.5 | 4.95 | 2.46 | 14.7 | 150.575 | 250.73 | 100.155