## List1
Oprava volného bytu č.50, Čujkovova 23 | [7 empty] | 1524
|  |  | VZ č. 155/2022 |  |  |  |  | 2022
28.7.2022 13:27:51
Odběratel: |  |  | Příjemce: |  |  |  |  | 70
Statutární město Ostrava |  |  | Statutární město Ostrava - Městský obvod Ostrava - Jih
Prokešovo náměstí 1803/8 |  |  | Horní 791/3
729 30 Ostrava - Moravská Ostrava |  |  | 700 30 Ostrava - Hrabůvka
Zhotovitel:
Sídlo
IČ zhotovitele
Předmět zakázky:
Část obce |  |  | Ostrava-Zábřeh
Ulice, č. pop./č. or. |  |  | Čujkovova 23/1715
Číslo bytu |  |  | 50
Velikost bytu |  |  | 1+1
Technik |  |  | Jiří Holuša
jiri.holusa@ovajih.cz
599 430 174
poř. č. | kód položky | popis | MJ | Množství | J. cena (CZK) | Cena celkem (CZK) | Upřesnění
1 | 1.11 | elektro revize odběrného místa pro připojení elektroměru, vystavení revizní zprávy (2x) | ks | 1 |  | 0 | 2x revizní zpráva | 11
2 | 1.13 | revize elektroinstalace a elektrických spotřebičů bytu, vystavení revizní zprávy (2x) | 1+1 | 1 |  | 0 | 2x revizní zpráva | 13
3 | 1.19 | odstranění závad zjištěných při elektro revizi nebo kontrole el. spotřebičů | soubor | 1 | 10000 | 10000 | Položku naceňte dle tabulky níže "Poznámky" | 19
4 | 2.25 | oprava rozvodu elektroinstalace | soubor | 1 | 10000 | 10000 | Zhotovení přívodu na 230 V pro celoelektrický sporák-dodávka a montáž: jističe, přívodního kabelu, sporákové přípojnice a sporákového vypínače. Položku naceňte dle tabulky níže "Poznámky" | 403
5 | 3.5 | výměna pancéřové hadičky | ks | 1 |  | 0 | včetně úpravy rozvodu vody pod obklad | 46
6 | 3.6 | výměna rohového ventilu | ks | 1 |  | 0 |  | 47
7 | 3.15 | výměna sprchové vaničky | ks | 1 |  | 0 | včetně příslušenství a napojení na odpad | 56
8 | 3.16 | obezdění sprchové vaničky | m2 | 1 |  | 0 | včetně osazení revizních dvířek | 57
9 | 3.26 | výměna baterie umyvadlové stojánkové pákové | ks | 1 |  | 0 |  | 67
10 | 3.28 | výměna baterie vanové nástěnné R100 | ks | 1 |  | 0 | vč.hadice a držáku na hadici | 69
11 | 3.52 | výměna vstupních vchodových protipožárních dveří 80 cm, tř. EI 30, DP3, dekor dřevo včetně kukátka | ks | 1 |  | 0 |  | 93
12 | 3.54 | výměna vnitřních dveří – plné 60 cm | ks | 1 |  | 0 | KOU+WC | 95
13 | 3.56 | výměna vnitřních dveří – plné 80 cm | ks | 1 |  | 0 | OP | 97
14 | 3.67 | výměna dveřního prahu – délka 60 cm | ks | 1 |  | 0 | KOU - lak | 108
15 | 3.69 | výměna dveřního prahu – délka 80 cm | ks | 3 |  | 0 | OP+KU+vstupní - lak | 110
16 | 3.82 | výměna dveřního kování | ks | 3 |  | 0 | KOU+KU+OP | 123
17 | 3.83 | výměna zámku u dveří | ks | 4 |  | 0 | KOU+KU+OP+vstupní bezpečnostní | 124
18 | 3.84 | výměna zárubně ocelové pro dveře – šířky 60 cm | ks | 1 |  | 0 | KOU+WC | 125
19 | 3.86 | výměna zárubně ocelové pro dveře – šířky 80 cm | ks | 1 |  | 0 | OP | 127
20 | 3.89 | výměna zárubně ocelové pro vstupní vchodové dveře – šířky 80 cm | ks | 1 |  | 0 | včetně opravy omítky a malby z venkovní strany | 130
21 | 3.106 | výměna parapetní desky dřevěné nebo plastové šířky do 30 cm a délky nad 1 m | ks | 1 |  | 0 | KU (cca 1,4 m) | 147
22 | 3.118 | výměna větracích mřížek | ks | 1 |  | 0 | KOU | 305
23 | 3.160 | dodávka a montáž dřezové/ umyvadlové baterie nástěnné R100/stojánkové pákové , včetně úpravy rozvodu SV a TUV k baterii | ks | 1 |  | 0 | stojánková | 395
24 | 3.161 | dodávka a montáž kuchyňské linky 120 cm, včetně skříňky nad digestoří, dřezové desky s ukončovacími lištami a nerez dřezu s příslušenstvím, tl.lamina min. 18 mm | ks | 1 |  | 0 | u sporáku Al. lišta, včetně úpravy odpadního potrubí | 396
25 | 3.162 | dodávka a montáž digestoře recyklační | ks | 1 |  | 0 |  | 397
26 | 3.163 | dodávka a montáž celoelektrického sporáku se sklokeramickou deskou, 2 ks pečících plechů, včetně příslušenství | ks | 1 |  | 0 | na 230 V | 398
27 | 3.168 | zřízení osvětlení pod kuchyňskou linku | ks | 1 |  | 0 |  | 412
28 | 3.195 | výměna WC mísy s horním splachovačem za WC kombi - zvýšené, včetně úpravy rozvodu a přívodu SV (pod obkladem), viz poznámka | ks | 1 |  | 0 |  | 482
29 | 4.1 | stržení původního PVC | m2 | 30 |  | 0 | OP+KU+PŘ | 148
30 | 4.2 | úprava podkladu – nivelace | m2 | 30 |  | 0 | OP+KU+PŘ | 149
31 | 4.3 | položení PVC – střední zátěž, celoplošně podlepit | m2 | 16 |  | 0 | OP - z jednoho kusu | 150
32 | 4.4 | položení PVC – vyšší zátěž, celoplošně podlepit | m2 | 14 |  | 0 | KU+PŘ - z jednoho kusu | 151
33 | 4.5 | nalepení obvodové lišty PVC | bm | 35 |  | 0 | KU+PŘ+OP | 152
34 | 4.7 | odstranění parketové podlahy | m2 | 26 |  | 0 | OP+KU | 154
35 | 4.26 | vyrovnávací betonový potěr | m2 | 16 |  | 0 | OP+KU - LEHČENÝ | 486
36 | 5.1 | provedení štukových omítek, vč. vyrovnání podkladu, 2x penetrace, použití lepidla, perlinky s doplňky, rohovníků, | m2 | 51 |  | 0 | OP(levá stěna) +KU(pravá, levá, okenní stěna, strop)+PŘ(stěna do KU, pravá stěna, zádveří vstupních dveří)+KOU (nad obkladem) | 162
37 | 5.4 | škrábání stěn,stropů | m2 | 119 |  | 0 | OP+KU+PŘ+KOU nad obkladem | 165
38 | 5.6 | malba dvojnásobná bílá | m2 | 119 |  | 0 | OP+KU+PŘ+KOU nad obkladem, včetně penetračního nátěru | 167
39 | 5.11 | vyzdění příčky - viz poznámka | m2 | 2 |  | 0 | KOU mezi spchovým koutem a WC do výšky 2 m | 348
40 | 5.12 | začištění drážky po výměně rozvodů v šíři do 150 mm | bm | 6 |  | 0 |  | 351
41 | 5.13 | vybourání příčky, viz. poznámka | m2 | 2 |  | 0 | původní sprchový kout | 354
42 | 5.14 | přetmelení spojů, viz poznámka | bm | 14 |  | 0 | OP+KU kolem rámu oken a parapetu | 364
43 | 6.7 | úprava podkladu pod obklad , včetně hydroizolace, viz poznámka | m2 | 18 |  | 0 | KOU + KU(kolem sporáku - zachovat dekor) | 175
44 | 6.8 | vybourání keramického obkladu | m2 | 11 |  | 0 | KOU+KU | 176
45 | 6.9 | provedení keramického obkladu | m2 | 18 |  | 0 | KOU(do výše zárubní - 2 barvy) + KU(kolem sporáku - zachovat dekor) | 177
46 | 6.11 | položení keramické dlažby vnitřní | m2 | 2 |  | 0 | KOU | 179
47 | 6.14 | vybourání dlažby | m2 | 7 |  | 0 | KOU+PŘ | 182
48 | 6.15 | vybourání soklíku | m | 11 |  | 0 | PŘ+KOU | 183
49 | 6.18 | úprava podkladu pod dlažbu , včetně hydroizolace | m2 | 2 |  | 0 | KOU | 186
50 | 7.7 | nátěr dveří s prosklením – šířka 80 cm | ks | 1 |  | 0 | KU | 200
51 | 7.11 | nátěr radiátorů | ks | 2 |  | 0 | KU+OP | 204
52 | 7.12 | nátěr rozvodů ÚT | soubor | 1 |  | 0 | KU+OP+KOU | 205
53 | 7.14 | nátěr zárubní – šířka 60 cm | ks | 1 |  | 0 | KOU-bílá barva | 207
54 | 7.16 | nátěr zárubní – šířka 80 cm | ks | 3 |  | 0 | vstupní-hnědá barva, KU+OP-bílá barva | 209
55 | 8.1 | vysekání vodovodního potrubí z ocelových závitových trub, včetně demontáže | bm | 10 |  | 0 | v bytě od vodoměrů | 214
56 | 8.2 | montáž vodovodního plastového potrubí | bm | 10 |  | 0 | v bytě od vodoměrů | 215
57 | 8.11 | vypouštění topného systému, viz poznámka | soubor | 1 |  | 0 |  | 224
58 | 8.12 | napouštění topného systému, viz poznámka | soubor | 1 |  | 0 |  | 225
59 | 8.18 | výměna otopného žebříku, viz poznámka | ks | 1 |  | 0 | KOU (za původní registr) | 231
60 | 8.20 | výměna termoregulačního ventilu, včetně hlavice | ks | 3 |  | 0 | KOU+OP+KU | 233
61 | 8.22 | odvzdušnění topného systému, viz poznámka | soubor | 1 |  | 0 |  | 235
62 | 8.24 | kontrola a případná oprava (výměna) odpadů | soubor | 1 |  | 0 | KOU | 329
63 | 8.30 | zhotovení samostatného přívodu SV s pračkovým ventilem pro AP pod omítkou včetně zednických prací, viz. poznámka | soubor | 1 |  | 0 | KU | 399
64 | 8.31 | zhotovení samostatného odpadu pro AP pod omítkou včetně zednických prací, viz. poznámka | soubor | 1 |  | 0 | KU | 400
65 | 9.1 | opravy a seřízení plastových oken, viz poznámka | ks | 2 |  | 0 | OP+KU (4 okenní křídla) | 237
66 | 9.14 | výroba klíčů pro zámkovou vložku | ks | 1 |  | 0 | dům | 250
67 | 9.16 | výměna zámkové vložky | ks | 1 |  | 0 | vstupní - bezpečnostní | 252
68 | 9.17 | výměna kování k zámkové vložce, viz poznámka | ks | 1 |  | 0 | vstupní - bezpečnostní | 253
69 | 9.24 | demontáž bytových doplňků, viz poznámka | soubor | 1 |  | 0 | KL včetně stolku | 303
70 | 11.31 | celkový úklid po opravách | 1+1 | 1 |  | 0 |  | 307
Cena celkem bez DPH | [5 empty] | 20000
Vyplňte jen modře označené sloupce. Kalkulaci odešlete zpět v tabulkovém formátu (např. XLSx).
V opačném případě nebude nabídka akceptována.
Uveďte Vaši hodinovou sazbu: | [5 empty] | / hod
Poznámky
1 | Veškeré práce budou provedeny v souladu se zadávacími a Všeobecnými obchodními podmínkami
2 | Položka 1.19 "odstranění závad zjištěných při elektro revizi nebo kontrole el.spotřebičů" bude do celkové ceny díla započtena pevnou max. limitní cenou 10 000 Kč.
3 | Položka 2.25 "oprava rozvodu elektroinstalace" bude do celkové ceny díla započtena pevnou max. limitní cenou 10 000 Kč.
4 | Hodinovou sazbu, která se vztahuje k položce 1.19 za "odstranění závad zjištěných při elektrorevizi nebo kontrole el. spotřebičů" a k položce 2.25 za "opravu rozvodu elektroinstalace", uveďte v max. sazbě 300 Kč bez DPH, a to v řádku nad touto tabulkou "Poznámky".
5 | Dodatečné práce: pokud se během prací vyskytne závada nebo nutná dodatečná práce, neprodleně a s dodatečným předstihem před termínem předání díla, toto oznamte příslušnému technikovi volných bytů a to písemnou formou s označením zakázky, ulice, č. pop., č. or., č. bytu a předmět dodatečné práce. Doplňte předmět i o Vámi nabízenou cenu za provedení (konečnou cenu bez DPH, tedy cenu materiálu včetně práce), písemně na e-mail technika. Po případném schválení dodatečných prací bude možné dodatečné práce provést.