## Krycí list
POLOŽKOVÝ ROZPOČET
Rozpočet |  | 1 | Zásobník na vodu 9500 lt | JKSO
Objekt |  | Název objektu |  | SKP
14 |  | MŠ J. Maluchy 267/105 |  | Měrná jednotka
Stavba |  | Název stavby |  | Počet jednotek | 0
2005 |  | Zásobníky na vodu pro MŠ a ZŠ OVA-JIH |  | Náklady na m.j. | 0
Projektant |  |  |  | Typ rozpočtu
Zpracovatel projektu |  | ENVIprojekt CZECH, s.r.o.
Objednatel
Dodavatel |  |  |  | Zakázkové číslo
Rozpočtoval |  |  |  | Počet listů
ROZPOČTOVÉ NÁKLADY
Základní rozpočtové náklady |  |  | Ostatní rozpočtové náklady
| HSV celkem | 0 | Ztížené výrobní podmínky |  | 0
Z | PSV celkem | 0 | Oborová přirážka |  | 0
R | M práce celkem | 0 | Přesun stavebních kapacit |  | 0
N | M dodávky celkem | 0 | Mimostaveništní doprava |  | 0
ZRN celkem |  | 0 | Zařízení staveniště |  | 0
|  |  | Provoz investora |  | 0
HZS |  | 0 | Kompletační činnost (IČD) |  | 0
ZRN+HZS |  | 0 | Ostatní náklady neuvedené |  | 0
ZRN+ost.náklady+HZS |  | 0 | Ostatní náklady celkem |  | 0
Vypracoval |  |  | Za zhotovitele | Za objednatele
Jméno : |  | Ing Maršálek | Jméno : | Jméno :
Datum : |  | 2021-02-17 | Datum : | Datum :
Podpis : |  |  | Podpis: | Podpis:
Základ pro DPH |  | 21 | % | 0
DPH |  | 21 | % | 0
Základ pro DPH |  | 0 | % | 0
DPH |  | 0 | % | 0
CENA ZA OBJEKT CELKEM |  |  |  | 0
Poznámka :

## Rekapitulace
Stavba : |  | 2005 Zásobníky na vodu pro MŠ a ZŠ OVA-JIH |  |  | Rozpočet : | 1
Objekt : |  | 14 MŠ J. Maluchy 267/105 |  |  | Zásobník na vodu 9500 lt
REKAPITULACE STAVEBNÍCH DÍLŮ
| Stavební díl |  | HSV | PSV | Dodávka | Montáž | HZS
1 | Zemní práce |  | 0 | 0 | 0 | 0 | 0
6 | Úpravy povrchu, podlahy |  | 0 | 0 | 0 | 0 | 0
8 | Trubní vedení |  | 0 | 0 | 0 | 0 | 0
99 | Staveništní přesun hmot |  | 0 | 0 | 0 | 0 | 0
M21 | Elektromontáže |  | 0 | 0 | 0 | 0 | 0
| CELKEM OBJEKT |  | 0 | 0 | 0 | 0 | 0
VEDLEJŠÍ ROZPOČTOVÉ NÁKLADY
Název VRN |  |  | Kč | % | Základna |  | Kč
Ztížené výrobní podmínky |  |  | 0 | 0 | 0 |  | 0 | 0
Oborová přirážka |  |  | 0 | 0 | 0 |  | 0 | 0
Přesun stavebních kapacit |  |  | 0 | 0 | 0 |  | 0 | 0
Mimostaveništní doprava |  |  | 0 | 0 | 0 |  | 0 | 0
Zařízení staveniště |  |  | 0 | 1.5 | 0 |  | 0 | 1
Provoz investora |  |  | 0 | 0 | 0 |  | 0 | 1
Kompletační činnost (IČD) |  |  | 0 | 0 | 0 |  | 0 | 2
Rezerva rozpočtu |  |  | 0 | 0 | 0 |  | 0 | 2
| CELKEM VRN |  |  |  |  | 0

## Položky
Položkový rozpočet
Stavba : |  | 2005 Zásobníky na vodu pro MŠ a ZŠ OVA-JIH |  | Rozpočet: | 1
Objekt : |  | 14 MŠ J. Maluchy 267/105 |  | Zásobník na vodu 9500 lt
P.č. | Číslo položky | Název položky | MJ | množství | cena / MJ | celkem (Kč)
Díl: | 1 | Zemní práce | [6 empty] | 1
1 | 12100 | Geodetické vytyčení | soub | 1 |  | 0 |  |  | 2 | 1 | 1 | 1 | 1 | 0 | 0 | 0 | 0 | 0 | 1 | 1 | 0
2 | 121101102R00 | Sejmutí ornice s přemístěním přes 50 do 100 m | m3 | 45 |  | 0 |  |  | 2 | 1 | 0 | 0 | 1 | 0 | 0 | 0 | 0 | 0 | 1 | 0 | 0
|  | 15*12*,25 |  | 45 |  |  |  | 15*12*,25
3 | 131201201R00 | Hloubení zapažených jam v hor.3 do 100 m3 | m3 | 45.129 |  | 0 |  |  | 2 | 1 | 1 | 1 | 1 | 0 | 0 | 0 | 0 | 0 | 1 | 1 | 0
|  | 4,2*3,5*(3,32-,25) |  | 45.129 |  |  |  | 4,2*3,5*(3,32-,25)
4 | 131201209R00 | Příplatek za lepivost - hloubení zapaž.jam v hor.3 | m3 | 45.13 |  | 0 |  |  | 2 | 1 | 1 | 1 | 1 | 0 | 0 | 0 | 0 | 0 | 1 | 1 | 0
5 | 132201101R00 | Hloubení rýh šířky do 60 cm v hor.3 do 100 m3 | m3 | 32.21 |  | 0 |  |  | 2 | 1 | 1 | 1 | 1 | 0 | 0 | 0 | 0 | 0 | 1 | 1 | 0
|  | Vodovodní potrubí částečně ve společné rýze |  |  |  |  | Vodovodní potrubí částečně ve společné rýze |  | 3
|  | sběrné potrubí:26,5*,6*,8 |  | 12.72 |  |  |  | sběrné potrubí:26,5*,6*,8
|  | přepad:17,5*,6*1,5 |  | 15.75 |  |  |  | přepad:17,5*,6*1,5
|  | vodovodní potrubí:8,5*,4*1,1 |  | 3.74 |  |  |  | vodovodní potrubí:8,5*,4*1,1
6 | 133201109R00 | Příplatek za lepivost - hloubení rýh v hor.3 | m3 | 32.21 |  | 0 |  |  | 2 | 1 | 0 | 0 | 1 | 0 | 0 | 0 | 0 | 0 | 1 | 0 | 0
7 | 151701111 | Pažení stěn výkopu záporové - hloubky do 4 m | m2 | 44.968 |  | 0 |  |  | 2 | 1 | 1 | 1 | 1 | 0 | 0 | 0 | 0 | 0 | 1 | 1 | 0.004
|  | 2*(4,2+3,5)*(3,32-,25-,15) |  | 44.968 |  |  |  | 2*(4,2+3,5)*(3,32-,25-,15)
8 | 151931112 | Odstranění pažení stěn | m2 | 44.97 |  | 0 |  |  | 2 | 1 | 1 | 1 | 1 | 0 | 0 | 0 | 0 | 0 | 1 | 1 | 0
9 | 161101102R00 | Svislé přemístění výkopku z hor.1-4 do 4,0 m | m3 | 45.13 |  | 0 |  |  | 2 | 1 | 1 | 1 | 1 | 0 | 0 | 0 | 0 | 0 | 1 | 1 | 0
10 | 162207112R00 | Vodorovné přemístění výkopku hor. 1-4 do 100 m | m3 | 95.88 |  | 0 |  |  | 2 | 1 | 1 | 1 | 1 | 0 | 0 | 0 | 0 | 0 | 1 | 1 | 0
|  | přebytek nádrž:45,13-6,17 |  | 38.96 |  |  |  | přebytek nádrž:45,13-6,17
|  | přebytek sběrné potrubí:12,72-6,36 |  | 6.36 |  |  |  | přebytek sběrné potrubí:12,72-6,36
|  | přebytek přepad:15,75-11,55 |  | 4.2 |  |  |  | přebytek přepad:15,75-11,55
|  | přebytek vodovod:3,74-2,38 |  | 1.36 |  |  |  | přebytek vodovod:3,74-2,38
|  | ornice k rozprostření:45 |  | 45 |  |  |  | ornice k rozprostření:45
11 | 162701105 | Vodorovné přemístění do 1000 m | m3 | 0 | 258 | 0 |  |  | 2 | 1 | 1 | 1 | 1 | 0 | 0 | 0 | 0 | 0 | 1 | 1 | 0
12 | 162701109R00 | Příplatek k vod. přemístění hor.1-4 za další 1 km | m3 | 0 | 22.5 | 0 |  |  | 2 | 1 | 1 | 1 | 1 | 0 | 0 | 0 | 0 | 0 | 1 | 1 | 0
3
13 | 167101102R00 | Nakládání výkopku z hor.1-4 v množství nad 100 m3 | m3 | 45 |  | 0 |  |  | 2 | 1 | 1 | 1 | 1 | 0 | 0 | 0 | 0 | 0 | 1 | 1 | 0
|  | Zpětný návoz ornice |  |  |  |  | Zpětný návoz ornice |  | 3
14 | 171201101R00 | Uložení sypaniny do násypů nezhutněných | m3 | 50.88 |  | 0 |  |  | 2 | 1 | 1 | 1 | 1 | 0 | 0 | 0 | 0 | 0 | 1 | 1 | 0
|  | Uložení na staveništi. |  |  |  |  | Uložení na staveništi. |  | 3
|  | přebytek nádrž:38,96 |  | 38.96 |  |  |  | přebytek nádrž:38,96
|  | přebytek potrubí:6,36+4,2+1,36 |  | 11.92 |  |  |  | přebytek potrubí:6,36+4,2+1,36
15 | 171201211 | Poplatek za uložení | t | 0 |  | 0 |  |  | 2 | 1 | 1 | 1 | 1 | 0 | 0 | 0 | 0 | 0 | 1 | 1 | 0
|  | Nepředpokládá se odvoz přebytečné zeminy na skládku. |  |  |  |  | Nepředpokládá se odvoz přebytečné zeminy na skládku. |  | 3
16 | 174101101R00 | Zásyp jam, rýh, šachet se zhutněním | m3 | 26.464 |  | 0 |  |  | 2 | 1 | 1 | 1 | 1 | 0 | 0 | 0 | 0 | 0 | 1 | 1 | 0
|  | nádrž:4,2*3,5*,42 |  | 6.174 |  |  |  | nádrž:4,2*3,5*,42
|  | sběrné potrubí:26,5*,6*,4 |  | 6.36 |  |  |  | sběrné potrubí:26,5*,6*,4
|  | přepad:17,5*,6*1,1 |  | 11.55 |  |  |  | přepad:17,5*,6*1,1
|  | vodovodní potrubí:8,5*,4*,7 |  | 2.38 |  |  |  | vodovodní potrubí:8,5*,4*,7
17 | 175101101R00 | Obsyp potrubí bez prohození sypaniny | m3 | 41.376 |  | 0 |  |  | 2 | 1 | 1 | 1 | 1 | 0 | 0 | 0 | 0 | 0 | 1 | 1 | 0
|  | nádrž:45,13-4,2*3,5*,42-9,5 |  | 29.456 |  |  |  | nádrž:45,13-4,2*3,5*,42-9,5
|  | sběrné potrubí:26,5*,6*,4 |  | 6.36 |  |  |  | sběrné potrubí:26,5*,6*,4
|  | přepad:17,5*,6*,4 |  | 4.2 |  |  |  | přepad:17,5*,6*,4
|  | vodovodní potrubí:8,5*,4*,4 |  | 1.36 |  |  |  | vodovodní potrubí:8,5*,4*,4
18 | 180402111R00 | Založení trávníku parkového výsevem v rovině | m2 | 180 |  | 0 |  |  | 2 | 1 | 1 | 1 | 1 | 0 | 0 | 0 | 0 | 0 | 1 | 1 | 0
19 | 181301104R00 | Rozprostření ornice, rovina, tl. 20-25 cm,do 500m2 | m2 | 180 |  | 0 |  |  | 2 | 1 | 1 | 1 | 1 | 0 | 0 | 0 | 0 | 0 | 1 | 1 | 0
20 | 00572410 | Směs travní parková II. rekreační | kg | 5.4 |  | 0 |  |  | 2 | 3 | 1 | 572410 | 1 | 0 | 0 | 0 | 0 | 0 | 3 | 1 | 0.001
21 | 583317035 | Kamenivo těžené frakce 0/32 pro obsyp nádrží | T | 62.064 |  | 0 |  |  | 2 | 3 | 1 | 583317035 | 1 | 0 | 0 | 0 | 0 | 0 | 3 | 1 | 1
|  | 41,376*1,5 |  | 62.064 |  |  |  | 41,376*1,5
| Celkem za | 1 Zemní práce |  |  |  | 0 |  |  | 4 |  |  |  |  | 0 | 0 | 0 | 0 | 0
Díl: | 6 | Úpravy povrchu, podlahy | [6 empty] | 1
22 | 271571111R00 | Polštář základu ze štěrkopísku tříděného | m3 | 0 | 1075.2 | 0 |  |  | 2 | 1 | 1 | 1 | 1 | 0 | 0 | 0 | 0 | 0 | 1 | 1 | 1.94
23 | 411361121R00 | Kotvení nádrží k betonové mazanině | kus | 0 | 102.5 | 0 |  |  | 2 | 1 | 1 | 1 | 1 | 0 | 0 | 0 | 0 | 0 | 1 | 1 | 0.00063
24 | 625981151 | Bednění mazanin | m2 | 0 | 346 | 0 |  |  | 2 | 1 | 0 | 0 | 1 | 0 | 0 | 0 | 0 | 0 | 1 | 0 | 0.0595
25 | 625981152 | Odstranění bednění | m2 | 0 | 92.2 | 0 |  |  | 2 | 1 | 0 | 0 | 1 | 0 | 0 | 0 | 0 | 0 | 1 | 0 | 0
26 | 631315611R00 | Mazanina betonová tl. 12 - 24 cm B 20 (C 16/20) | m3 | 0 | 3336 | 0 |  |  | 2 | 1 | 0 | 0 | 1 | 0 | 0 | 0 | 0 | 0 | 1 | 0 | 2.422
27 | 631361921RT5 | Výztuž mazanin svařovanou sítí z drátů tažených svařovaná síť - drát 6,0 mm, oka 150/150 mm | t | 0 | 29513 | 0 |  |  | 2 | 1 | 1 | 1 | 1 | 0 | 0 | 0 | 0 | 0 | 1 | 1 | 1.053
| Celkem za | 6 Úpravy povrchu, podlahy |  |  |  | 0 |  |  | 4 |  |  |  |  | 0 | 0 | 0 | 0 | 0
Díl: | 8 | Trubní vedení | [6 empty] | 1
28 | 871275211U00 | Potr.PVC-systém KG třídy SN4 DN125 | m | 5 |  | 0 |  |  | 2 | 1 | 1 | 1 | 1 | 0 | 0 | 0 | 0 | 0 | 1 | 1 | 0.00177
29 | 871315211U00 | Potr.PVC-systém KG třídy SN4 DN150 | m | 39 |  | 0 |  |  | 2 | 1 | 1 | 1 | 1 | 0 | 0 | 0 | 0 | 0 | 1 | 1 | 0.00273
30 | IC8001 | Osazení nádrží vč. dodávky doplňkových a spojovac. prvků a propojení | soub | 1 |  | 0 |  |  | 2 | 1 | 1 | 1 | 1 | 0 | 0 | 0 | 0 | 0 | 1 | 1 | 0.084
3
31 | IC8002 | Montáž, osazení a zprovoznění čerpadla | soub | 1 |  | 0 |  |  | 2 | 1 | 1 | 1 | 1 | 0 | 0 | 0 | 0 | 0 | 1 | 1 | 0
3
32 | IC8003 | Montáž PE potrubí ve výkopu | m | 8.5 |  | 0 |  |  | 2 | 1 | 1 | 1 | 1 | 0 | 0 | 0 | 0 | 0 | 1 | 1 | 0
33 | IC8004 | Kompletace odběrních míst vodovodu | ks | 1 |  | 0 |  |  | 2 | 1 | 1 | 1 | 1 | 0 | 0 | 0 | 0 | 0 | 1 | 1 | 0.00424
34 | IC80011 | Dodávka nádrže 9 500 lt | ks | 1 |  | 0 |  |  | 2 | 3 | 1 | IC80011 | 1 | 0 | 0 | 0 | 0 | 0 | 3 | 1 | 0
35 | IC80012 | Dodávka teleskopického víka se šachtou | kpl | 1 |  | 0 |  |  | 2 | 3 | 1 | IC80012 | 1 | 0 | 0 | 0 | 0 | 0 | 3 | 1 | 0
36 | IC80021 | Dodávka čerpadla E-DEEP 1200 s hydrokontrolou včetně filtračního koše na dešťovou vodu | soub | 1 |  | 0 |  |  | 2 | 3 | 1 | IC80021 | 1 | 0 | 0 | 0 | 0 | 0 | 3 | 1 | 0
3
37 | IC80031 | Dodávka potrubí Pe 32 vč. tvarovek | m | 8.5 |  | 0 |  |  | 2 | 3 | 1 | IC80031 | 1 | 0 | 0 | 0 | 0 | 0 | 3 | 1 | 0.00424
| Celkem za | 8 Trubní vedení |  |  |  | 0 |  |  | 4 |  |  |  |  | 0 | 0 | 0 | 0 | 0
Díl: | 99 | Staveništní přesun hmot | [6 empty] | 1
38 | 998312021R00 | Přesun hmot pro odvodnění drenáží s výplní rýh | t | 63.66 |  | 0 |  |  | 2 | 1 | 2 | 2 | 1 | 0 | 0 | 0 | 0 | 0 | 1 | 2 | 0
| Celkem za | 99 Staveništní přesun hmot |  |  |  | 0 |  |  | 4 |  |  |  |  | 0 | 0 | 0 | 0 | 0
Díl: | M21 | Elektromontáže | [6 empty] | 1
39 | 210801 | Kabel CYKY 3x2,5 mm2 | m | 40 |  | 0 |  |  | 2 | 1 | 9 | 9 | 4 | 0 | 0 | 0 | 0 | 0 | 1 | 9 | 0.00023
|  | Uložení v budově na kabelové liště |  |  |  |  | Uložení v budově na kabelové liště |  | 3
|  | Uložení v zemi včetně chráničky a výstražné folie |  |  |  |  | Uložení v zemi včetně chráničky a výstražné folie |  | 3
40 | M21 211 | Kompletace elektro včetně dodávky chrániče a jističe | soub | 1 |  | 0 |  |  | 2 | 1 | 9 | 9 | 4 | 0 | 0 | 0 | 0 | 0 | 1 | 9 | 0
| Celkem za | M21 Elektromontáže |  |  |  | 0 |  |  | 4 |  |  |  |  | 0 | 0 | 0 | 0 | 0