## List1
Oprava volného bytu č. 9, Jižní 11 | [7 empty] | 1564
|  |  | VZ č. 180/2022 |  |  |  |  | 2022
26.9.2022 15:09:51
Odběratel: |  |  | Příjemce: |  |  |  |  | 45
Statutární město Ostrava |  |  | Městský obvod Ostrava - Jih
Prokešovo náměstí 1803/8 |  |  | Horní 791/3
729 30 Ostrava - Moravská Ostrava |  |  | 700 30 Ostrava - Hrabůvka
Zhotovitel:
Sídlo
IČ zhotovitele
Předmět zakázky:
Část obce |  |  | Ostrava - Zábřeh
Ulice, č. pop./č. or. |  |  | Jižní 11/2252
Číslo bytu |  |  | 9
Velikost bytu |  |  | 1+3
Technik |  |  | Silvie Spálová
silvie.spalova@ovajih.cz
599 430 150, 734 511 647
poř. č. | kód položky | popis | MJ | Množství | J. cena (CZK) | Cena celkem (CZK) | Upřesnění
1 | 1.11 | elektro revize odběrného místa pro připojení elektroměru, vystavení revizní zprávy (2x) | ks | 1 |  | 0 | 2xrevizní zpráva | 11
2 | 1.15 | revize elektroinstalace a elektrických spotřebičů bytu | 1+3 | 1 |  | 0 |  | 15
3 | 2.4 | generální oprava jednofázové elektroinstalace bytu s rozvody pod omítku, vč. el. příslušenství (např. domovní zvonek, ventilátory odsávání, infrazářič, osvětlení pod kuchyňskou linkou, aj.) | 1+3 | 1 |  | 0 | Zasekání a uschování kabelů el.instalace pod novou podlahu a omítky - KU, PŘ, OP, LO, DP, zrušení nefunkčních el.zásuvek a zásuvky STA v OP, světla dle výběru objednatele | 23
4 | 3.39 | výměna kuchyňské linky atypický rozměr, viz poznámka | ks | 1 |  | 0 | Délka 190 cm (přizpůsobit k BJ), tloušťka lamina min. 18mm, dekor dřevo, ve spodní části 4x šuplík s kolejničkami, ABS hrany 2mm, zavírače zásuvek a dvířek s měkkým dorazem. V místě připojovacího místa pro myčku bude vyjímatelný spodní díl, masívní tyčové úchytky | 80
5 | 3.40 | výměna skříňky nad digestoří | ks | 1 |  | 0 | dekor dtto KU-linka, s panty s tlumením na ramínku, masívní tyčová úchytka | 81
6 | 3.41 | výměna digestoře klasické s vnitřním recirkulačním odtahem | ks | 1 |  | 0 |  | 82
7 | 3.48 | výměna spižní skříně včetně polic a žebříku | ks | 1 |  | 0 | tloušťka lamina min. 18mm, 7ks polic, dekor dtto KU-linka, dvířka dvoukřídlá, čtyřdvéřové, vrchní=65x81cm, spodní=65x172cm, zavírač dvířek s měkkým dorazem, masívní tyčové úchytky, dekor odsouhlasí objednatel | 89
8 | 3.56 | výměna vnitřních dveří – plné 80 cm | ks | 2 |  | 0 | LO (80/P - otevíratelné do LO), DP (80/L) povrchová úprava CPL laminát, dle výběru objednatele | 97
9 | 3.60 | výměna vnitřních dveří – prosklené 2/3 sklo 80 cm | ks | 1 |  | 0 | OP (80/P - otevíratelné do OP), povrchová úprava CPL laminát, dle výběru objednatele | 101
10 | 3.69 | výměna dveřního prahu – délka 80 cm | ks | 4 |  | 0 | OP, LO, DP, vstupní = dubový, lak | 110
11 | 3.78 | výměna přechodových lišt – délka 70 cm | ks | 2 |  | 0 | KOU, WC | 119
12 | 3.82 | výměna dveřního kování | ks | 5 |  | 0 | KOU, WC, OP, LO, DP - rozetové kování (kov, nerez, mat, KOU+WC=WC zámek, OP+LO+DP=dozický klíč) | 123
13 | 3.83 | výměna zámku u dveří | ks | 5 |  | 0 | KOU, WC, OP, LO, DP | 124
14 | 3.86 | výměna zárubně ocelové pro dveře – šířky 80 cm | ks | 3 |  | 0 | OP (80/P, otevíratelné do OP), LO (80/P, otevíratelné do LO), DP (80/L) | 127
15 | 3.116 | výměna dřezové desky atypický rozměr, vč. ukončovacích lišt - viz poznámka | ks | 1 |  | 0 | Délka 190 cm, tl. 28mm, včetně hliníkové hrany u sporáku, ukončovací lišta po celém obvodu ve styku s obkladem - v dekoru dřezové desky | 302
16 | 3.118 | výměna větracích mřížek | ks | 4 |  | 0 | KOU, WC, 2xspíž = uzavíratelné | 305
17 | 3.123 | demontáž a zpětná montáž zařizovacích předmětů, viz poznámka | soubor | 1 |  | 0 | plynový sporák v KU | 315
18 | 3.132 | výměna vestavné skříně - šíře nad 200 cm, viz poznámka | ks | 1 |  | 0 | PŘ, dvoudílná, posuvné dveře, část šatní, část policová, š=2,20m, v=2,65m, h=0,60m, tloušťka lamina min. 18mm, dekor odsouhlasí objednatel | 325
19 | 3.144 | demontáž a likvidace dřevěných zárubní | ks | 1 |  | 0 | z PŘ do KU | 360
20 | 4.1 | stržení původního PVC | m2 | 16 |  | 0 | PŘ, KU, 2xvrstvy | 148
21 | 4.2 | úprava podkladu – nivelace | m2 | 16 |  | 0 | PŘ, KU, nivelace tl. do 10 mm | 149
22 | 4.3 | položení PVC – střední zátěž, celoplošně podlepit | m2 | 36 |  | 0 | OP, LO, DP - dekor dřevo, nášlapná vrstva min. 0,25 mm, odsouhlasí objednatel | 150
23 | 4.4 | položení PVC – vyšší zátěž, celoplošně podlepit | m2 | 16 |  | 0 | PŘ, KU - dekor dřevo, nášlapná vrstva min. 0,7 mm, odsouhlasí objednatel | 151
24 | 4.6 | montáž obvodové plastové lišty | bm | 60 |  | 0 | OP, LO, DP, PŘ, KU = barva dle dekoru PVC, plastové soklové lišty s komponenty | 153
25 | 4.7 | odstranění parketové podlahy | m2 | 36 |  | 0 | OP, LO, DP, odstranění vč.podkladních vrstev | 154
26 | 4.10 | úprava podkladového násypu | m2 | 36 |  | 0 | OP, LO, DP, vyrovnávací podsyp (např.Liapor), doplnění a dorovnání do tl. 30mm | 157
27 | 4.11 | položení 2 vrstev OSB desek včetně parozábrany- separační folie | m2 | 36 |  | 0 | OP, LO, DP (např. 2xOSB deska tl. 15mm, 1xperodrážka Durelis) = lepení spojů a sešroubování, položení vč.dilatačního pásku okolo stěn, vč.spojovacích prostředků | 158
28 | 5.1 | provedení štukových omítek, vč. vyrovnání podkladu, 2x penetrace, použití lepidla, perlinky s doplňky, rohovníků, | m2 | 260 |  | 0 | celý byt, včetně úpravy podkladu, perlinky, lepidla, rohovníků, srovnání špalet kolem konstrukčních otvorů, oprava omítky u vstupních byt.dveří ze strany SP, rohy s perlinkou okolo oken | 162
29 | 5.2 | lokální opravy prasklin, prasklin panelových spojů | m2 | 20 |  | 0 | LO, DP = stropy | 163
30 | 5.4 | škrábání stěn,stropů | m2 | 245 |  | 0 | celý byt, mimo strop v OP | 165
31 | 5.6 | malba dvojnásobná bílá | m2 | 260 |  | 0 | celý byt, malba stěn, včetně malby SDK, otěruvzdorná, protiplísňový přípravek, včetně výmalby okolo vstupních bytových zárubní ze strany SP | 167
32 | 5.25 | Zhotovení SDK podhledu | m2 | 15.3 |  | 0 | OP - strop | 493
33 | 6.15 | vybourání soklíku | m | 20 |  | 0 | KU, PŘ - keramický sokl u podlahy | 183
34 | 7.11 | nátěr radiátorů | ks | 5 |  | 0 | OP, LO, DP, KU, KOU = barva bílá | 204
35 | 7.12 | nátěr rozvodů ÚT | soubor | 1 |  | 0 | barva bílá, syntetika | 205
36 | 7.15 | nátěr zárubní – šířka 70 cm | ks | 2 |  | 0 | KOU, WC = barva bílá, syntetika | 208
37 | 7.16 | nátěr zárubní – šířka 80 cm | ks | 4 |  | 0 | OP, LO, DP = barva bílá, syntetika, vstupní = barva hnědá, syntetika | 209
38 | 9.1 | opravy a seřízení plastových oken, viz poznámka | ks | 4 |  | 0 | KU, LO, OP, DP - balkon.dveře | 237
39 | 9.5 | výměna zámku poštovní schránky | ks | 1 |  | 0 |  | 241
40 | 9.14 | výroba klíčů pro zámkovou vložku | ks | 8 |  | 0 | 2xdům, 2xpravý vstup ke sklepům, 2xmříž k bytu, 2xmříž do sklepů | 250
41 | 9.16 | výměna zámkové vložky | ks | 1 |  | 0 | vstupní dveře - bezpečnostní | 252
42 | 9.24 | demontáž bytových doplňků, viz poznámka | soubor | 1 |  | 0 | 1ks police + 2ks zrcadlových skříněk v KOU, 2ks police na WC, dřevěné obložení v KU, 1ks police v prostoru v průchodu z PŘ do KU, 11ks okenních žaluzií | 303
43 | 9.34 | výměna bytového jádra T 06 BTS, VPOS, G57, dle přiložené PD a rozpočtu | soubor | 1 |  | 0 |  | 469
44 | 11.18 | vyčištění sporáku, trouby, včetně odmaštění | ks | 1 |  | 0 |  | 280
45 | 11.33 | celkový úklid po opravách | 1+3 | 1 |  | 0 |  | 309
Cena celkem bez DPH | [5 empty] | 0
Vyplňte jen modře označené sloupce. Kalkulaci odešlete zpět v tabulkovém formátu (např. XLSx).
V opačném případě nebude nabídka akceptována.
Poznámky
1 | Veškeré práce budou provedeny v souladu se zadávacími a Všeobecnými obchodními podmínkami
2 | Položka 1.19 "odstranění závad zjištěných při elektro revizi nebo kontrole el.spotřebičů" bude do celkové ceny díla započtena pevnou max. limitní cenou 10 000 Kč.
3 | Položka 2.25 "oprava rozvodu elektroinstalace" bude do celkové ceny díla započtena pevnou max. limitní cenou 10 000 Kč.
4 | Hodinovou sazbu, která se vztahuje k položce 1.19 za "odstranění závad zjištěných při elektrorevizi nebo kontrole el. spotřebičů" a k položce 2.25 za "opravu rozvodu elektroinstalace", uveďte v max. sazbě 300 Kč bez DPH, a to v řádku nad touto tabulkou "Poznámky".
5 | Dodatečné práce: pokud se během prací vyskytne závada nebo nutná dodatečná práce, neprodleně a s dodatečným předstihem před termínem předání díla, toto oznamte příslušnému technikovi volných bytů a to písemnou formou s označením zakázky, ulice, č. pop., č. or., č. bytu a předmět dodatečné práce. Doplňte předmět i o Vámi nabízenou cenu za provedení (konečnou cenu bez DPH, tedy cenu materiálu včetně práce), písemně na e-mail technika. Po případném schválení dodatečných prací bude možné dodatečné práce provést.