## Krycí list
KRYCÍ LIST ROZPOČTU
Objekt : |  | Název objektu : |  |  | JKSO :
ÚSTŘEDNÍ VYTÁPĚNÍ
Stavba : |  | Název stavby : |  |  | SKP :
29-6/17 |  | ZMĚNA VYTÁPĚNÍ BYTŮ A VÝMĚNA ZTI - ABRAMOVOVA 14, OSTRAVA-ZÁBŘEH
Projektant : |  | Ateliér IDEA spol. s r.o. |  | Počet měrných jednotek : |  | 0
Objednatel : |  | M.OBV. OSTRAVA-JIH |  | Náklady na MJ : |  | 0
Počet listů : |  |  |  | Zakázkové číslo : |  | 29-6/17
Zpracovatel projektu : |  |  |  | Zhotovitel :
ROZPOČTOVÉ NÁKLADY
Rozpočtové náklady II. a III. hlavy |  |  | Vedlejší rozpočtové náklady
| Dodávka celkem | 0 | 0 |  |  | 0
Z | Montáž celkem | 0 | 0 |  |  | 0
R | HSV celkem | 0 | 0 |  |  | 0
N | PSV celkem | 0 | 0 |  |  | 0
ZRN celkem |  | 0 | 0 |  |  | 0
|  |  | 0 |  |  | 0
HZS |  | 0 | 0 |  |  | 0
RN II.a III.hlavy |  | 0 | Ostatní VRN |  |  | 0
ZRN+VRN+HZS |  | 0 | VRN celkem |  |  | 0
Vypracoval |  | Za zhotovitele |  | Za objednatele
| Y.Večeřová | Jméno : |  | Jméno :
Datum : |  | Datum : |  | Datum :
| červenec 2017 | Podpis: |  | Podpis :
Základ pro DPH |  | 15 | % činí : |  | 0
DPH |  | 15 | % činí : |  | 0
Základ pro DPH |  | 0 | % činí : |  | 0
DPH |  | 0 | % činí : |  | 0
CENA ZA OBJEKT CELKEM |  |  |  |  | 0
Poznámka :
NEDÍLNOU SOUČÁSTÍ ROZPOČTU JE PROJEKTOVÁ DOKUMENTACE!

## Rekapitulace
Stavba : |  | 29-6/17 ZMĚNA VYTÁPĚNÍ BYTŮ A VÝMĚNA ZTI - ABRAMOVOVA 14, OSTRAVA-ZÁBŘEH |  |  | Rozpočet : | 1
Objekt : |  | ÚSTŘEDNÍ VYTÁPĚNÍ |  |  | ÚSTŘEDNÍ VYTÁPĚNÍ
REKAPITULACE STAVEBNÍCH DÍLŮ
| Stavební díl |  | HSV | PSV | Dodávka | Montáž | HZS
314 | Komín |  | 0 | 0 | 0 | 0 | 0
991 | Hodinové zúčtovací sazby |  | 0 | 0 | 0 | 0 | 0
731 | Kotelny |  | 0 | 0 | 0 | 0 | 0
733 | Rozvod potrubí |  | 0 | 0 | 0 | 0 | 0
734 | Armatury |  | 0 | 0 | 0 | 0 | 0
735 | Otopná tělesa |  | 0 | 0 | 0 | 0 | 0
767 | Konstrukce zámečnické |  | 0 | 0 | 0 | 0 | 0
| CELKEM OBJEKT |  | 0 | 0 | 0 | 0 | 0
0
0
0
0
1
1
2
2

## Položky
Položkový rozpočet
Stavba : |  | 29-6/17 ZMĚNA VYTÁPĚNÍ BYTŮ A VÝMĚNA ZTI - ABRAMOVOVA 14, OSTRAVA-ZÁBŘEH |  | Rozpočet: | 1
Objekt : |  | ÚSTŘEDNÍ VYTÁPĚNÍ |  | ÚSTŘEDNÍ VYTÁPĚNÍ
P.č. | Číslo položky | Název položky | MJ | množství | cena / MJ | celkem (Kč)
Díl: | 314 | Komín | [5 empty] | 1
1 | 971033231R00 | Vybourání otv. zeď cihel. 0,0225 m2, tl. 15cm, MVC | kus | 8 | 0 | 0 |  | 2 | 1 | 1 | 1 | 1 | 0 | 0 | 0 | 0 | 0 | 0
2 | 314-01 | základní sada DO-S prům.80/125 koncentrické vedení spalin | soubor | 8 | 0 | 0 |  | 2 | 12 | 0 | 47 | 1 | 0 | 0 | 0 | 0 | 0 | 0
|  | revizní koleno 87°, krycí deska, průchodka zdí s objímkou, koleno s podpěrou, rozpěrný držák - 6ks |  |  |  |  | revizní koleno 87°, krycí deska, průchodka zdí s objímkou, koleno s podpěrou, rozpěrný držák - 6ks | 3
3 | 314-02 | komínová hlavice | ks | 8 | 0 | 0 |  | 2 | 12 | 0 | 48 | 1 | 0 | 0 | 0 | 0 | 0 | 0
4 | 314-03 | koleno koncentrické 80/125 | ks | 4 | 0 | 0 |  | 2 | 12 | 0 | 49 | 1 | 0 | 0 | 0 | 0 | 0 | 0
5 | 314-04 | koncentrická trubka 80/125 | m | 76 | 0 | 0 |  | 2 | 12 | 0 | 50 | 1 | 0 | 0 | 0 | 0 | 0 | 0
6 | 314-05 | Montáž komínů | ks | 8 | 0 | 0 |  | 2 | 12 | 0 | 51 | 1 | 0 | 0 | 0 | 0 | 0 | 0
7 | 979011111R00 | Svislá doprava suti a vybour. hmot za 1.NP a 1.PP | t | 0.032 | 0 | 0 |  | 2 | 8 | 1 | 3 | 1 | 0 | 0 | 0 | 0 | 0 | 0
8 | 979011121R00 | Příplatek za každé další podlaží | t | 0.096 | 0 | 0 |  | 2 | 8 | 1 | 3 | 1 | 0 | 0 | 0 | 0 | 0 | 0
9 | 979081111R00 | Odvoz suti a vybour. hmot na skládku do 1 km | t | 0.032 | 0 | 0 |  | 2 | 8 | 1 | 3 | 1 | 0 | 0 | 0 | 0 | 0 | 0
10 | 979081121R00 | Příplatek k odvozu za každý další 1 km | t | 0.64 | 0 | 0 |  | 2 | 8 | 1 | 3 | 1 | 0 | 0 | 0 | 0 | 0 | 0
11 | 979990001R00 | Poplatek za skládku stavební suti | t | 0.032 | 0 | 0 |  | 2 | 8 | 1 | 3 | 1 | 0 | 0 | 0 | 0 | 0 | 0
| Celkem za | 314 Komín |  |  |  | 0 |  | 4 |  |  |  |  | 0 | 0 | 0 | 0 | 0
Díl: | 991 | Hodinové zúčtovací sazby | [5 empty] | 1
12 | 904 R01 | Hzs-zkousky v ramci montaz.praci Komplexni vyzkouseni | hod | 16 | 0 | 0 |  | 2 | 10 | 0 | 8 | 5 | 0 | 0 | 0 | 0 | 0 | 0
13 | 904 R02 | Hzs-zkousky v ramci montaz.praci Topná zkouška | hod | 72 | 0 | 0 |  | 2 | 10 | 0 | 8 | 5 | 0 | 0 | 0 | 0 | 0 | 0
14 | 905 R01 | Hzs-revize provoz.souboru a st.obj. Revize komínů | hod | 8 | 0 | 0 |  | 2 | 10 | 0 | 8 | 5 | 0 | 0 | 0 | 0 | 0 | 0
| Celkem za | 991 Hodinové zúčtovací sazby |  |  |  | 0 |  | 4 |  |  |  |  | 0 | 0 | 0 | 0 | 0
Díl: | 731 | Kotelny | [5 empty] | 1
15 | 731241142U00 | Mtž oc kotle plyn TUV -24 | soubor | 8 | 0 | 0 |  | 2 | 1 | 7 | 7 | 2 | 0 | 0 | 0 | 0 | 0 | 0
16 | 731-01 | závěsný plynový kondenz. kotel s půtokovým ohřevem TUV, s čerpadlem, poj.vent., exp. nádobou - 24kW | ks | 8 | 0 | 0 |  | 2 | 12 | 0 | 1 | 2 | 0 | 0 | 0 | 0 | 0 | 0
17 | 731-02 | D+M prostorový modulační reg.teploty, vč uchycení propojrní | soubor | 8 | 0 | 0 |  | 2 | 12 | 0 | 3 | 2 | 0 | 0 | 0 | 0 | 0 | 0
18 | 998731202R00 | Přesun hmot pro kotelny, výšky do 12 m | % | 3064 | 0 | 0 |  | 2 | 7 | 1002 | 5 | 2 | 0 | 0 | 0 | 0 | 0 | 0
| Celkem za | 731 Kotelny |  |  |  | 0 |  | 4 |  |  |  |  | 0 | 0 | 0 | 0 | 0
Díl: | 733 | Rozvod potrubí | [5 empty] | 1
19 | 733161104R00 | Potrubí měděné 15 x 1 mm, polotvrdé | m | 340 | 0 | 0 |  | 2 | 1 | 7 | 7 | 2 | 0 | 0 | 0 | 0 | 0 | 0.005873
20 | 733161106R00 | Potrubí měděné 18 x 1 mm, polotvrdé | m | 90 | 0 | 0 |  | 2 | 1 | 7 | 7 | 2 | 0 | 0 | 0 | 0 | 0 | 0.0064627
21 | 733161107R00 | Potrubí měděné 22 x 1 mm, polotvrdé | m | 44 | 0 | 0 |  | 2 | 1 | 7 | 7 | 2 | 0 | 0 | 0 | 0 | 0 | 0.0065958
22 | 733161108R00 | Potrubí měděné 28 x 1,5 mm, tvrdé | m | 8 | 0 | 0 |  | 2 | 1 | 7 | 7 | 2 | 0 | 0 | 0 | 0 | 0 | 0.006707
23 | 733190108R00 | Tlaková zkouška potrubí ocel.závitového DN 50 | m | 482 | 0 | 0 |  | 2 | 1 | 7 | 7 | 2 | 0 | 0 | 0 | 0 | 0 | 0.00944
24 | 733191112R00 | Manžety prostupové pro trubky do DN 32 | kus | 48 | 0 | 0 |  | 2 | 1 | 7 | 7 | 2 | 0 | 0 | 0 | 0 | 0 | 0.00188
25 | 998733201R00 | Přesun hmot pro rozvody potrubí, výšky do 6 m | % | 1061.886 | 0 | 0 |  | 2 | 7 | 1002 | 5 | 2 | 0 | 0 | 0 | 0 | 0 | 0
| Celkem za | 733 Rozvod potrubí |  |  |  | 0 |  | 4 |  |  |  |  | 0 | 0 | 0 | 0 | 0
Díl: | 734 | Armatury | [5 empty] | 1
26 | 734209102RM1 | Montáž armatur závitových,s 1závitem, G 3/8 včetně kulového kohoutu vypouštěcího | kus | 16 | 0 | 0 |  | 2 | 1 | 7 | 7 | 2 | 0 | 0 | 0 | 0 | 0 | 3e-05
27 | 734209102RT2 | Montáž armatur závitových,s 1závitem, G 3/8 včetně ventilu odvzduš.autom. | kus | 16 | 0 | 0 |  | 2 | 1 | 7 | 7 | 2 | 0 | 0 | 0 | 0 | 0 | 3e-05
28 | 734209112R00 | Montáž armatur závitových,se 2závity, G 3/8 | kus | 8 | 0 | 0 |  | 2 | 1 | 7 | 7 | 2 | 0 | 0 | 0 | 0 | 0 | 3e-05
29 | 734209113R00 | Montáž armatur závitových,se 2závity, G 1/2 | kus | 24 | 0 | 0 |  | 2 | 1 | 7 | 7 | 2 | 0 | 0 | 0 | 0 | 0 | 3e-05
30 | 734209114RT2 | Montáž armatur závitových,se 2závity, G 3/4 včetně kulového kohoutu | kus | 21 | 0 | 0 |  | 2 | 1 | 7 | 7 | 2 | 0 | 0 | 0 | 0 | 0 | 3e-05
31 | 734209114RT3 | Montáž armatur závitových,se 2závity, G 3/4 včetně filtru | kus | 7 | 0 | 0 |  | 2 | 1 | 7 | 7 | 2 | 0 | 0 | 0 | 0 | 0 | 3e-05
32 | 734209115RT2 | Montáž armatur závitových,se 2závity, G 1 včetně kulového kohoutu | kus | 3 | 0 | 0 |  | 2 | 1 | 7 | 7 | 2 | 0 | 0 | 0 | 0 | 0 | 3e-05
33 | 734209115RT3 | Montáž armatur závitových,se 2závity, G 1 včetně filtru | kus | 1 | 0 | 0 |  | 2 | 1 | 7 | 7 | 2 | 0 | 0 | 0 | 0 | 0 | 3e-05
34 | 734211111R00 | Ventily odvzdušňovací ot.těles V 4320, G 1/8 | kus | 32 | 0 | 0 |  | 2 | 1 | 7 | 7 | 2 | 0 | 0 | 0 | 0 | 0 | 0.00014
35 | 734261312RT3 | Šroubení rohové, G 3/8 s vypouštěním | kus | 8 | 0 | 0 |  | 2 | 1 | 7 | 7 | 2 | 0 | 0 | 0 | 0 | 0 | 0.0003
36 | 734-01 | Vekolux DN15 přímý | ks | 24 | 0 | 0 |  | 2 | 12 | 0 | 12 | 2 | 0 | 0 | 0 | 0 | 0 | 0
37 | 734-02 | termostatická hlavice DX | ks | 24 | 0 | 0 |  | 2 | 12 | 0 | 13 | 2 | 0 | 0 | 0 | 0 | 0 | 0
38 | 734-03 | V-exakt DN10 rohový | ks | 8 | 0 | 0 |  | 2 | 12 | 0 | 25 | 2 | 0 | 0 | 0 | 0 | 0 | 0
39 | 998734203R00 | Přesun hmot pro armatury, výšky do 24 m | % | 367.052 | 0 | 0 |  | 2 | 7 | 1002 | 5 | 2 | 0 | 0 | 0 | 0 | 0 | 0
| Celkem za | 734 Armatury |  |  |  | 0 |  | 4 |  |  |  |  | 0 | 0 | 0 | 0 | 0
Díl: | 735 | Otopná tělesa | [5 empty] | 1
40 | 735000912R00 | vyregulování ventilů s termost.ovládáním | kus | 32 | 0 | 0 |  | 2 | 1 | 7 | 7 | 2 | 0 | 0 | 0 | 0 | 0 | 0
41 | 735158210R00 | Tlakové zkoušky panelových těles 1řadých | kus | 8 | 0 | 0 |  | 2 | 1 | 7 | 7 | 2 | 0 | 0 | 0 | 0 | 0 | 0.01632
42 | 735158220R00 | Tlakové zkoušky panelových těles 2řadých | kus | 17 | 0 | 0 |  | 2 | 1 | 7 | 7 | 2 | 0 | 0 | 0 | 0 | 0 | 0.03264
43 | 735158230R00 | Tlakové zkoušky panelových těles 3řadých | kus | 7 | 0 | 0 |  | 2 | 1 | 7 | 7 | 2 | 0 | 0 | 0 | 0 | 0 | 0.04896
44 | 735-01 | KLM 1820.600 | ks | 8 | 0 | 0 |  | 2 | 12 | 0 | 26 | 2 | 0 | 0 | 0 | 0 | 0 | 0
45 | 735-02 | 22VKU-5070-C | ks | 4 | 0 | 0 |  | 2 | 12 | 0 | 27 | 2 | 0 | 0 | 0 | 0 | 0 | 0
46 | 735-03 | 22VKU-5090-C | ks | 4 | 0 | 0 |  | 2 | 12 | 0 | 36 | 2 | 0 | 0 | 0 | 0 | 0 | 0
47 | 735-04 | 22VKU-5100-C | ks | 2 | 0 | 0 |  | 2 | 12 | 0 | 37 | 2 | 0 | 0 | 0 | 0 | 0 | 0
48 | 735-05 | 22VKU-9050-C | ks | 2 | 0 | 0 |  | 2 | 12 | 0 | 38 | 2 | 0 | 0 | 0 | 0 | 0 | 0
49 | 735-06 | 22VKU-9070-C | ks | 3 | 0 | 0 |  | 2 | 12 | 0 | 39 | 2 | 0 | 0 | 0 | 0 | 0 | 0
50 | 735-07 | 22VKU-9080-C | ks | 1 | 0 | 0 |  | 2 | 12 | 0 | 40 | 2 | 0 | 0 | 0 | 0 | 0 | 0
51 | 735-08 | 33VKU-5080-C | ks | 3 | 0 | 0 |  | 2 | 12 | 0 | 41 | 2 | 0 | 0 | 0 | 0 | 0 | 0
52 | 735-09 | 33VKU-5090-C | ks | 1 |  | 0 |  | 2 | 12 | 0 | 42 | 2 | 0 | 0 | 0 | 0 | 0 | 0
53 | 735-10 | 33VKU-5100-C | ks | 1 | 0 | 0 |  | 2 | 12 | 0 | 44 | 2 | 0 | 0 | 0 | 0 | 0 | 0
54 | 735-11 | 33VKU-5110-C | ks | 1 | 0 | 0 |  | 2 | 12 | 0 | 45 | 2 | 0 | 0 | 0 | 0 | 0 | 0
55 | 735-12 | 33VKU-9060-C | ks | 1 | 0 | 0 | [5 empty] | 2 | 0 | 0 | 0 | 0 | 0
56 | 735-13 | 33VKU-9070-C | ks | 1 | 0 | 0 |  | 2 | 12 | 0 | 43 | 2 | 0 | 0 | 0 | 0 | 0 | 0
57 | 735-14 | uchycení top. těles - kompaktní konzola plus pro tělesa VKU, H=500 | sada | 16 | 0 | 0 |  | 2 | 12 | 0 | 28 | 2 | 0 | 0 | 0 | 0 | 0 | 0
58 | 735-15 | uchycení top. těles - kompaktní konzola plus pro tělesa VKU, H=900 | sada | 8 | 0 | 0 |  | 2 | 12 | 0 | 29 | 2 | 0 | 0 | 0 | 0 | 0 | 0
59 | 998735201R00 | Přesun hmot pro otopná tělesa, výšky do 6 m | % | 1488.745 | 0 | 0 |  | 2 | 7 | 1002 | 5 | 2 | 0 | 0 | 0 | 0 | 0 | 0
| Celkem za | 735 Otopná tělesa |  |  |  | 0 |  | 4 |  |  |  |  | 0 | 0 | 0 | 0 | 0
Díl: | 767 | Konstrukce zámečnické | [5 empty] | 1
60 | 767 | dodávka a montáž ocelových doplňků pro uchycení potrubí | kg | 50 | 0 | 0 |  | 2 | 12 | 0 | 30 | 2 | 0 | 0 | 0 | 0 | 0 | 0
61 | 998767202R00 | Přesun hmot pro zámečnické konstr., výšky do 12 m | % | 52.5 | 0 | 0 |  | 2 | 7 | 1002 | 5 | 2 | 0 | 0 | 0 | 0 | 0 | 0
| Celkem za | 767 Konstrukce zámečnické |  |  |  | 0 |  | 4 |  |  |  |  | 0 | 0 | 0 | 0 | 0