## List1
Oprava volného bytu č.2, Rodimcevova 27 | [7 empty] | 1562
|  |  | VZ č. 190/2022 |  |  |  |  | 2022
11.10.2022 08:59:39
Odběratel: |  |  | Příjemce: |  |  |  |  | 71
Statutární město Ostrava |  |  | Městský obvod Ostrava-Jih
Prokešovo náměstí 1803/8 |  |  | Horní 791/3
729 30 Ostrava-Moravská Ostrava |  |  | 700 30 Ostrava-Hrabůvka
Zhotovitel:
Sídlo
IČ zhotovitele
Předmět zakázky:
Část obce |  |  | Ostrava-Zábřeh
Ulice, č. pop./č. or. |  |  | Rodimcevova 27/2055
Číslo bytu |  |  | 2
Velikost bytu |  |  | 1+1
Technik |  |  | Ivana Čihánková
ivana.cihankova@ovajih.cz
602 334 467, 599 430 151
poř. č. | kód položky | popis | MJ | Množství | J. cena (CZK) | Cena celkem (CZK) | Upřesnění
1 | 1.11 | elektro revize odběrného místa pro připojení elektroměru, vystavení revizní zprávy (2x) | ks | 1 |  | 0 | 2x revizní zpráva | 11
2 | 1.13 | revize elektroinstalace a elektrických spotřebičů bytu, vystavení revizní zprávy (2x) | 1+1 | 1 |  | 0 | 2x revizní zpráva | 13
3 | 1.20 | revize plynoinstalace, tlaková zkouška, vpuštění plynu, vystavení revizní zprávy (2x) | soubor | 1 |  | 0 |  | 292
4 | 2.2 | generální oprava jednofázové elektroinstalace bytu s rozvody pod omítku, vč. el. příslušenství (např. domovní zvonek, ventilátory odsávání, infrazářič, osvětlení pod kuchyňskou linkou, aj.) | 1+1 | 1 |  | 0 | doplnění zásuvek v koupelně, osvětlení nad umyvadlem a dvojité zásuvky v komoře pro pračku, zásuvky v kuchyni pod K.L.v rámečku, osvětlení pod kuch.linkou | 21
5 | 3.1 | výměna wc kombi | ks | 1 |  | 0 | s duálním splachováním | 42
6 | 3.3 | výměna sedací desky | ks | 1 |  | 0 |  | 44
7 | 3.5 | výměna pancéřové hadičky | ks | 1 |  | 0 |  | 46
8 | 3.7 | výměna umyvadla včetně příslušenství | ks | 1 |  | 0 | 60 cm se zátkou click clack, nerez sifon | 48
9 | 3.10 | výměna vany 160 cm | ks | 1 |  | 0 | akrylátové, včetně automatické zátky | 51
10 | 3.30 | výměna baterie vanové/umyvadlové nástěnné s otočným ramenem | ks | 1 |  | 0 | umyvadlové | 71
11 | 3.33 | výměna dřezu nerez včetně příslušenství | ks | 1 |  | 0 | s odkapávačem a otvorem pro dřezovou baterii | 74
12 | 3.39 | výměna kuchyňské linky atypický rozměr, viz poznámka | ks | 1 |  | 0 | 195 cm,tl.lamina min.18 mm,dekor dřevo, ve spodní části 4x šuplík s kolejničkami, ABS hrany 2 mm,zavírače zásuvek a dvířek s měkkým dorazem, spodní skřínky osadit na nožkách s krycí lištou, jeden vysunovací díl v místě pro umístění myčky, dekor odsouhlasí objednatel | 80
13 | 3.40 | výměna skříňky nad digestoří | ks | 1 |  | 0 | viz kuch.linka | 81
14 | 3.52 | výměna vstupních vchodových protipožárních dveří 80 cm, tř. EI 30, DP3, dekor dřevo včetně kukátka | ks | 1 |  | 0 |  | 93
15 | 3.54 | výměna vnitřních dveří – plné 60 cm | ks | 3 |  | 0 | koupelna,WC,komora, povrchová úprava lakované | 95
16 | 3.60 | výměna vnitřních dveří – prosklené 2/3 sklo 80 cm | ks | 2 |  | 0 | do kuchyně a pokoje, povrch.úprava lakované | 101
17 | 3.69 | výměna dveřního prahu – délka 80 cm | ks | 1 |  | 0 | vstupní dveře, včetně laku | 110
18 | 3.77 | výměna přechodových lišt – délka 60 cm | ks | 3 |  | 0 | koupelna,WC,komora | 118
19 | 3.79 | výměna přechodových lišt – délka 80 cm | ks | 2 |  | 0 | do pokojů | 120
20 | 3.82 | výměna dveřního kování | ks | 5 |  | 0 | masívní rozetové kov, WC,komora,koupelna,pokoj, kuchyň | 123
21 | 3.83 | výměna zámku u dveří | ks | 5 |  | 0 | WC,koupelna (s WC zámkem), komora,pokoj,kuchyň | 124
22 | 3.84 | výměna zárubně ocelové pro dveře – šířky 60 cm | ks | 3 |  | 0 | otočit směrem ven z místnosti (komoru ponechat) | 125
23 | 3.86 | výměna zárubně ocelové pro dveře – šířky 80 cm | ks | 2 |  | 0 | kuchyň,pokoj | 127
24 | 3.89 | výměna zárubně ocelové pro vstupní vchodové dveře – šířky 80 cm | ks | 1 |  | 0 |  | 130
25 | 3.94 | seřízení oken | ks | 2 |  | 0 |  | 135
26 | 3.116 | výměna dřezové desky atypický rozměr, vč. ukončovacích lišt - viz poznámka | ks | 1 |  | 0 | 195 cm, dekor odsouhlasí objednatel | 302
27 | 3.118 | výměna větracích mřížek | ks | 4 |  | 0 | kuchyň, komora,koupelna,WC s možností uzavření | 305
28 | 3.123 | demontáž a zpětná montáž zařizovacích předmětů, viz poznámka | soubor | 1 |  | 0 | plynového sporáku | 315
29 | 3.162 | dodávka a montáž digestoře recyklační | ks | 1 |  | 0 |  | 397
30 | 4.1 | stržení původního PVC | m2 | 11 |  | 0 | kuchyň,komora | 148
31 | 4.2 | úprava podkladu – nivelace | m2 | 17 |  | 0 | kuchyň,předsíň,koupelna,komora,WC | 149
32 | 4.4 | položení PVC – vyšší zátěž, celoplošně podlepit | m2 | 32 |  | 0 | pokoj, kuchyň, předsíň, dekor odsouhlasí objednatel | 151
33 | 4.6 | montáž obvodové soklové plastové lišty včetně doplňků | bm | 35 |  | 0 | celý byt | 153
34 | 4.7 | odstranění parketové podlahy | m2 | 19 |  | 0 | pokoj | 154
35 | 4.10 | úprava podkladového násypu, srovnání a doplnění do tl. 30 mm | m2 | 19 |  | 0 | pokoj | 157
36 | 4.11 | položení 2 vrstev OSB desek včetně parozábrany- separační folie | m2 | 19 |  | 0 | pokoj, 2 vrstvy, min. tl.desky 2x 15 mm | 158
37 | 5.1 | provedení štukových omítek, vč. vyrovnání podkladu, 2x penetrace, použití lepidla, perlinky s doplňky, rohovníků, okolo špalet oken a dveří | m2 | 144 |  | 0 | celý byt | 162
38 | 5.4 | škrábání stěn,stropů | m2 | 144 |  | 0 | celý byt | 165
39 | 5.6 | malba dvojnásobná bílá | m2 | 144 |  | 0 | celý byt, otěruvzdorná | 167
40 | 5.14 | přetmelení spojů, viz poznámka | bm | 3.5 |  | 0 | styk parapetu a okna | 364
41 | 6.3 | obezdění vany 160 cm,včetně instalace vanových dvířek | soubor | 1 |  | 0 | vanová dvířka v obkladu na magnet | 171
42 | 6.7 | provedení hydroizolace pod obklad | m2 | 7 |  | 0 |  | 175
43 | 6.8 | vybourání keramického obkladu | m2 | 16 |  | 0 | v kuchyni 3m2,koupelně 13m2 | 176
44 | 6.9 | provedení keramického obkladu včetně úpravy podkladu | m2 | 18 |  | 0 | v kuchyni 4m2,koupelně 14m2, včetně ukončovacích lišt (AL), dekor odsouhlasí objednatel, min. rozměr 30x60 cm | 177
45 | 6.11 | položení keramické dlažby vnitřní | m2 | 6 |  | 0 | komora, koupelna, WC, dekor odsouhlasí objednatel, rozměr min. 45x45 cm | 179
46 | 6.15 | vybourání soklíku | m | 11 |  | 0 | kuchyň, předsíň,WC | 183
47 | 6.18 | úprava podkladu pod dlažbu , včetně hydroizolace | m2 | 2.5 |  | 0 | koupelna | 186
48 | 6.33 | vybourání obezděné vany, viz. poznámka | ks | 1 |  | 0 | v koupelně | 444
49 | 6.34 | provedení nového keramického obkladu včetně úpravy podkladu | m2 | 18 |  | 0 | WC 8 m2,komora 10 m2 do výše zárubní, včetně ukončovacích AL lišt, dekor dle koupelny | 445
50 | 6.39 | výměna revizních dvířek IŠ | ks | 1 |  | 0 | na WC 80x90 cm,lamino, dekor dřevo, odsouhlasí objednatel | 471
51 | 6.43 | vodotěsná těsnící páska | bm | 10 |  | 0 |  | 499
52 | 7.11 | nátěr radiátorů | ks | 2 |  | 0 | litina, ku-20článků,pokoj 17článků | 204
53 | 7.12 | nátěr rozvodů ÚT | soubor | 1 |  | 0 |  | 205
54 | 7.14 | nátěr zárubní – šířka 60 cm | ks | 3 |  | 0 | barva bílá, syntetika | 207
55 | 7.16 | nátěr zárubní – šířka 80 cm | ks | 3 |  | 0 | barva bílá syntetika, vstupní barva hnědá | 209
56 | 8.10 | výměna rozvodu plynoinstalace pro bytovou jednotku, včetně uzavíracího kohoutu | bm | 6.5 |  | 0 | v mědi | 223
57 | 8.11 | vypouštění topného systému, viz poznámka | soubor | 1 |  | 0 |  | 224
58 | 8.12 | napouštění topného systému, viz poznámka | soubor | 1 |  | 0 |  | 225
59 | 8.18 | výměna otopného žebříku, viz poznámka | ks | 1 |  | 0 | v koupelně místo registru | 231
60 | 8.20 | výměna termoregulačního ventilu, včetně hlavice | ks | 3 |  | 0 | v koupelně a kuchyni,pokoji | 233
61 | 8.21 | oprava rozvodu ÚT, viz poznámka | soubor | 1 |  | 0 | na WC při montáži otopného žebříku | 234
62 | 8.26 | demontáž plynového potrubí | bm | 6.5 |  | 0 | vedení z kuchyně do spol.prostor | 353
63 | 8.30 | zhotovení samostatného přívodu SV s pračkovým ventilem pro AP pod omítkou včetně zednických prací, viz. poznámka | soubor | 1 |  | 0 | do 3 bm v komoře na zadní stěně(upřesní objednatel) | 399
64 | 8.31 | zhotovení samostatného odpadu pro AP pod omítkou včetně zednických prací, viz. poznámka | soubor | 1 |  | 0 | do 3 bm v komoře na zadní stěně(upřesní objednatel) | 400
65 | 9.1 | opravy a seřízení plastových oken, viz poznámka | ks | 2 |  | 0 | v pokoji a kuchyni | 237
66 | 9.5 | výměna zámku poštovní schránky | ks | 1 |  | 0 |  | 241
67 | 9.16 | výměna zámkové vložky | ks | 1 |  | 0 | bezpečnostní ke vstupním dveřím | 252
68 | 9.17 | výměna kování k zámkové vložce, viz poznámka | ks | 1 |  | 0 | bezpečnostní ke vstupním dveřím | 253
69 | 9.24 | demontáž bytových doplňků, viz poznámka | soubor | 1 |  | 0 | žaluzií, polystyrénových stropnic v pokoji, police v komoře a předsíni | 303
70 | 11.18 | vyčištění sporáku, trouby, včetně odmaštění | ks | 1 |  | 0 |  | 280
71 | 11.31 | celkový úklid po opravách | 1+1 | 1 |  | 0 |  | 307
Cena celkem bez DPH | [5 empty] | 0
Vyplňte jen modře označené sloupce. Kalkulaci odešlete zpět v tabulkovém formátu (např. XLSx).
V opačném případě nebude nabídka akceptována.
Poznámky
1 | Veškeré práce budou provedeny v souladu se zadávacími a Všeobecnými obchodními podmínkami
2 | Položka 1.19 "odstranění závad zjištěných při elektro revizi nebo kontrole el.spotřebičů" bude do celkové ceny díla započtena pevnou max. limitní cenou 10 000 Kč.
3 | Položka 2.25 "oprava rozvodu elektroinstalace" bude do celkové ceny díla započtena pevnou max. limitní cenou 10 000 Kč.
4 | Hodinovou sazbu, která se vztahuje k položce 1.19 za "odstranění závad zjištěných při elektrorevizi nebo kontrole el. spotřebičů" a k položce 2.25 za "opravu rozvodu elektroinstalace", uveďte v max. sazbě 300 Kč bez DPH, a to v řádku nad touto tabulkou "Poznámky".
5 | Dodatečné práce: pokud se během prací vyskytne závada nebo nutná dodatečná práce, neprodleně a s dodatečným předstihem před termínem předání díla, toto oznamte příslušnému technikovi volných bytů a to písemnou formou s označením zakázky, ulice, č. pop., č. or., č. bytu a předmět dodatečné práce. Doplňte předmět i o Vámi nabízenou cenu za provedení (konečnou cenu bez DPH, tedy cenu materiálu včetně práce), písemně na e-mail technika. Po případném schválení dodatečných prací bude možné dodatečné práce provést.