## Rekapitulace stavby
Export Komplet | [24 empty] | VZ | 2.0 | ZAMOK |  |  |  |  | False | False | {dd10c26e-9254-47c3-ab2f-78936d0e02c0}
[31 empty] | 0,01 | 21
[31 empty] | 0,01 | 15
|  | REKAPITULACE STAVBY | [15 empty] | v --- níže se nacházejí doplnkové a pomocné údaje k sestavám --- v | [11 empty] | Návod na vyplnění | 0,001
|  | Kód: |  |  |  |  | 2022/05/03 | [22 empty] | Měnit lze pouze buňky se žlutým podbarvením! 1) v Rekapitulaci stavby vyplňte údaje o Uchazeči (přenesou se do ostatních sestav i v jiných listech) 2) na vybraných listech vyplňte v sestavě Soupis prací ceny u položek | 0,01
|  | Stavba: |  |  |  |  | Oprava vstupního schodiště do obřadní síně a přístupové rampy do budovy C | [23 empty] | 0,01
|  | KSO: | [11 empty] | CC-CZ: | [16 empty] | 0,01
|  | Místo: |  |  |  |  | Ostrava | [6 empty] | Datum: |  | 15. 4. 2022 | [14 empty] | 0,01
0,01
|  | Zadavatel: | [11 empty] | IČ: | [16 empty] | 0,01
|  |  | Úřad městské obvodu Jih, Horní 3, Ostrava Hrabůvks | [10 empty] | DIČ: | [16 empty] | 0,01
0,01
|  | Uchazeč: | [11 empty] | IČ: |  | Vyplň údaj | [14 empty] | 0,01
|  |  | Vyplň údaj | [10 empty] | DIČ: |  | Vyplň údaj | [14 empty] | 0,01
False
|  | Projektant: | [11 empty] | IČ: | [16 empty] | False
|  |  | Framos v.o.s., Koněvova 92, Ostrava Heřmanice | [10 empty] | DIČ: | [16 empty] | True
0,01
|  | Zpracovatel: | [11 empty] | IČ: | [16 empty] | 0,01
|  |  | Ing. Petr Fraš | [10 empty] | DIČ: | [16 empty] | False
Poznámka:
Soupis prací je sestaven s využitím Cenové soustavy ÚRS. Položky, které pochází z této cenové soustavy, jsou ve sloupci 'Cenová soustava' označeny popisem 'CS ÚRS' a úrovní příslušného kalendářního pololetí. Veškeré další informace vymezující popis a podmínky použití těchto položek z Cenové soustavy, které nejsou uvedeny přímo v soupisu prací, jsou neomezeně dálkově k dispozici na webu podminky.urs.cz.
|  | Cena bez DPH | [11 empty] | 0
[8 empty] | Sazba daně |  | Základ daně |  |  |  | Výše daně
|  | DPH |  | základní |  |  |  | 21% |  | 0 |  |  |  | 0
|  |  |  | snížená |  |  |  | 15% |  | 0 |  |  |  | 0
|  |  |  | zákl. přenesená |  |  |  | 21% |  | 0 |  |  |  | 0
|  |  |  | sníž. přenesená |  |  |  | 15% |  | 0 |  |  |  | 0
|  |  |  | nulová |  |  |  | 0% |  | 0 |  |  |  | 0
|  | Cena s DPH | [6 empty] | v |  | CZK |  |  | 0
REKAPITULACE OBJEKTŮ STAVBY A SOUPISŮ PRACÍ
| Kód: | [6 empty] | 2022/05/03
| Stavba: | [6 empty] | Oprava vstupního schodiště do obřadní síně a přístupové rampy do budovy C
| Místo: | [6 empty] | Ostrava |  |  |  |  | Datum: |  | 15. 4. 2022
| Zadavatel: | [6 empty] | Úřad městské obvodu Jih, Horní 3, Ostrava Hrabůvks |  |  |  |  | Projektant: |  | Framos v.o.s., Koněvova 92, Ostrava Heřmanice |  |  | Informatívní údaje z listů zakázek
| Uchazeč: | [11 empty] | Zpracovatel: |  | Ing. Petr Fraš
| Kód |  |  |  | Popis | [6 empty] | Cena bez DPH [CZK] |  |  |  | Cena s DPH [CZK] | Typ | z toho Ostat. náklady [CZK] | DPH [CZK] | Normohodiny [h] | DPH základní [CZK] | DPH snížená [CZK] | DPH základní přenesená [CZK] | DPH snížená přenesená [CZK] | Základna DPH základní | Základna DPH snížená | Základna DPH zákl. přenesená | Základna DPH sníž. přenesená | Základna DPH nulová
| Náklady stavby celkem | [10 empty] | 0 |  |  |  | 0 |  | 0 | 0 | 0 | 0 | 0 | 0 | 0 | 0 | 0 | 0 | 0 | 0 |  | D | 0 | ###NOIMPORT### | IMPORT | {dd10c26e-9254-47c3-ab2f-78936d0e02c0} | {00000000-0000-0000-0000-000000000000}
/ |  | SO02 |  |  |  | Oprava přístupové rampy do budovy C | [5 empty] | 0 |  |  |  | 0 | STA | 0 | 0 | 0 | 0 | 0 | 0 | 0 | 0 | 0 | 0 | 0 | 0 |  |  | 1 |  | IMPORT | {faca6b5b-b24b-44f5-8dc7-1cad37efe0f3} | {dd10c26e-9254-47c3-ab2f-78936d0e02c0} | 2

## SO02 - Oprava přístupové ...
{faca6b5b-b24b-44f5-8dc7-1cad37efe0f3}
2
| KRYCÍ LIST SOUPISU PRACÍ | [7 empty] | v --- níže se nacházejí doplnkové a pomocné údaje k sestavám --- v | [8 empty] | False
Stavba:
Oprava vstupního schodiště do obřadní síně a přístupové rampy do budovy C
Objekt:
SO02 - Oprava přístupové rampy do budovy C
| KSO: |  |  |  |  | CC-CZ:
| Místo: |  | Ostrava |  |  | Datum: | 15. 4. 2022
| Zadavatel: |  |  |  |  | IČ:
|  | Úřad městské obvodu Jih, Horní 3, Ostrava Hrabůvks |  |  |  | DIČ:
| Uchazeč: |  |  |  |  | IČ: | Vyplň údaj
|  | Vyplň údaj |  |  |  | DIČ: | Vyplň údaj
| Projektant: |  |  |  |  | IČ:
|  | Framos v.o.s., Koněvova 92, Ostrava Heřmanice |  |  |  | DIČ:
| Zpracovatel: |  |  |  |  | IČ:
|  | Ing. Petr Fraš |  |  |  | DIČ:
Poznámka:
| Cena bez DPH | [5 empty] | 0
|  |  | Základ daně |  |  | Sazba daně | Výše daně
| DPH | základní | 0 |  |  | 21% | 0
|  | snížená | 0 |  |  | 15% | 0
|  | zákl. přenesená | 0 |  |  | 21% | 0
|  | sníž. přenesená | 0 |  |  | 15% | 0
|  | nulová | 0 |  |  | 0% | 0
| Cena s DPH |  |  | v | CZK |  | 0
REKAPITULACE ČLENĚNÍ SOUPISU PRACÍ
Stavba:
Oprava vstupního schodiště do obřadní síně a přístupové rampy do budovy C
Objekt:
SO02 - Oprava přístupové rampy do budovy C
Místo: |  |  | Ostrava |  |  | Datum: | 15. 4. 2022
Zadavatel: |  |  | Úřad městské obvodu Jih, Horní 3, Ostrava Hrabůvks |  |  | Projektant: | Framos v.o.s., Koněvova 92, Ostrava Heřmanice
Uchazeč: |  |  | Vyplň údaj |  |  | Zpracovatel: | Ing. Petr Fraš
Kód dílu - Popis | [6 empty] | Cena celkem [CZK]
Náklady stavby celkem | [6 empty] | 0 | [11 empty] | -1
| HSV - Práce a dodávky HSV | [5 empty] | 0
| 1 - Zemní práce | [5 empty] | 0
| 3 - Svislé a kompletní konstrukce | [5 empty] | 0
| 5 - Komunikace pozemní | [5 empty] | 0
| 6 - Úpravy povrchů, podlahy a osazování výplní | [5 empty] | 0
| 9 - Ostatní konstrukce a práce, bourání | [5 empty] | 0
| 997 - Přesun sutě | [5 empty] | 0
| 998 - Přesun hmot | [5 empty] | 0
| PSV - Práce a dodávky PSV | [5 empty] | 0
| 767 - Konstrukce zámečnické | [5 empty] | 0
| 771 - Podlahy z dlaždic | [5 empty] | 0
| 783 - Dokončovací práce - nátěry | [5 empty] | 0
| VRN - VRN | [5 empty] | 0
| VRN1 - Průzkumné, geodetické a projektové práce | [5 empty] | 0
| VRN2 - Příprava staveniště | [5 empty] | 0
| VRN3 - Zařízení staveniště | [5 empty] | 0
| VRN4 - Inženýrská činnost | [5 empty] | 0
| VRN7 - Provozní vlivy | [5 empty] | 0
SOUPIS PRACÍ
Stavba:
Oprava vstupního schodiště do obřadní síně a přístupové rampy do budovy C
Objekt:
SO02 - Oprava přístupové rampy do budovy C
Místo: |  |  | Ostrava |  |  | Datum: | 15. 4. 2022
Zadavatel: |  |  | Úřad městské obvodu Jih, Horní 3, Ostrava Hrabůvks |  |  | Projektant: | Framos v.o.s., Koněvova 92, Ostrava Heřmanice
Uchazeč: |  |  | Vyplň údaj |  |  | Zpracovatel: | Ing. Petr Fraš
PČ | Typ | Kód | Popis | MJ | Množství | J.cena [CZK] | Cena celkem [CZK] | Cenová soustava |  | DPH | J. Nh [h] | Nh celkem [h] | J. hmotnost [t] | Hmotnost celkem [t] | J. suť [t] | Suť Celkem [t]
Náklady soupisu celkem | [6 empty] | 0 |  |  |  |  | 0 |  | 24.734 |  | 23.3854 |  | D | -1 | [10 empty] | 0
| D | HSV | Práce a dodávky HSV |  |  |  | 0 |  |  |  |  | 0 |  | 18.7537 |  | 15.5344 | 1 | D | 0 |  |  |  | ROZPOCET | [6 empty] | 0
| D | 1 | Zemní práce |  |  |  | 0 |  |  |  |  | 0 |  | 0 |  | 4.7685 | 1 | D | 1 |  |  |  | ROZPOCET | [6 empty] | 0
1 | K | 113106121 | Rozebrání dlažeb komunikací pro pěší s přemístěním hmot na skládku na vzdálenost do 3 m nebo s naložením na dopravní prostředek s ložem z kameniva nebo živice a s jakoukoliv výplní spár ručně z betonových nebo kameninových dlaždic, desek nebo tvarovek Rozebráno s opatrností pro další použití | m2 | 18.7 |  | 0 | CS ÚRS 2022 01 |  | základní |  | 0 | 0 | 0 | 0.255 | 4.7685 | 4 | K | 2 |  |  |  | ROZPOCET | 0 | 0 | 0 | 0 | 0 | 1 | 0 | 4 | 1629106930
| Online PSC |  | https://podminky.urs.cz/item/CS_URS_2022_01/113106121 | [14 empty] | Online PSC | 2
| VV |  | TZ, D.2 - 102 půdorys, 103-105 svislé řezy | [14 empty] | VV | 2 | 1 | True | 0 | ROZPOCET
| VV |  | Skladba S07 | [14 empty] | VV | 2 | 1 | True | 0 | ROZPOCET
| VV |  | 0,5*(13,7+0,5+7+16,2) |  | 18.7 | [12 empty] | VV | 2 | 2 | True | 1 | ROZPOCET
| D | 3 | Svislé a kompletní konstrukce |  |  |  | 0 |  |  |  |  | 0 |  | 2.162 |  | 0 | 1 | D | 1 |  |  |  | ROZPOCET | [6 empty] | 0
2 | K | 348262421 | Systém suchého zdění ukončení stěny zákrytovou deskou lepenou mrazuvzdorným lepidlem, velikosti 500x300x70 mm přírodní (šedou) | kus | 94 |  | 0 | CS ÚRS 2022 01 |  | základní |  | 0 | 0.023 | 2.162 | 0 | 0 | 4 | K | 2 |  |  |  | ROZPOCET | 0 | 0 | 0 | 0 | 0 | 1 | 0 | 4 | -969828907
| Online PSC |  | https://podminky.urs.cz/item/CS_URS_2022_01/348262421 | [14 empty] | Online PSC | 2
| VV |  | TZ, D.2 - 102 půdorys, 103-105 svislé řezy | [14 empty] | VV | 2 | 1 | True | 0 | ROZPOCET
| VV |  | Skladba S05 | [14 empty] | VV | 2 | 1 | True | 0 | ROZPOCET
| VV |  | 94 |  | 94 | [12 empty] | VV | 2 | 2 | True | 1 | ROZPOCET
3 | K | 3R01 | Oprava trhliny zábradlí - dl. 600 mm: Vyčištění + proříznutí Vyplnění epoxidovou sanační hmotou Překrytí lepidlem a perlinkou Doplnění fasády Nátěr viz skladba S06 | KUS | 1 |  | 0 | Vlastní |  | základní |  | 0 | 0 | 0 | 0 | 0 | 4 | K | 2 |  |  |  | ROZPOCET | 0 | 0 | 0 | 0 | 0 | 1 | 0 | 4 | 1232655083
| VV |  | 1 |  | 1 | [12 empty] | VV | 2 | 2 | True | 1 | ROZPOCET
| D | 5 | Komunikace pozemní |  |  |  | 0 |  |  |  |  | 0 |  | 3.6061 |  | 0 | 1 | D | 1 |  |  |  | ROZPOCET | [6 empty] | 0
4 | K | 566401111 | Úprava dosavadního krytu z kameniva drceného jako podklad pro nový kryt s vyrovnáním profilu v příčném i podélném směru, s vlhčením a zhutněním, s doplněním kamenivem drceným, jeho rozprostřením a zhutněním, v množství přes 0,06 do 0,08 m3/m2 | m2 | 26.19 |  | 0 | CS ÚRS 2022 01 |  | základní |  | 0 | 0.13769 | 3.6061 | 0 | 0 | 4 | K | 2 |  |  |  | ROZPOCET | 0 | 0 | 0 | 0 | 0 | 1 | 0 | 4 | 777517485
| Online PSC |  | https://podminky.urs.cz/item/CS_URS_2022_01/566401111 | [14 empty] | Online PSC | 2
| VV |  | TZ, D.2 - 102 půdorys, 103-105 svislé řezy | [14 empty] | VV | 2 | 1 | True | 0 | ROZPOCET
| VV |  | Skladba S07 | [14 empty] | VV | 2 | 1 | True | 0 | ROZPOCET
| VV |  | 0,5*(13,7+0,5+7+16,2) |  | 18.7 | [12 empty] | VV | 2 | 2 | True | 0 | ROZPOCET
| VV |  | Skladba S08 | [14 empty] | VV | 2 | 1 | True | 0 | ROZPOCET
| VV |  | 0,7*10,7 |  | 7.49 | [12 empty] | VV | 2 | 2 | True | 0 | ROZPOCET
| VV |  | Součet |  | 26.19 | [12 empty] | VV | 2 | 4 | True | 1 | ROZPOCET
| D | 6 | Úpravy povrchů, podlahy a osazování výplní |  |  |  | 0 |  |  |  |  | 0 |  | 7.5313 |  | 0 | 1 | D | 1 |  |  |  | ROZPOCET | [6 empty] | 0
5 | K | 622131111 | Podkladní a spojovací vrstva vnějších omítaných ploch polymercementový spojovací můstek nanášený ručně stěn | m2 | 90.972 |  | 0 | CS ÚRS 2022 01 |  | základní |  | 0 | 0.0014 | 0.12736 | 0 | 0 | 4 | K | 2 |  |  |  | ROZPOCET | 0 | 0 | 0 | 0 | 0 | 1 | 0 | 4 | 1008638097
| Online PSC |  | https://podminky.urs.cz/item/CS_URS_2022_01/622131111 | [14 empty] | Online PSC | 2
| VV |  | TZ, D.2 - 102 půdorys, 103-105 svislé řezy | [14 empty] | VV | 2 | 1 | True | 0 | ROZPOCET
| VV |  | Skladba S09 | [14 empty] | VV | 2 | 1 | True | 0 | ROZPOCET
| VV |  | 1,6*(12,67+16,1) |  | 46.032 | [12 empty] | VV | 2 | 2 | True | 0 | ROZPOCET
| VV |  | (3,93+5,33)*0,96 |  | 8.89 | [12 empty] | VV | 2 | 2 | True | 0 | ROZPOCET
| VV |  | 36,05 |  | 36.05 | [12 empty] | VV | 2 | 2 | True | 0 | ROZPOCET
| VV |  | Součet |  | 90.972 | [12 empty] | VV | 2 | 4 | True | 1 | ROZPOCET
6 | K | 622131121 | Podkladní a spojovací vrstva vnějších omítaných ploch penetrace nanášená ručně stěn | m2 | 90.972 |  | 0 | CS ÚRS 2022 01 |  | základní |  | 0 | 0.00026 | 0.023653 | 0 | 0 | 4 | K | 2 |  |  |  | ROZPOCET | 0 | 0 | 0 | 0 | 0 | 1 | 0 | 4 | 1083368427
| Online PSC |  | https://podminky.urs.cz/item/CS_URS_2022_01/622131121 | [14 empty] | Online PSC | 2
| VV |  | TZ, D.2 - 102 půdorys, 103-105 svislé řezy | [14 empty] | VV | 2 | 1 | True | 0 | ROZPOCET
| VV |  | Skladba S09 | [14 empty] | VV | 2 | 1 | True | 0 | ROZPOCET
| VV |  | 1,6*(12,67+16,1) |  | 46.032 | [12 empty] | VV | 2 | 2 | True | 0 | ROZPOCET
| VV |  | (3,93+5,33)*0,96 |  | 8.89 | [12 empty] | VV | 2 | 2 | True | 0 | ROZPOCET
| VV |  | 36,05 |  | 36.05 | [12 empty] | VV | 2 | 2 | True | 0 | ROZPOCET
| VV |  | Součet |  | 90.972 | [12 empty] | VV | 2 | 4 | True | 1 | ROZPOCET
7 | K | 622142001 | Potažení vnějších ploch pletivem v ploše nebo pruzích, na plném podkladu sklovláknitým vtlačením do tmelu stěn | m2 | 90.972 |  | 0 | CS ÚRS 2022 01 |  | základní |  | 0 | 0.00438 | 0.39846 | 0 | 0 | 4 | K | 2 |  |  |  | ROZPOCET | 0 | 0 | 0 | 0 | 0 | 1 | 0 | 4 | -131547332
| Online PSC |  | https://podminky.urs.cz/item/CS_URS_2022_01/622142001 | [14 empty] | Online PSC | 2
| VV |  | TZ, D.2 - 102 půdorys, 103-105 svislé řezy | [14 empty] | VV | 2 | 1 | True | 0 | ROZPOCET
| VV |  | Skladba S09 | [14 empty] | VV | 2 | 1 | True | 0 | ROZPOCET
| VV |  | 1,6*(12,67+16,1) |  | 46.032 | [12 empty] | VV | 2 | 2 | True | 0 | ROZPOCET
| VV |  | (3,93+5,33)*0,96 |  | 8.89 | [12 empty] | VV | 2 | 2 | True | 0 | ROZPOCET
| VV |  | 36,05 |  | 36.05 | [12 empty] | VV | 2 | 2 | True | 0 | ROZPOCET
| VV |  | Součet |  | 90.972 | [12 empty] | VV | 2 | 4 | True | 1 | ROZPOCET
8 | K | 622511112 | Omítka tenkovrstvá akrylátová vnějších ploch probarvená bez penetrace mozaiková střednězrnná stěn | m2 | 90.972 |  | 0 | CS ÚRS 2022 01 |  | základní |  | 0 | 0.0057 | 0.51854 | 0 | 0 | 4 | K | 2 |  |  |  | ROZPOCET | 0 | 0 | 0 | 0 | 0 | 1 | 0 | 4 | 906760263
| Online PSC |  | https://podminky.urs.cz/item/CS_URS_2022_01/622511112 | [14 empty] | Online PSC | 2
| VV |  | TZ, D.2 - 102 půdorys, 103-105 svislé řezy | [14 empty] | VV | 2 | 1 | True | 0 | ROZPOCET
| VV |  | Skladba S09 | [14 empty] | VV | 2 | 1 | True | 0 | ROZPOCET
| VV |  | 1,6*(12,67+16,1) |  | 46.032 | [12 empty] | VV | 2 | 2 | True | 0 | ROZPOCET
| VV |  | (3,93+5,33)*0,96 |  | 8.89 | [12 empty] | VV | 2 | 2 | True | 0 | ROZPOCET
| VV |  | 36,05 |  | 36.05 | [12 empty] | VV | 2 | 2 | True | 0 | ROZPOCET
| VV |  | Součet |  | 90.972 | [12 empty] | VV | 2 | 4 | True | 1 | ROZPOCET
9 | K | 637211112 | Okapový chodník z dlaždic betonových se zalitím spár cementovou maltou do cementové malty MC-10, tl. dlaždic 60 mm Budou použity vybourané stávající tvárnice, předpoklad 10% nových tvárnic | m2 | 18.7 |  | 0 | CS ÚRS 2022 01 |  | základní |  | 0 | 0.34563 | 6.4633 | 0 | 0 | 4 | K | 2 |  |  |  | ROZPOCET | 0 | 0 | 0 | 0 | 0 | 1 | 0 | 4 | -555554477
| Online PSC |  | https://podminky.urs.cz/item/CS_URS_2022_01/637211112 | [14 empty] | Online PSC | 2
| VV |  | TZ, D.2 - 102 půdorys, 103-105 svislé řezy | [14 empty] | VV | 2 | 1 | True | 0 | ROZPOCET
| VV |  | Skladba S07 | [14 empty] | VV | 2 | 1 | True | 0 | ROZPOCET
| VV |  | 0,5*(13,7+0,5+7+16,2) |  | 18.7 | [12 empty] | VV | 2 | 2 | True | 1 | ROZPOCET
| D | 9 | Ostatní konstrukce a práce, bourání |  |  |  | 0 |  |  |  |  | 0 |  | 5.4543 |  | 10.7659 | 1 | D | 1 |  |  |  | ROZPOCET | [6 empty] | 0
10 | K | 629995101 | Očištění vnějších ploch tlakovou vodou omytím | m2 | 377.618 |  | 0 | CS ÚRS 2022 01 |  | základní |  | 0 | 0 | 0 | 0 | 0 | 4 | K | 2 |  |  |  | ROZPOCET | 0 | 0 | 0 | 0 | 0 | 1 | 0 | 4 | 298923003
| Online PSC |  | https://podminky.urs.cz/item/CS_URS_2022_01/629995101 | [14 empty] | Online PSC | 2
| VV |  | TZ, D.2 - 102 půdorys, 103-105 svislé řezy | [14 empty] | VV | 2 | 1 | True | 0 | ROZPOCET
| VV |  | Skladba S04 | [14 empty] | VV | 2 | 1 | True | 0 | ROZPOCET
| VV |  | 1,5*14+1,45*14,53+1,48*9,1+1,62*2,7+1,36*1,04+1,66*1,95 |  | 64.562 | [12 empty] | VV | 2 | 2 | True | 0 | ROZPOCET
| VV |  | 8*1,4*0,3 |  | 3.36 | [12 empty] | VV | 2 | 2 | True | 0 | ROZPOCET
| VV |  | 9*1,36*0,3 |  | 3.672 | [12 empty] | VV | 2 | 2 | True | 0 | ROZPOCET
| VV |  | 8*1,4*0,2 |  | 2.24 | [12 empty] | VV | 2 | 2 | True | 0 | ROZPOCET
| VV |  | 9*1,36*0,2 |  | 2.448 | [12 empty] | VV | 2 | 2 | True | 0 | ROZPOCET
| VV |  | Skladba S05 | [14 empty] | VV | 2 | 1 | True | 0 | ROZPOCET
| VV |  | 0,22*(12,67+16,23+6,95+3,32+5,33+2,31) |  | 10.298 | [12 empty] | VV | 2 | 2 | True | 0 | ROZPOCET
| VV |  | Skladby S06 | [14 empty] | VV | 2 | 1 | True | 0 | ROZPOCET
| VV |  | (1,2+1,05+1,8)*(14,01+16,01+6,37) |  | 147.38 | [12 empty] | VV | 2 | 2 | True | 0 | ROZPOCET
| VV |  | 3,33*(1,2+1,05) |  | 7.493 | [12 empty] | VV | 2 | 2 | True | 0 | ROZPOCET
| VV |  | 5,33*(1,2+1,05)+8,8*2+15,6 |  | 45.193 | [12 empty] | VV | 2 | 2 | True | 0 | ROZPOCET
| VV |  | Skladba S09 | [14 empty] | VV | 2 | 1 | True | 0 | ROZPOCET
| VV |  | 1,6*(12,67+16,1) |  | 46.032 | [12 empty] | VV | 2 | 2 | True | 0 | ROZPOCET
| VV |  | (3,93+5,33)*0,96 |  | 8.89 | [12 empty] | VV | 2 | 2 | True | 0 | ROZPOCET
| VV |  | 36,05 |  | 36.05 | [12 empty] | VV | 2 | 2 | True | 0 | ROZPOCET
| VV |  | Součet |  | 377.618 | [12 empty] | VV | 2 | 4 | True | 1 | ROZPOCET
11 | K | 935111111 | Osazení betonového příkopového žlabu s vyplněním a zatřením spár cementovou maltou s ložem tl. 100 mm z kameniva těženého nebo štěrkopísku z betonových příkopových tvárnic šířky do 500 mm | m | 10.7 |  | 0 | CS ÚRS 2022 01 |  | základní |  | 0 | 0.11808 | 1.2635 | 0 | 0 | 4 | K | 2 |  |  |  | ROZPOCET | 0 | 0 | 0 | 0 | 0 | 1 | 0 | 4 | -2113668731
| Online PSC |  | https://podminky.urs.cz/item/CS_URS_2022_01/935111111 | [14 empty] | Online PSC | 2
| VV |  | TZ, D.2 - 102 půdorys, 103-105 svislé řezy | [14 empty] | VV | 2 | 1 | True | 0 | ROZPOCET
| VV |  | Skladba S08 | [14 empty] | VV | 2 | 1 | True | 0 | ROZPOCET
| VV |  | 10,7 |  | 10.7 | [12 empty] | VV | 2 | 2 | True | 1 | ROZPOCET
12 | M | 59227029 | žlabovka příkopová betonová 500x680x60mm | m | 2.2 |  | 0 | CS ÚRS 2022 01 |  | základní |  | 0 | 0.134 | 0.2948 | 0 | 0 | 8 | M | 2 |  |  |  | ROZPOCET | 0 | 0 | 0 | 0 | 0 | 1 | 0 | 4 | 1465380620
| VV |  | 11*0,2 |  | 2.2 | [12 empty] | VV | 2 | 2 | True | 1 | ROZPOCET
13 | K | 953941411 | Osazení drobných kovových výrobků bez jejich dodání s vysekáním kapes pro upevňovací prvky se zazděním, zabetonováním nebo zalitím železných ventilací s neoddělenou žaluzií, plochy do 0,10 m2 | kus | 7 |  | 0 | CS ÚRS 2022 01 |  | základní |  | 0 | 0.00928 | 0.06496 | 0 | 0 | 4 | K | 2 |  |  |  | ROZPOCET | 0 | 0 | 0 | 0 | 0 | 1 | 0 | 4 | 1880472714
| Online PSC |  | https://podminky.urs.cz/item/CS_URS_2022_01/953941411 | [14 empty] | Online PSC | 2
| VV |  | Specifikace Z06 | [14 empty] | VV | 2 | 1 | True | 0 | ROZPOCET
| VV |  | 7 |  | 7 | [12 empty] | VV | 2 | 2 | True | 1 | ROZPOCET
14 | M | 42972917 | žaluzie protidešťová s pevnými lamelami, nerez, 315x315mm | kus | 7 |  | 0 | CS ÚRS 2022 01 |  | základní |  | 0 | 0.0048 | 0.0336 | 0 | 0 | 8 | M | 2 |  |  |  | ROZPOCET | 0 | 0 | 0 | 0 | 0 | 1 | 0 | 4 | -1693907588
15 | K | 966008211 | Bourání odvodňovacího žlabu s odklizením a uložením vybouraného materiálu na skládku na vzdálenost do 10 m nebo s naložením na dopravní prostředek z betonových příkopových tvárnic nebo desek šířky do 500 mm Bourání bude provedeno s opatrností vzhledem ke zpětnému použití betonových žlabovek | m | 10.7 |  | 0 | CS ÚRS 2022 01 |  | základní |  | 0 | 0 | 0 | 0.25 | 2.675 | 4 | K | 2 |  |  |  | ROZPOCET | 0 | 0 | 0 | 0 | 0 | 1 | 0 | 4 | -1328681248
| Online PSC |  | https://podminky.urs.cz/item/CS_URS_2022_01/966008211 | [14 empty] | Online PSC | 2
| VV |  | TZ, D.2 - 102 půdorys, 103-105 svislé řezy | [14 empty] | VV | 2 | 1 | True | 0 | ROZPOCET
| VV |  | Skladba S08 | [14 empty] | VV | 2 | 1 | True | 0 | ROZPOCET
| VV |  | 10,7 |  | 10.7 | [12 empty] | VV | 2 | 2 | True | 1 | ROZPOCET
16 | K | 978036391 | Otlučení omítek z umělého kamene vnějších ploch s vyškrabáním spar zdiva, s očištěním povrchu, v rozsahu přes 100 %, cčetně podkladní vrstvy a perlinky | m2 | 90.972 |  | 0 | CS ÚRS 2022 01 |  | základní |  | 0 | 0 | 0 | 0.068 | 6.1861 | 4 | K | 2 |  |  |  | ROZPOCET | 0 | 0 | 0 | 0 | 0 | 1 | 0 | 4 | -1098588945
| Online PSC |  | https://podminky.urs.cz/item/CS_URS_2022_01/978036391 | [14 empty] | Online PSC | 2
| VV |  | TZ, D.2 - 102 půdorys, 103-105 svislé řezy | [14 empty] | VV | 2 | 1 | True | 0 | ROZPOCET
| VV |  | Skladba S09 | [14 empty] | VV | 2 | 1 | True | 0 | ROZPOCET
| VV |  | 1,6*(12,67+16,1) |  | 46.032 | [12 empty] | VV | 2 | 2 | True | 0 | ROZPOCET
| VV |  | (3,93+5,33)*0,96 |  | 8.89 | [12 empty] | VV | 2 | 2 | True | 0 | ROZPOCET
| VV |  | 36,05 |  | 36.05 | [12 empty] | VV | 2 | 2 | True | 0 | ROZPOCET
| VV |  | Součet |  | 90.972 | [12 empty] | VV | 2 | 4 | True | 1 | ROZPOCET
17 | K | 985112131 | Odsekání degradovaného betonu rubu kleneb a podlah, tloušťky do 10 mm | m2 | 86.58 |  | 0 | CS ÚRS 2022 01 |  | základní |  | 0 | 0 | 0 | 0.022 | 1.9048 | 4 | K | 2 |  |  |  | ROZPOCET | 0 | 0 | 0 | 0 | 0 | 1 | 0 | 4 | 1325831064
| Online PSC |  | https://podminky.urs.cz/item/CS_URS_2022_01/985112131 | [14 empty] | Online PSC | 2
| VV |  | TZ, D.2 - 102 půdorys, 103-105 svislé řezy | [14 empty] | VV | 2 | 1 | True | 0 | ROZPOCET
| VV |  | Skladba S04 | [14 empty] | VV | 2 | 1 | True | 0 | ROZPOCET
| VV |  | 1,5*14+1,45*14,53+1,48*9,1+1,62*2,7+1,36*1,04+1,66*1,95 |  | 64.562 | [12 empty] | VV | 2 | 2 | True | 0 | ROZPOCET
| VV |  | 8*1,4*0,3 |  | 3.36 | [12 empty] | VV | 2 | 2 | True | 0 | ROZPOCET
| VV |  | 9*1,36*0,3 |  | 3.672 | [12 empty] | VV | 2 | 2 | True | 0 | ROZPOCET
| VV |  | 8*1,4*0,2 |  | 2.24 | [12 empty] | VV | 2 | 2 | True | 0 | ROZPOCET
| VV |  | 9*1,36*0,2 |  | 2.448 | [12 empty] | VV | 2 | 2 | True | 0 | ROZPOCET
| VV |  | Skladba S05 | [14 empty] | VV | 2 | 1 | True | 0 | ROZPOCET
| VV |  | 0,22*(12,67+16,23+6,95+3,32+5,33+2,31) |  | 10.298 | [12 empty] | VV | 2 | 2 | True | 0 | ROZPOCET
| VV |  | Součet |  | 86.58 | [12 empty] | VV | 2 | 4 | True | 1 | ROZPOCET
18 | K | 985311111 | Reprofilace betonu sanačními maltami na cementové bázi ručně stěn, tloušťky do 10 mm | m2 | 90.972 |  | 0 | CS ÚRS 2022 01 |  | základní |  | 0 | 0.02014 | 1.8322 | 0 | 0 | 4 | K | 2 |  |  |  | ROZPOCET | 0 | 0 | 0 | 0 | 0 | 1 | 0 | 4 | 1434683148
| Online PSC |  | https://podminky.urs.cz/item/CS_URS_2022_01/985311111 | [14 empty] | Online PSC | 2
| VV |  | TZ, D.2 - 102 půdorys, 103-105 svislé řezy | [14 empty] | VV | 2 | 1 | True | 0 | ROZPOCET
| VV |  | Skladba S09 | [14 empty] | VV | 2 | 1 | True | 0 | ROZPOCET
| VV |  | 1,6*(12,67+16,1) |  | 46.032 | [12 empty] | VV | 2 | 2 | True | 0 | ROZPOCET
| VV |  | (3,93+5,33)*0,96 |  | 8.89 | [12 empty] | VV | 2 | 2 | True | 0 | ROZPOCET
| VV |  | 36,05 |  | 36.05 | [12 empty] | VV | 2 | 2 | True | 0 | ROZPOCET
| VV |  | Součet |  | 90.972 | [12 empty] | VV | 2 | 4 | True | 1 | ROZPOCET
19 | K | 985311311 | Reprofilace betonu sanačními maltami na cementové bázi ručně rubu kleneb a podlah, tloušťky do 10 mm | m2 | 97.584 |  | 0 | CS ÚRS 2022 01 |  | základní |  | 0 | 0.02014 | 1.9653 | 0 | 0 | 4 | K | 2 |  |  |  | ROZPOCET | 0 | 0 | 0 | 0 | 0 | 1 | 0 | 4 | -1004392824
| Online PSC |  | https://podminky.urs.cz/item/CS_URS_2022_01/985311311 | [14 empty] | Online PSC | 2
| VV |  | TZ, D.2 - 102 půdorys, 103-105 svislé řezy | [14 empty] | VV | 2 | 1 | True | 0 | ROZPOCET
| VV |  | Skladba S04 | [14 empty] | VV | 2 | 1 | True | 0 | ROZPOCET
| VV |  | 1,5*14+1,45*14,53+1,48*9,1+1,62*2,7+1,36*1,04+1,66*1,95 |  | 64.562 | [12 empty] | VV | 2 | 2 | True | 0 | ROZPOCET
| VV |  | 8*1,4*0,3 |  | 3.36 | [12 empty] | VV | 2 | 2 | True | 0 | ROZPOCET
| VV |  | 9*1,36*0,3 |  | 3.672 | [12 empty] | VV | 2 | 2 | True | 0 | ROZPOCET
| VV |  | 8*1,4*0,2 |  | 2.24 | [12 empty] | VV | 2 | 2 | True | 0 | ROZPOCET
| VV |  | 9*1,36*0,2 |  | 2.448 | [12 empty] | VV | 2 | 2 | True | 0 | ROZPOCET
| VV |  | 0,1*88,3 |  | 8.83 | [12 empty] | VV | 2 | 2 | True | 0 | ROZPOCET
| VV |  | 0,1*21,74 |  | 2.174 | [12 empty] | VV | 2 | 2 | True | 0 | ROZPOCET
| VV |  | Skladba S05 | [14 empty] | VV | 2 | 1 | True | 0 | ROZPOCET
| VV |  | 0,22*(12,67+16,23+6,95+3,32+5,33+2,31) |  | 10.298 | [12 empty] | VV | 2 | 2 | True | 0 | ROZPOCET
| VV |  | Součet |  | 97.584 | [12 empty] | VV | 2 | 4 | True | 1 | ROZPOCET
| D | 997 | Přesun sutě |  |  |  | 0 |  |  |  |  | 0 |  | 0 |  | 0 | 1 | D | 1 |  |  |  | ROZPOCET | [6 empty] | 0
20 | K | 997013211 | Vnitrostaveništní doprava suti a vybouraných hmot vodorovně do 50 m svisle ručně pro budovy a haly výšky do 6 m | t | 23.385 |  | 0 | CS ÚRS 2022 01 |  | základní |  | 0 | 0 | 0 | 0 | 0 | 4 | K | 2 |  |  |  | ROZPOCET | 0 | 0 | 0 | 0 | 0 | 1 | 0 | 4 | 687683982
| Online PSC |  | https://podminky.urs.cz/item/CS_URS_2022_01/997013211 | [14 empty] | Online PSC | 2
21 | K | 997013501 | Odvoz suti a vybouraných hmot na skládku nebo meziskládku se složením, na vzdálenost do 1 km | t | 23.385 |  | 0 | CS ÚRS 2021 02 |  | základní |  | 0 | 0 | 0 | 0 | 0 | 4 | K | 2 |  |  |  | ROZPOCET | 0 | 0 | 0 | 0 | 0 | 1 | 0 | 4 | -66597662
| Online PSC |  | https://podminky.urs.cz/item/CS_URS_2021_02/997013501 | [14 empty] | Online PSC | 2
22 | K | 997013509 | Odvoz suti a vybouraných hmot na skládku nebo meziskládku se složením, na vzdálenost Příplatek k ceně za každý další i započatý 1 km přes 1 km | t | 233.85 |  | 0 | CS ÚRS 2021 02 |  | základní |  | 0 | 0 | 0 | 0 | 0 | 4 | K | 2 |  |  |  | ROZPOCET | 0 | 0 | 0 | 0 | 0 | 1 | 0 | 4 | 1601747189
| Online PSC |  | https://podminky.urs.cz/item/CS_URS_2021_02/997013509 | [14 empty] | Online PSC | 2
| VV |  | 23,385*10 'Přepočtené koeficientem množství |  | 233.85 | [12 empty] | VV | 2 | 2 | False | 1 | ROZPOCET
23 | K | 997013631 | Poplatek za uložení stavebního odpadu na skládce (skládkovné) směsného stavebního a demoličního zatříděného do Katalogu odpadů pod kódem 17 09 04 | t | 23.385 |  | 0 | CS ÚRS 2021 02 |  | základní |  | 0 | 0 | 0 | 0 | 0 | 4 | K | 2 |  |  |  | ROZPOCET | 0 | 0 | 0 | 0 | 0 | 1 | 0 | 4 | -239275442
| Online PSC |  | https://podminky.urs.cz/item/CS_URS_2021_02/997013631 | [14 empty] | Online PSC | 2
| D | 998 | Přesun hmot |  |  |  | 0 |  |  |  |  | 0 |  | 0 |  | 0 | 1 | D | 1 |  |  |  | ROZPOCET | [6 empty] | 0
24 | K | 998011001 | Přesun hmot pro budovy občanské výstavby, bydlení, výrobu a služby s nosnou svislou konstrukcí zděnou z cihel, tvárnic nebo kamene vodorovná dopravní vzdálenost do 100 m pro budovy výšky do 6 m | t | 23.58 |  | 0 | CS ÚRS 2022 01 |  | základní |  | 0 | 0 | 0 | 0 | 0 | 4 | K | 2 |  |  |  | ROZPOCET | 0 | 0 | 0 | 0 | 0 | 1 | 0 | 4 | -456774497
| Online PSC |  | https://podminky.urs.cz/item/CS_URS_2022_01/998011001 | [14 empty] | Online PSC | 2
25 | K | 998011018 | Přesun hmot pro budovy občanské výstavby, bydlení, výrobu a služby s nosnou svislou konstrukcí zděnou z cihel, tvárnic nebo kamene Příplatek k cenám za zvětšený přesun přes vymezenou největší dopravní vzdálenost do 5000 m | t | 23.58 |  | 0 | CS ÚRS 2022 01 |  | základní |  | 0 | 0 | 0 | 0 | 0 | 4 | K | 2 |  |  |  | ROZPOCET | 0 | 0 | 0 | 0 | 0 | 1 | 0 | 4 | 637311419
| Online PSC |  | https://podminky.urs.cz/item/CS_URS_2022_01/998011018 | [14 empty] | Online PSC | 2
26 | K | 998011019 | Přesun hmot pro budovy občanské výstavby, bydlení, výrobu a služby s nosnou svislou konstrukcí zděnou z cihel, tvárnic nebo kamene Příplatek k cenám za zvětšený přesun přes vymezenou největší dopravní vzdálenost za každých dalších i započatých 5000 m | t | 70.74 |  | 0 | CS ÚRS 2022 01 |  | základní |  | 0 | 0 | 0 | 0 | 0 | 4 | K | 2 |  |  |  | ROZPOCET | 0 | 0 | 0 | 0 | 0 | 1 | 0 | 4 | -507097246
| Online PSC |  | https://podminky.urs.cz/item/CS_URS_2022_01/998011019 | [14 empty] | Online PSC | 2
| VV |  | 23,58*3 'Přepočtené koeficientem množství |  | 70.74 | [12 empty] | VV | 2 | 2 | False | 1 | ROZPOCET
| D | PSV | Práce a dodávky PSV |  |  |  | 0 |  |  |  |  | 0 |  | 5.9803 |  | 7.8511 | 2 | D | 0 |  |  |  | ROZPOCET | [6 empty] | 0
| D | 767 | Konstrukce zámečnické |  |  |  | 0 |  |  |  |  | 0 |  | 0.713 |  | 0.015 | 2 | D | 1 |  |  |  | ROZPOCET | [6 empty] | 0
27 | K | 767165111 | Montáž zábradlí rovného madel z trubek nebo tenkostěnných profilů šroubováním | m | 102.6 |  | 0 | CS ÚRS 2022 01 |  | základní |  | 0 | 0 | 0 | 0 | 0 | 16 | K | 2 |  |  |  | ROZPOCET | 0 | 0 | 0 | 0 | 0 | 1 | 0 | 16 | 1592802500
| Online PSC |  | https://podminky.urs.cz/item/CS_URS_2022_01/767165111 | [14 empty] | Online PSC | 2
| VV |  | Spesifikace Z05 | [14 empty] | VV | 2 | 1 | True | 0 | ROZPOCET
| VV |  | 102,6 |  | 102.6 | [12 empty] | VV | 2 | 2 | True | 1 | ROZPOCET
28 | M | RMAT0002 | nerezové madlo dle specifikace Z04 | m | 102.6 |  | 0 | Vlastní |  | základní |  | 0 | 0.005 | 0.513 | 0 | 0 | 32 | M | 2 |  |  |  | ROZPOCET | 0 | 0 | 0 | 0 | 0 | 1 | 0 | 16 | 1098847021
29 | K | 767640222 | Montáž dveří ocelových nebo hliníkových vchodových dvoukřídlové s nadsvětlíkem | kus | 1 |  | 0 | CS ÚRS 2022 01 |  | základní |  | 0 | 0 | 0 | 0 | 0 | 16 | K | 2 |  |  |  | ROZPOCET | 0 | 0 | 0 | 0 | 0 | 1 | 0 | 16 | -1804992948
| Online PSC |  | https://podminky.urs.cz/item/CS_URS_2022_01/767640222 | [14 empty] | Online PSC | 2
| VV |  | Specifikace Z03 | [14 empty] | VV | 2 | 1 | True | 0 | ROZPOCET
| VV |  | 1 |  | 1 | [12 empty] | VV | 2 | 2 | True | 1 | ROZPOCET
30 | M | RMAT0001 | vchodové dveře z hliníkových profilů dle specifikace Z03 | kus | 1 |  | 0 | Vlastní |  | základní |  | 0 | 0.2 | 0.2 | 0 | 0 | 32 | M | 2 |  |  |  | ROZPOCET | 0 | 0 | 0 | 0 | 0 | 1 | 0 | 16 | 1937770833
31 | K | 767641805 | Demontáž dveřních zárubní odřezáním od upevnění, plochy dveří přes 2,5 do 4,5 m2 | kus | 1 |  | 0 | CS ÚRS 2022 01 |  | základní |  | 0 | 0 | 0 | 0.015 | 0.015 | 16 | K | 2 |  |  |  | ROZPOCET | 0 | 0 | 0 | 0 | 0 | 1 | 0 | 16 | 2114189593
| Online PSC |  | https://podminky.urs.cz/item/CS_URS_2022_01/767641805 | [14 empty] | Online PSC | 2
| VV |  | Specifikace Z03 | [14 empty] | VV | 2 | 1 | True | 0 | ROZPOCET
| VV |  | 1 |  | 1 | [12 empty] | VV | 2 | 2 | True | 1 | ROZPOCET
32 | K | 767691822 | Ostatní práce - vyvěšení nebo zavěšení kovových křídel s případným uložením a opětovným zavěšením po provedení stavebních změn dveří, plochy do 2 m2 | kus | 2 |  | 0 | CS ÚRS 2022 01 |  | základní |  | 0 | 0 | 0 | 0 | 0 | 16 | K | 2 |  |  |  | ROZPOCET | 0 | 0 | 0 | 0 | 0 | 1 | 0 | 16 | 866674435
| Online PSC |  | https://podminky.urs.cz/item/CS_URS_2022_01/767691822 | [14 empty] | Online PSC | 2
| VV |  | Specifikace Z03 | [14 empty] | VV | 2 | 1 | True | 0 | ROZPOCET
| VV |  | 2 |  | 2 | [12 empty] | VV | 2 | 2 | True | 1 | ROZPOCET
33 | K | 998767101 | Přesun hmot pro zámečnické konstrukce stanovený z hmotnosti přesunovaného materiálu vodorovná dopravní vzdálenost do 50 m v objektech výšky do 6 m | t | 0.713 |  | 0 | CS ÚRS 2022 01 |  | základní |  | 0 | 0 | 0 | 0 | 0 | 16 | K | 2 |  |  |  | ROZPOCET | 0 | 0 | 0 | 0 | 0 | 1 | 0 | 16 | 2058073813
| Online PSC |  | https://podminky.urs.cz/item/CS_URS_2022_01/998767101 | [14 empty] | Online PSC | 2
34 | K | 998767194 | Přesun hmot pro zámečnické konstrukce stanovený z hmotnosti přesunovaného materiálu Příplatek k cenám za zvětšený přesun přes vymezenou největší dopravní vzdálenost do 1000 m | t | 0.713 |  | 0 | CS ÚRS 2022 01 |  | základní |  | 0 | 0 | 0 | 0 | 0 | 16 | K | 2 |  |  |  | ROZPOCET | 0 | 0 | 0 | 0 | 0 | 1 | 0 | 16 | 1976862375
| Online PSC |  | https://podminky.urs.cz/item/CS_URS_2022_01/998767194 | [14 empty] | Online PSC | 2
35 | K | 998767199 | Přesun hmot pro zámečnické konstrukce stanovený z hmotnosti přesunovaného materiálu Příplatek k cenám za zvětšený přesun přes vymezenou největší dopravní vzdálenost za každých dalších i započatých 1000 m | t | 14.26 |  | 0 | CS ÚRS 2022 01 |  | základní |  | 0 | 0 | 0 | 0 | 0 | 16 | K | 2 |  |  |  | ROZPOCET | 0 | 0 | 0 | 0 | 0 | 1 | 0 | 16 | -640105734
| Online PSC |  | https://podminky.urs.cz/item/CS_URS_2022_01/998767199 | [14 empty] | Online PSC | 2
| VV |  | 0,713*20 'Přepočtené koeficientem množství |  | 14.26 | [12 empty] | VV | 2 | 2 | False | 1 | ROZPOCET
| D | 771 | Podlahy z dlaždic |  |  |  | 0 |  |  |  |  | 0 |  | 5.0425 |  | 7.8361 | 2 | D | 1 |  |  |  | ROZPOCET | [6 empty] | 0
36 | K | 771121011 | Příprava podkladu před provedením dlažby nátěr penetrační na podlahu | m2 | 97.584 |  | 0 | CS ÚRS 2022 01 |  | základní |  | 0 | 0.0003 | 0.029275 | 0 | 0 | 16 | K | 2 |  |  |  | ROZPOCET | 0 | 0 | 0 | 0 | 0 | 1 | 0 | 16 | -357371982
| Online PSC |  | https://podminky.urs.cz/item/CS_URS_2022_01/771121011 | [14 empty] | Online PSC | 2
| VV |  | TZ, D.2 - 102 půdorys, 103-105 svislé řezy | [14 empty] | VV | 2 | 1 | True | 0 | ROZPOCET
| VV |  | Skladba S04 | [14 empty] | VV | 2 | 1 | True | 0 | ROZPOCET
| VV |  | 1,5*14+1,45*14,53+1,48*9,1+1,62*2,7+1,36*1,04+1,66*1,95 |  | 64.562 | [12 empty] | VV | 2 | 2 | True | 0 | ROZPOCET
| VV |  | 8*1,4*0,3 |  | 3.36 | [12 empty] | VV | 2 | 2 | True | 0 | ROZPOCET
| VV |  | 9*1,36*0,3 |  | 3.672 | [12 empty] | VV | 2 | 2 | True | 0 | ROZPOCET
| VV |  | 8*1,4*0,2 |  | 2.24 | [12 empty] | VV | 2 | 2 | True | 0 | ROZPOCET
| VV |  | 9*1,36*0,2 |  | 2.448 | [12 empty] | VV | 2 | 2 | True | 0 | ROZPOCET
| VV |  | 0,1*88,3 |  | 8.83 | [12 empty] | VV | 2 | 2 | True | 0 | ROZPOCET
| VV |  | 0,1*21,74 |  | 2.174 | [12 empty] | VV | 2 | 2 | True | 0 | ROZPOCET
| VV |  | Skladba S05 | [14 empty] | VV | 2 | 1 | True | 0 | ROZPOCET
| VV |  | 0,22*(12,67+16,23+6,95+3,32+5,33+2,31) |  | 10.298 | [12 empty] | VV | 2 | 2 | True | 0 | ROZPOCET
| VV |  | Součet |  | 97.584 | [12 empty] | VV | 2 | 4 | True | 1 | ROZPOCET
37 | K | 771271812 | Demontáž obkladů schodišť z dlaždic keramických kladených do malty stupnic přes 250 do 350 mm | m | 23.44 |  | 0 | CS ÚRS 2022 01 |  | základní |  | 0 | 0 | 0 | 0.02911 | 0.68234 | 16 | K | 2 |  |  |  | ROZPOCET | 0 | 0 | 0 | 0 | 0 | 1 | 0 | 16 | 913109259
| Online PSC |  | https://podminky.urs.cz/item/CS_URS_2022_01/771271812 | [14 empty] | Online PSC | 2
| VV |  | TZ, D.2 - 102 půdorys, 103-105 svislé řezy | [14 empty] | VV | 2 | 1 | True | 0 | ROZPOCET
| VV |  | Skladba S04 | [14 empty] | VV | 2 | 1 | True | 0 | ROZPOCET
| VV |  | 8*1,4 |  | 11.2 | [12 empty] | VV | 2 | 2 | True | 0 | ROZPOCET
| VV |  | 9*1,36 |  | 12.24 | [12 empty] | VV | 2 | 2 | True | 0 | ROZPOCET
| VV |  | Součet |  | 23.44 | [12 empty] | VV | 2 | 4 | True | 1 | ROZPOCET
38 | K | 771271832 | Demontáž obkladů schodišť z dlaždic keramických kladených do malty podstupnic do 250 mm | m | 23.44 |  | 0 | CS ÚRS 2022 01 |  | základní |  | 0 | 0 | 0 | 0.021 | 0.49224 | 16 | K | 2 |  |  |  | ROZPOCET | 0 | 0 | 0 | 0 | 0 | 1 | 0 | 16 | 286820194
| Online PSC |  | https://podminky.urs.cz/item/CS_URS_2022_01/771271832 | [14 empty] | Online PSC | 2
| VV |  | TZ, D.2 - 102 půdorys, 103-105 svislé řezy | [14 empty] | VV | 2 | 1 | True | 0 | ROZPOCET
| VV |  | Skladba S04 | [14 empty] | VV | 2 | 1 | True | 0 | ROZPOCET
| VV |  | 8*1,4 |  | 11.2 | [12 empty] | VV | 2 | 2 | True | 0 | ROZPOCET
| VV |  | 9*1,36 |  | 12.24 | [12 empty] | VV | 2 | 2 | True | 0 | ROZPOCET
| VV |  | Součet |  | 23.44 | [12 empty] | VV | 2 | 4 | True | 1 | ROZPOCET
39 | K | 771274113 | Montáž obkladů stupnic z dlaždic teracových flexibilní lepidlo š přes 250 do 300 mm | m | 23.44 |  | 0 | CS ÚRS 2022 01 |  | základní |  | 0 | 0.00153 | 0.035863 | 0 | 0 | 16 | K | 2 |  |  |  | ROZPOCET | 0 | 0 | 0 | 0 | 0 | 1 | 0 | 16 | -1090993835
| Online PSC |  | https://podminky.urs.cz/item/CS_URS_2022_01/771274113 | [14 empty] | Online PSC | 2
| VV |  | TZ, D.2 - 102 půdorys, 103-105 svislé řezy | [14 empty] | VV | 2 | 1 | True | 0 | ROZPOCET
| VV |  | Skladba S04 | [14 empty] | VV | 2 | 1 | True | 0 | ROZPOCET
| VV |  | 8*1,4 |  | 11.2 | [12 empty] | VV | 2 | 2 | True | 0 | ROZPOCET
| VV |  | 9*1,36 |  | 12.24 | [12 empty] | VV | 2 | 2 | True | 0 | ROZPOCET
| VV |  | Součet |  | 23.44 | [12 empty] | VV | 2 | 4 | True | 1 | ROZPOCET
40 | K | 771274123 | Montáž obkladů stupnic z dlaždic protiskluzných teracových flexibilní lepidlo š přes 250 do 300 mm | m | 9.376 |  | 0 | CS ÚRS 2022 01 |  | základní |  | 0 | 0.00153 | 0.014345 | 0 | 0 | 16 | K | 2 |  |  |  | ROZPOCET | 0 | 0 | 0 | 0 | 0 | 1 | 0 | 16 | 957983734
| Online PSC |  | https://podminky.urs.cz/item/CS_URS_2022_01/771274123 | [14 empty] | Online PSC | 2
| VV |  | TZ, D.2 - 102 půdorys, 103-105 svislé řezy | [14 empty] | VV | 2 | 1 | True | 0 | ROZPOCET
| VV |  | Skladba S04 | [14 empty] | VV | 2 | 1 | True | 0 | ROZPOCET
| VV |  | 8*1,4*0,4 |  | 4.48 | [12 empty] | VV | 2 | 2 | True | 0 | ROZPOCET
| VV |  | 9*1,36*0,4 |  | 4.896 | [12 empty] | VV | 2 | 2 | True | 0 | ROZPOCET
| VV |  | Součet |  | 9.376 | [12 empty] | VV | 2 | 4 | True | 1 | ROZPOCET
41 | K | 771274242 | Montáž obkladů schodišť z dlaždic keramických lepených flexibilním lepidlem podstupnic protiskluzních nebo reliéfních, výšky přes 150 do 200 mm | m | 9.376 |  | 0 | CS ÚRS 2022 01 |  | základní |  | 0 | 0.00102 | 0.0095635 | 0 | 0 | 16 | K | 2 |  |  |  | ROZPOCET | 0 | 0 | 0 | 0 | 0 | 1 | 0 | 16 | -421141815
| Online PSC |  | https://podminky.urs.cz/item/CS_URS_2022_01/771274242 | [14 empty] | Online PSC | 2
| VV |  | TZ, D.2 - 102 půdorys, 103-105 svislé řezy | [14 empty] | VV | 2 | 1 | True | 0 | ROZPOCET
| VV |  | Skladba S04 | [14 empty] | VV | 2 | 1 | True | 0 | ROZPOCET
| VV |  | 8*1,4*0,4 |  | 4.48 | [12 empty] | VV | 2 | 2 | True | 0 | ROZPOCET
| VV |  | 9*1,36*0,4 |  | 4.896 | [12 empty] | VV | 2 | 2 | True | 0 | ROZPOCET
| VV |  | Součet |  | 9.376 | [12 empty] | VV | 2 | 4 | True | 1 | ROZPOCET
42 | M | 592475041 | dlaždice teracová tryskaná impregnovaná 400x400x20mm - schodišťová hrana | m2 | 20.627 |  | 0 | Vlastní |  | základní |  | 0 | 0.049 | 1.0107 | 0 | 0 | 8 | M | 2 |  |  |  | ROZPOCET | 0 | 0 | 0 | 0 | 0 | 1 | 0 | 4 | 765356133
| VV |  | 9,376*2 |  | 18.752 | [12 empty] | VV | 2 | 2 | True | 1 | ROZPOCET
| VV |  | 18,752*1,1 'Přepočtené koeficientem množství |  | 20.627 | [12 empty] | VV | 2 | 2 | False | 1 | ROZPOCET
43 | K | 771471810 | Demontáž soklíků z dlaždic keramických kladených do malty rovných | m | 88.3 |  | 0 | CS ÚRS 2022 01 |  | základní |  | 0 | 0 | 0 | 0.01174 | 1.0366 | 16 | K | 2 |  |  |  | ROZPOCET | 0 | 0 | 0 | 0 | 0 | 1 | 0 | 16 | -663003673
| Online PSC |  | https://podminky.urs.cz/item/CS_URS_2022_01/771471810 | [14 empty] | Online PSC | 2
| VV |  | TZ, D.2 - 102 půdorys, 103-105 svislé řezy | [14 empty] | VV | 2 | 1 | True | 0 | ROZPOCET
| VV |  | Skladba S04 | [14 empty] | VV | 2 | 1 | True | 0 | ROZPOCET
| VV |  | 14+14+14,53+16+6,1+6,73+3,1+5,1+2,43+1,66+1,66+1,95+1,04 |  | 88.3 | [12 empty] | VV | 2 | 2 | True | 1 | ROZPOCET
44 | K | 771471830 | Demontáž soklíků z dlaždic keramických kladených do malty schodišťových | m | 21.74 |  | 0 | CS ÚRS 2022 01 |  | základní |  | 0 | 0 | 0 | 0.01174 | 0.25523 | 16 | K | 2 |  |  |  | ROZPOCET | 0 | 0 | 0 | 0 | 0 | 1 | 0 | 16 | -782966488
| Online PSC |  | https://podminky.urs.cz/item/CS_URS_2022_01/771471830 | [14 empty] | Online PSC | 2
| VV |  | TZ, D.2 - 102 půdorys, 103-105 svislé řezy | [14 empty] | VV | 2 | 1 | True | 0 | ROZPOCET
| VV |  | Skladba S04 | [14 empty] | VV | 2 | 1 | True | 0 | ROZPOCET
| VV |  | (0,27+0,36)*9*2 |  | 11.34 | [12 empty] | VV | 2 | 2 | True | 0 | ROZPOCET
| VV |  | (0,25+0,4)*8*2 |  | 10.4 | [12 empty] | VV | 2 | 2 | True | 0 | ROZPOCET
| VV |  | Součet |  | 21.74 | [12 empty] | VV | 2 | 4 | True | 1 | ROZPOCET
45 | K | 771474113 | Montáž soklů z dlaždic teracových rovných flexibilní lepidlo v přes 90 do 120 mm | m | 88.3 |  | 0 | CS ÚRS 2022 01 |  | základní |  | 0 | 0.00058 | 0.051214 | 0 | 0 | 16 | K | 2 |  |  |  | ROZPOCET | 0 | 0 | 0 | 0 | 0 | 1 | 0 | 16 | -1959553935
| Online PSC |  | https://podminky.urs.cz/item/CS_URS_2022_01/771474113 | [14 empty] | Online PSC | 2
| VV |  | TZ, D.2 - 102 půdorys, 103-105 svislé řezy | [14 empty] | VV | 2 | 1 | True | 0 | ROZPOCET
| VV |  | Skladba S04 | [14 empty] | VV | 2 | 1 | True | 0 | ROZPOCET
| VV |  | 14+14+14,53+16+6,1+6,73+3,1+5,1+2,43+1,66+1,66+1,95+1,04 |  | 88.3 | [12 empty] | VV | 2 | 2 | True | 1 | ROZPOCET
46 | K | 771474133 | Montáž soklů z dlaždic teracových lepených flexibilním lepidlem schodišťových stupňovitých, výšky přes 90 do 120 mm | m | 21.74 |  | 0 | CS ÚRS 2022 01 |  | základní |  | 0 | 0.00058 | 0.012609 | 0 | 0 | 16 | K | 2 |  |  |  | ROZPOCET | 0 | 0 | 0 | 0 | 0 | 1 | 0 | 16 | 738707949
| Online PSC |  | https://podminky.urs.cz/item/CS_URS_2022_01/771474133 | [14 empty] | Online PSC | 2
| VV |  | TZ, D.2 - 102 půdorys, 103-105 svislé řezy | [14 empty] | VV | 2 | 1 | True | 0 | ROZPOCET
| VV |  | Skladba S04 | [14 empty] | VV | 2 | 1 | True | 0 | ROZPOCET
| VV |  | (0,27+0,36)*9*2 |  | 11.34 | [12 empty] | VV | 2 | 2 | True | 0 | ROZPOCET
| VV |  | (0,25+0,4)*8*2 |  | 10.4 | [12 empty] | VV | 2 | 2 | True | 0 | ROZPOCET
| VV |  | Součet |  | 21.74 | [12 empty] | VV | 2 | 4 | True | 1 | ROZPOCET
47 | M | 59247495 | soklík teracový tryskaný 400x 100x 20mm | m | 21.74 |  | 0 | CS ÚRS 2022 01 |  | základní |  | 0 | 0.0013 | 0.028262 | 0 | 0 | 32 | M | 2 |  |  |  | ROZPOCET | 0 | 0 | 0 | 0 | 0 | 1 | 0 | 16 | 1141361883
48 | K | 771554112 | Montáž podlah z dlaždic teracových lepených flexibilním lepidlem přes 6 do 9 ks/ m2 | m2 | 64.562 |  | 0 | CS ÚRS 2022 01 |  | základní |  | 0 | 0.0052 | 0.33572 | 0 | 0 | 4 | K | 2 |  |  |  | ROZPOCET | 0 | 0 | 0 | 0 | 0 | 1 | 0 | 4 | -87539950
| Online PSC |  | https://podminky.urs.cz/item/CS_URS_2022_01/771554112 | [14 empty] | Online PSC | 2
| VV |  | TZ, D.2 - 102 půdorys, 103-105 svislé řezy | [14 empty] | VV | 2 | 1 | True | 0 | ROZPOCET
| VV |  | Skladba S04 | [14 empty] | VV | 2 | 1 | True | 0 | ROZPOCET
| VV |  | 1,5*14+1,45*14,53+1,48*9,1+1,62*2,7+1,36*1,04+1,66*1,95 |  | 64.562 | [12 empty] | VV | 2 | 2 | True | 1 | ROZPOCET
49 | M | 59247504 | dlaždice teracová tryskaná impregnovaná 400x400x20mm | m2 | 71.018 |  | 0 | CS ÚRS 2022 01 |  | základní |  | 0 | 0.049 | 3.4799 | 0 | 0 | 8 | M | 2 |  |  |  | ROZPOCET | 0 | 0 | 0 | 0 | 0 | 1 | 0 | 4 | -1868960694
| VV |  | 64,562*1,1 'Přepočtené koeficientem množství |  | 71.018 | [12 empty] | VV | 2 | 2 | False | 1 | ROZPOCET
50 | K | 771591115 | Podlahy - dokončovací práce spárování silikonem | m | 220.08 |  | 0 | CS ÚRS 2022 01 |  | základní |  | 0 | 3e-05 | 0.0066024 | 0 | 0 | 16 | K | 2 |  |  |  | ROZPOCET | 0 | 0 | 0 | 0 | 0 | 1 | 0 | 16 | -536465051
| Online PSC |  | https://podminky.urs.cz/item/CS_URS_2022_01/771591115 | [14 empty] | Online PSC | 2
| VV |  | TZ, D.2 - 102 půdorys, 103-105 svislé řezy | [14 empty] | VV | 2 | 1 | True | 0 | ROZPOCET
| VV |  | Skladba S04 | [14 empty] | VV | 2 | 1 | True | 0 | ROZPOCET
| VV |  | (0,27+0,36)*9*2*2 |  | 22.68 | [12 empty] | VV | 2 | 2 | True | 0 | ROZPOCET
| VV |  | (0,25+0,4)*8*2*2 |  | 20.8 | [12 empty] | VV | 2 | 2 | True | 0 | ROZPOCET
| VV |  | (14+14+14,53+16+6,1+6,73+3,1+5,1+2,43+1,66+1,66+1,95+1,04)*2 |  | 176.6 | [12 empty] | VV | 2 | 2 | True | 0 | ROZPOCET
| VV |  | Součet |  | 220.08 | [12 empty] | VV | 2 | 4 | True | 1 | ROZPOCET
51 | K | 771R01 | Příplatek za použití lepidla s funkcí hydroizolační stěrky, příplatek za dvojitou vrstvu lepidla | m2 | 97.584 |  | 0 |  |  | základní |  | 0 | 0 | 0 | 0 | 0 | 4 | K | 2 |  |  |  | ROZPOCET | 0 | 0 | 0 | 0 | 0 | 1 | 0 | 4 | -469305638
| VV |  | TZ, D.2 - 102 půdorys, 103-105 svislé řezy | [14 empty] | VV | 2 | 1 | True | 0 | ROZPOCET
| VV |  | Skladba S04 | [14 empty] | VV | 2 | 1 | True | 0 | ROZPOCET
| VV |  | 1,5*14+1,45*14,53+1,48*9,1+1,62*2,7+1,36*1,04+1,66*1,95 |  | 64.562 | [12 empty] | VV | 2 | 2 | True | 0 | ROZPOCET
| VV |  | 8*1,4*0,3 |  | 3.36 | [12 empty] | VV | 2 | 2 | True | 0 | ROZPOCET
| VV |  | 9*1,36*0,3 |  | 3.672 | [12 empty] | VV | 2 | 2 | True | 0 | ROZPOCET
| VV |  | 8*1,4*0,2 |  | 2.24 | [12 empty] | VV | 2 | 2 | True | 0 | ROZPOCET
| VV |  | 9*1,36*0,2 |  | 2.448 | [12 empty] | VV | 2 | 2 | True | 0 | ROZPOCET
| VV |  | 0,1*88,3 |  | 8.83 | [12 empty] | VV | 2 | 2 | True | 0 | ROZPOCET
| VV |  | 0,1*21,74 |  | 2.174 | [12 empty] | VV | 2 | 2 | True | 0 | ROZPOCET
| VV |  | Skladba S05 | [14 empty] | VV | 2 | 1 | True | 0 | ROZPOCET
| VV |  | 0,22*(12,67+16,23+6,95+3,32+5,33+2,31) |  | 10.298 | [12 empty] | VV | 2 | 2 | True | 0 | ROZPOCET
| VV |  | Součet |  | 97.584 | [12 empty] | VV | 2 | 4 | True | 1 | ROZPOCET
52 | K | 771571810 | Demontáž podlah z dlaždic keramických kladených do malty | m2 | 64.562 |  | 0 | CS ÚRS 2022 01 |  | základní |  | 0 | 0 | 0 | 0.08317 | 5.3696 | 16 | K | 2 |  |  |  | ROZPOCET | 0 | 0 | 0 | 0 | 0 | 1 | 0 | 16 | 760902600
| Online PSC |  | https://podminky.urs.cz/item/CS_URS_2022_01/771571810 | [14 empty] | Online PSC | 2
| VV |  | TZ, D.2 - 102 půdorys, 103-105 svislé řezy | [14 empty] | VV | 2 | 1 | True | 0 | ROZPOCET
| VV |  | Skladba S04 | [14 empty] | VV | 2 | 1 | True | 0 | ROZPOCET
| VV |  | 1,5*14+1,45*14,53+1,48*9,1+1,62*2,7+1,36*1,04+1,66*1,95 |  | 64.562 | [12 empty] | VV | 2 | 2 | True | 1 | ROZPOCET
53 | K | 771592011 | Čištění vnitřních ploch po položení dlažby podlah nebo schodišť chemickými prostředky | m2 | 87.286 |  | 0 | CS ÚRS 2022 01 |  | základní |  | 0 | 5e-05 | 0.0043643 | 0 | 0 | 16 | K | 2 |  |  |  | ROZPOCET | 0 | 0 | 0 | 0 | 0 | 1 | 0 | 16 | -1768523317
| Online PSC |  | https://podminky.urs.cz/item/CS_URS_2022_01/771592011 | [14 empty] | Online PSC | 2
| VV |  | TZ, D.2 - 102 půdorys, 103-105 svislé řezy | [14 empty] | VV | 2 | 1 | True | 0 | ROZPOCET
| VV |  | Skladba S04 | [14 empty] | VV | 2 | 1 | True | 0 | ROZPOCET
| VV |  | 1,5*14+1,45*14,53+1,48*9,1+1,62*2,7+1,36*1,04+1,66*1,95 |  | 64.562 | [12 empty] | VV | 2 | 2 | True | 0 | ROZPOCET
| VV |  | 8*1,4*0,3 |  | 3.36 | [12 empty] | VV | 2 | 2 | True | 0 | ROZPOCET
| VV |  | 9*1,36*0,3 |  | 3.672 | [12 empty] | VV | 2 | 2 | True | 0 | ROZPOCET
| VV |  | 8*1,4*0,2 |  | 2.24 | [12 empty] | VV | 2 | 2 | True | 0 | ROZPOCET
| VV |  | 9*1,36*0,2 |  | 2.448 | [12 empty] | VV | 2 | 2 | True | 0 | ROZPOCET
| VV |  | 0,1*88,3 |  | 8.83 | [12 empty] | VV | 2 | 2 | True | 0 | ROZPOCET
| VV |  | 0,1*21,74 |  | 2.174 | [12 empty] | VV | 2 | 2 | True | 0 | ROZPOCET
| VV |  | Součet |  | 87.286 | [12 empty] | VV | 2 | 4 | True | 1 | ROZPOCET
54 | K | 772991422 | Impregnační nátěr nově položených teraco dlažeb včetně základní čištění dvouvrstvý | m2 | 97.584 |  | 0 | CS ÚRS 2022 01 |  | základní |  | 0 | 0.00023 | 0.022444 | 0 | 0 | 16 | K | 2 |  |  |  | ROZPOCET | 0 | 0 | 0 | 0 | 0 | 1 | 0 | 16 | 1746565883
| Online PSC |  | https://podminky.urs.cz/item/CS_URS_2022_01/772991422 | [14 empty] | Online PSC | 2
| VV |  | TZ, D.2 - 102 půdorys, 103-105 svislé řezy | [14 empty] | VV | 2 | 1 | True | 0 | ROZPOCET
| VV |  | Skladba S04 | [14 empty] | VV | 2 | 1 | True | 0 | ROZPOCET
| VV |  | 1,5*14+1,45*14,53+1,48*9,1+1,62*2,7+1,36*1,04+1,66*1,95 |  | 64.562 | [12 empty] | VV | 2 | 2 | True | 0 | ROZPOCET
| VV |  | 8*1,4*0,3 |  | 3.36 | [12 empty] | VV | 2 | 2 | True | 0 | ROZPOCET
| VV |  | 9*1,36*0,3 |  | 3.672 | [12 empty] | VV | 2 | 2 | True | 0 | ROZPOCET
| VV |  | 8*1,4*0,2 |  | 2.24 | [12 empty] | VV | 2 | 2 | True | 0 | ROZPOCET
| VV |  | 9*1,36*0,2 |  | 2.448 | [12 empty] | VV | 2 | 2 | True | 0 | ROZPOCET
| VV |  | 0,1*88,3 |  | 8.83 | [12 empty] | VV | 2 | 2 | True | 0 | ROZPOCET
| VV |  | 0,1*21,74 |  | 2.174 | [12 empty] | VV | 2 | 2 | True | 0 | ROZPOCET
| VV |  | Skladba S05 | [14 empty] | VV | 2 | 1 | True | 0 | ROZPOCET
| VV |  | 0,22*(12,67+16,23+6,95+3,32+5,33+2,31) |  | 10.298 | [12 empty] | VV | 2 | 2 | True | 0 | ROZPOCET
| VV |  | Součet |  | 97.584 | [12 empty] | VV | 2 | 4 | True | 1 | ROZPOCET
55 | K | 771161011 | Příprava podkladu před provedením dlažby montáž profilu dilatační spáry v rovině dlažby Včetně řezání betonu Včetně těsnící systémové pásky | m | 8 |  | 0 | CS ÚRS 2022 01 |  | základní |  | 0 | 0 | 0 | 0 | 0 | 16 | K | 2 |  |  |  | ROZPOCET | 0 | 0 | 0 | 0 | 0 | 1 | 0 | 16 | -814313673
| Online PSC |  | https://podminky.urs.cz/item/CS_URS_2022_01/771161011 | [14 empty] | Online PSC | 2
| VV |  | Dle specifikace Z4 | [14 empty] | VV | 2 | 1 | True | 0 | ROZPOCET
| VV |  | 8 |  | 8 | [12 empty] | VV | 2 | 2 | True | 1 | ROZPOCET
56 | M | 59054167 | profil dilatační dle specifikace Z2 | m | 8.8 |  | 0 | CS ÚRS 2022 01 |  | základní |  | 0 | 0.00019 | 0.001672 | 0 | 0 | 32 | M | 2 |  |  |  | ROZPOCET | 0 | 0 | 0 | 0 | 0 | 1 | 0 | 16 | 39318076
| VV |  | 8*1,1 'Přepočtené koeficientem množství |  | 8.8 | [12 empty] | VV | 2 | 2 | False | 1 | ROZPOCET
57 | K | 998771101 | Přesun hmot pro podlahy z dlaždic stanovený z hmotnosti přesunovaného materiálu vodorovná dopravní vzdálenost do 50 m v objektech výšky do 6 m | t | 0.216 |  | 0 | CS ÚRS 2022 01 |  | základní |  | 0 | 0 | 0 | 0 | 0 | 16 | K | 2 |  |  |  | ROZPOCET | 0 | 0 | 0 | 0 | 0 | 1 | 0 | 16 | 1459105043
| Online PSC |  | https://podminky.urs.cz/item/CS_URS_2022_01/998771101 | [14 empty] | Online PSC | 2
58 | K | 998771194 | Přesun hmot pro podlahy z dlaždic stanovený z hmotnosti přesunovaného materiálu Příplatek k ceně za zvětšený přesun přes vymezenou největší dopravní vzdálenost do 1000 m | t | 0.216 |  | 0 | CS ÚRS 2022 01 |  | základní |  | 0 | 0 | 0 | 0 | 0 | 16 | K | 2 |  |  |  | ROZPOCET | 0 | 0 | 0 | 0 | 0 | 1 | 0 | 16 | -2029039729
| Online PSC |  | https://podminky.urs.cz/item/CS_URS_2022_01/998771194 | [14 empty] | Online PSC | 2
59 | K | 998771199 | Přesun hmot pro podlahy z dlaždic stanovený z hmotnosti přesunovaného materiálu Příplatek k ceně za zvětšený přesun přes vymezenou největší dopravní vzdálenost za každých dalších i započatých 1000 m | t | 4.32 |  | 0 | CS ÚRS 2022 01 |  | základní |  | 0 | 0 | 0 | 0 | 0 | 16 | K | 2 |  |  |  | ROZPOCET | 0 | 0 | 0 | 0 | 0 | 1 | 0 | 16 | -355786872
| Online PSC |  | https://podminky.urs.cz/item/CS_URS_2022_01/998771199 | [14 empty] | Online PSC | 2
| VV |  | 0,216*20 'Přepočtené koeficientem množství |  | 4.32 | [12 empty] | VV | 2 | 2 | False | 1 | ROZPOCET
| D | 783 | Dokončovací práce - nátěry |  |  |  | 0 |  |  |  |  | 0 |  | 0.22477 |  | 0 | 2 | D | 1 |  |  |  | ROZPOCET | [6 empty] | 0
60 | K | 783317105 | Krycí nátěr (email) zámečnických konstrukcí jednonásobný syntetický samozákladující | m2 | 5 |  | 0 | CS ÚRS 2022 01 |  | základní |  | 0 | 0.00014 | 0.0007 | 0 | 0 | 16 | K | 2 |  |  |  | ROZPOCET | 0 | 0 | 0 | 0 | 0 | 1 | 0 | 16 | 971599142
| Online PSC |  | https://podminky.urs.cz/item/CS_URS_2022_01/783317105 | [14 empty] | Online PSC | 2
| VV |  | Nátěr mříže | [14 empty] | VV | 2 | 1 | True | 0 | ROZPOCET
| VV |  | 5 |  | 5 | [12 empty] | VV | 2 | 2 | True | 1 | ROZPOCET
61 | K | 783823135 | Penetrační nátěr omítek hladkých omítek hladkých, zrnitých tenkovrstvých nebo štukových stupně členitosti 1 a 2 silikonový | m2 | 200.066 |  | 0 | CS ÚRS 2022 01 |  | základní |  | 0 | 0.00014 | 0.028009 | 0 | 0 | 16 | K | 2 |  |  |  | ROZPOCET | 0 | 0 | 0 | 0 | 0 | 1 | 0 | 16 | 1773752030
| Online PSC |  | https://podminky.urs.cz/item/CS_URS_2022_01/783823135 | [14 empty] | Online PSC | 2
| VV |  | TZ, D.2 - 102 půdorys, 103-105 svislé řezy | [14 empty] | VV | 2 | 1 | True | 0 | ROZPOCET
| VV |  | Skladby S06 | [14 empty] | VV | 2 | 1 | True | 0 | ROZPOCET
| VV |  | (1,2+1,05+1,8)*(14,01+16,01+6,37) |  | 147.38 | [12 empty] | VV | 2 | 2 | True | 0 | ROZPOCET
| VV |  | 3,33*(1,2+1,05) |  | 7.493 | [12 empty] | VV | 2 | 2 | True | 0 | ROZPOCET
| VV |  | 5,33*(1,2+1,05)+8,8*2+15,6 |  | 45.193 | [12 empty] | VV | 2 | 2 | True | 0 | ROZPOCET
| VV |  | Součet |  | 200.066 | [12 empty] | VV | 2 | 4 | True | 1 | ROZPOCET
62 | K | 783826315 | Nátěr omítek se schopností překlenutí trhlin mikroarmovací silikonový | m2 | 200.066 |  | 0 | CS ÚRS 2022 01 |  | základní |  | 0 | 0.00098 | 0.19606 | 0 | 0 | 16 | K | 2 |  |  |  | ROZPOCET | 0 | 0 | 0 | 0 | 0 | 1 | 0 | 16 | -182505218
| Online PSC |  | https://podminky.urs.cz/item/CS_URS_2022_01/783826315 | [14 empty] | Online PSC | 2
| VV |  | TZ, D.2 - 102 půdorys, 103-105 svislé řezy | [14 empty] | VV | 2 | 1 | True | 0 | ROZPOCET
| VV |  | Skladby S06 | [14 empty] | VV | 2 | 1 | True | 0 | ROZPOCET
| VV |  | (1,2+1,05+1,8)*(14,01+16,01+6,37) |  | 147.38 | [12 empty] | VV | 2 | 2 | True | 0 | ROZPOCET
| VV |  | 3,33*(1,2+1,05) |  | 7.493 | [12 empty] | VV | 2 | 2 | True | 0 | ROZPOCET
| VV |  | 5,33*(1,2+1,05)+8,8*2+15,6 |  | 45.193 | [12 empty] | VV | 2 | 2 | True | 0 | ROZPOCET
| VV |  | Součet |  | 200.066 | [12 empty] | VV | 2 | 4 | True | 1 | ROZPOCET
| D | VRN | VRN |  |  |  | 0 |  |  |  |  | 0 |  | 0 |  | 0 | 5 | D | 0 |  |  |  | ROZPOCET | [6 empty] | 0
| D | VRN1 | Průzkumné, geodetické a projektové práce |  |  |  | 0 |  |  |  |  | 0 |  | 0 |  | 0 | 5 | D | 1 |  |  |  | ROZPOCET | [6 empty] | 0
63 | K | 013254000 | Dokumentace skutečného provedení stavby | kpl. | 1 |  | 0 | CS ÚRS 2022 01 |  | základní |  | 0 | 0 | 0 | 0 | 0 | 1024 | K | 2 |  |  |  | ROZPOCET | 0 | 0 | 0 | 0 | 0 | 1 | 0 | 1024 | 1880693081
| Online PSC |  | https://podminky.urs.cz/item/CS_URS_2022_01/013254000 | [14 empty] | Online PSC | 2
64 | K | 013294000 | Dílenská dokumentace - kladečské plány dlažeb | kpl | 1 |  | 0 | CS ÚRS 2022 01 |  | základní |  | 0 | 0 | 0 | 0 | 0 | 1024 | K | 2 |  |  |  | ROZPOCET | 0 | 0 | 0 | 0 | 0 | 1 | 0 | 1024 | -72890042
| Online PSC |  | https://podminky.urs.cz/item/CS_URS_2022_01/013294000 | [14 empty] | Online PSC | 2
| VV |  | 1 |  | 1 | [12 empty] | VV | 2 | 2 | True | 1 | ROZPOCET
| D | VRN2 | Příprava staveniště |  |  |  | 0 |  |  |  |  | 0 |  | 0 |  | 0 | 5 | D | 1 |  |  |  | ROZPOCET | [6 empty] | 0
65 | K | 020001000 | Příprava staveniště -zřízení příjezdů a přístupů na staveniště -dodržení podmínek pro provádění staveb z hlediska BOZP (vč. označení stavby) -dodržování podmínek pro ochranu životního prostředí při výstavbě -dodržení podmínek - možnosti nakládání s odpady -splnění zvláštních požadavků na provádění stavby, které vyžadují zvláštní bezpečnostní opatření -dočasné / provizorní dopravní značení, osvětlení - (vyřízení+zřízení+likvidace po skončení stavby) -vytýčení inženýrských sítí | kpl. | 1 |  | 0 | CS ÚRS 2022 01 |  | základní |  | 0 | 0 | 0 | 0 | 0 | 1024 | K | 2 |  |  |  | ROZPOCET | 0 | 0 | 0 | 0 | 0 | 1 | 0 | 1024 | 1177245391
| Online PSC |  | https://podminky.urs.cz/item/CS_URS_2022_01/020001000 | [14 empty] | Online PSC | 2
| D | VRN3 | Zařízení staveniště |  |  |  | 0 |  |  |  |  | 0 |  | 0 |  | 0 | 5 | D | 1 |  |  |  | ROZPOCET | [6 empty] | 0
66 | K | 030001000 | Zařízení staveniště -kancelářské/skladovací/sociální objekty, rozvody všech potřebných energií vč. jejich poplatků, zajištění podružných měření spotřeby -Oplocení stavniště | kpl. | 1 |  | 0 | CS ÚRS 2022 01 |  | základní |  | 0 | 0 | 0 | 0 | 0 | 1024 | K | 2 |  |  |  | ROZPOCET | 0 | 0 | 0 | 0 | 0 | 1 | 0 | 1024 | -1425688669
| Online PSC |  | https://podminky.urs.cz/item/CS_URS_2022_01/030001000 | [14 empty] | Online PSC | 2
67 | K | 039002000 | Zrušení zařízení staveniště -náklady zhotovitele spojené s kompletní likvidací zařízení staveniště vč. uvedení všech dotčených ploch do bezvadného stavu | kpl. | 1 |  | 0 | CS ÚRS 2022 01 |  | základní |  | 0 | 0 | 0 | 0 | 0 | 1024 | K | 2 |  |  |  | ROZPOCET | 0 | 0 | 0 | 0 | 0 | 1 | 0 | 1024 | -2074811772
| Online PSC |  | https://podminky.urs.cz/item/CS_URS_2022_01/039002000 | [14 empty] | Online PSC | 2
| D | VRN4 | Inženýrská činnost |  |  |  | 0 |  |  |  |  | 0 |  | 0 |  | 0 | 5 | D | 1 |  |  |  | ROZPOCET | [6 empty] | 0
68 | K | 043103000 | Zkoušky bez rozlišení Provedení všech zkoušek a revizí předepsaných projektovou a zadávací dokumentací, platnými normami, návodů k obsluze - (neuvedených v jednotlivých soupisech prací) | kpl. | 1 |  | 0 | CS ÚRS 2022 01 |  | základní |  | 0 | 0 | 0 | 0 | 0 | 1024 | K | 2 |  |  |  | ROZPOCET | 0 | 0 | 0 | 0 | 0 | 1 | 0 | 1024 | 220342357
| Online PSC |  | https://podminky.urs.cz/item/CS_URS_2022_01/043103000 | [14 empty] | Online PSC | 2
69 | K | 045002000 | Kompletační a koordinační činnost -příprava předávací dokumentace dle ZD -ostatní kompletační činnost | kpl. | 1 |  | 0 | CS ÚRS 2022 01 |  | základní |  | 0 | 0 | 0 | 0 | 0 | 1024 | K | 2 |  |  |  | ROZPOCET | 0 | 0 | 0 | 0 | 0 | 1 | 0 | 1024 | -77261713
| Online PSC |  | https://podminky.urs.cz/item/CS_URS_2022_01/045002000 | [14 empty] | Online PSC | 2
| D | VRN7 | Provozní vlivy |  |  |  | 0 |  |  |  |  | 0 |  | 0 |  | 0 | 5 | D | 1 |  |  |  | ROZPOCET | [6 empty] | 0
70 | K | 071103000 | Provoz investora Náklady související se ztíženými podmínkami při provádění díla v závislosti na okolním provozu (pro práce prováděné za nepřerušeného nebo omezeného provozu v dotčených objektech nebo samotném areálu) (+ případná ochrana a zakrytí určených prvků a konstrukcí - ZABEZPEČENÍ PŘED POŠKOZENÍM STAVEBNÍ ČINNOSTÍ) | kpl. | 1 |  | 0 | CS ÚRS 2022 01 |  | základní |  | 0 | 0 | 0 | 0 | 0 | 1024 | K | 2 |  |  |  | ROZPOCET | 0 | 0 | 0 | 0 | 0 | 1 | 0 | 1024 | 243349522
| Online PSC |  | https://podminky.urs.cz/item/CS_URS_2022_01/071103000 | [14 empty] | Online PSC | 2

## Pokyny pro vyplnění
Struktura údajů, formát souboru a metodika pro zpracování
Struktura
Soubor je složen ze záložky Rekapitulace stavby a záložek s názvem soupisu prací pro jednotlivé objekty ve formátu XLSX. Každá ze záložek přitom obsahuje
ještě samostatné sestavy vymezené orámovaním a nadpisem sestavy.
Rekapitulace stavby obsahuje sestavu Rekapitulace stavby a Rekapitulace objektů stavby a soupisů prací.
V sestavě Rekapitulace stavby jsou uvedeny informace identifikující předmět veřejné zakázky na stavební práce, KSO, CC-CZ, CZ-CPV, CZ-CPA a rekapitulaci
celkové nabídkové ceny uchazeče.
Termínem "uchazeč" (resp. zhotovitel) se myslí "účastník zadávacího řízení" ve smyslu zákona o zadávání veřejných zakázek.
V sestavě Rekapitulace objektů stavby a soupisů prací je uvedena rekapitulace stavebních objektů, inženýrských objektů, provozních souborů,
vedlejších a ostatních nákladů a ostatních nákladů s rekapitulací nabídkové ceny za jednotlivé soupisy prací. Na základě údaje Typ je možné
identifikovat, zda se jedná o objekt nebo soupis prací pro daný objekt:
|  | STA | Stavební objekt pozemní
|  | ING | Stavební objekt inženýrský
|  | PRO | Provozní soubor
|  | VON | Vedlejší a ostatní náklady
|  | OST | Ostatní
|  | Soupis | Soupis prací pro daný typ objektu
Soupis prací pro jednotlivé objekty obsahuje sestavy Krycí list soupisu prací, Rekapitulace členění soupisu prací, Soupis prací. Za soupis prací může být považován
i objekt stavby v případě, že neobsahuje podřízenou zakázku.
Krycí list soupisu obsahuje rekapitulaci informací o předmětu veřejné zakázky ze sestavy Rekapitulace stavby, informaci o zařazení objektu do KSO,
CC-CZ, CZ-CPV, CZ-CPA a rekapitulaci celkové nabídkové ceny uchazeče za aktuální soupis prací.
Rekapitulace členění soupisu prací obsahuje rekapitulaci soupisu prací ve všech úrovních členění soupisu tak, jak byla tato členění použita (např.
stavební díly, funkční díly, případně jiné členění) s rekapitulací nabídkové ceny.
Soupis prací obsahuje položky veškerých stavebních nebo montážních prací, dodávek materiálů a služeb nezbytných pro zhotovení stavebního objektu,
inženýrského objektu, provozního souboru, vedlejších a ostatních nákladů.
Pro položky soupisu prací se zobrazují následující informace:
|  | PČ |  | Pořadové číslo položky v aktuálním soupisu
|  | TYP |  | Typ položky: K - konstrukce, M - materiál, PP - plný popis, PSC - poznámka k souboru cen, P - poznámka k položce, VV - výkaz výměr
|  | Kód |  | Kód položky
|  | Popis |  | Zkrácený popis položky
|  | MJ |  | Měrná jednotka položky
|  | Množství |  | Množství v měrné jednotce
|  | J.cena |  | Jednotková cena položky. Zadaní může obsahovat namísto J.ceny sloupce J.materiál a J.montáž, jejichž součet definuje
J.cenu položky.
|  | Cena celkem |  | Celková cena položky daná jako součin množství a j.ceny
|  | Cenová soustava |  | Příslušnost položky do cenové soustavy
Ke každé položce soupisu prací se na samostatných řádcích může zobrazovat:
Plný popis položky
Poznámka k souboru cen a poznámka zadavatele
Výkaz výměr
Pokud je k řádku výkazu výměr evidovaný údaj ve sloupci Kód, jedná se o definovaný odkaz, na který se může odvolávat výkaz výměr z jiné položky.
Metodika pro zpracování
Jednotlivé sestavy jsou v souboru provázány. Editovatelné pole jsou zvýrazněny žlutým podbarvením, ostatní pole neslouží k editaci a nesmí být jakkoliv
modifikovány.
Uchazeč je pro podání nabídky povinen vyplnit žlutě podbarvená pole:
Pole Uchazeč v sestavě Rekapitulace stavby - zde uchazeč vyplní svůj název (název subjektu)
Pole IČ a DIČ v sestavě Rekapitulace stavby - zde uchazeč vyplní svoje IČ a DIČ
Datum v sestavě Rekapitulace stavby - zde uchazeč vyplní datum vytvoření nabídky
J.cena = jednotková cena v sestavě Soupis prací o maximálním počtu desetinných míst uvedených v poli
- pokud sestavy soupisů prací obsahují pole J.cena, měla by být všechna tato pole vyplněna nenulovými
Poznámka - nepovinný údaj pro položku soupisu
V případě, že sestavy soupisů prací neobsahují pole J.cena, potom ve všech soupisech prací obsahují pole:
- J.materiál - jednotková cena materiálu
- J.montáž - jednotková cena montáže
Uchazeč v tomto případě by měl vyplnit všechna pole J.materiál a pole J.montáž nenulovými kladnými číslicemi. V případech, kdy položka
neobsahuje žádný materiál je přípustné, aby pole J.materiál bylo vyplněno nulou. V případech, kdy položka neobsahuje žádnou montáž je přípustné,
aby pole J.montáž bylo vyplněno nulou. Obě pole - J.materiál, J.Montáž u jedné položky by však neměly být vyplněny nulou.
Rekapitulace stavby
Název |  |  | Povinný |  | Popis | Typ | Max. počet
atributu |  |  | (A/N) |  |  |  | znaků
Kód |  |  | A |  | Kód stavby | String | 20
Stavba |  |  | A |  | Název stavby | String | 120
Místo |  |  | N |  | Místo stavby | String | 50
Datum |  |  | A |  | Datum vykonaného exportu | Date
KSO |  |  | N |  | Klasifikace stavebního objektu | String | 15
CC-CZ |  |  | N |  | Klasifikace stavbeních děl | String | 15
CZ-CPV |  |  | N |  | Společný slovník pro veřejné zakázky | String | 20
CZ-CPA |  |  | N |  | Klasifikace produkce podle činností | String | 20
Zadavatel |  |  | N |  | Zadavatel zadaní | String | 50
IČ |  |  | N |  | IČ zadavatele zadaní | String | 20
DIČ |  |  | N |  | DIČ zadavatele zadaní | String | 20
Uchazeč |  |  | N |  | Uchazeč veřejné zakázky | String | 50
Projektant |  |  | N |  | Projektant | String | 50
Poznámka |  |  | N |  | Poznámka k zadání | String | 255
Sazba DPH |  |  | A |  | Rekapitulace sazeb DPH u položek soupisů | eGSazbaDph
Základna DPH |  |  | A |  | Základna DPH určena součtem celkové ceny z položek soupisů | Double
Hodnota DPH |  |  | A |  | Hodnota DPH | Double
Cena bez DPH |  |  | A |  | Celková cena bez DPH za celou stavbu. Sčítává se ze všech listů. | Double
Cena s DPH |  |  | A |  | Celková cena s DPH za celou stavbu | Double
Rekapitulace objektů stavby a soupisů prací
Název |  |  | Povinný |  | Popis | Typ | Max. počet
atributu |  |  | (A/N) |  |  |  | znaků
Kód |  |  | A |  | Přebírá se z Rekapitulace stavby | String | 20
Stavba |  |  | A |  | Přebírá se z Rekapitulace stavby | String | 120
Místo |  |  | N |  | Přebírá se z Rekapitulace stavby | String | 50
Datum |  |  | A |  | Přebírá se z Rekapitulace stavby | Date
Zadavatel |  |  | N |  | Přebírá se z Rekapitulace stavby | String | 50
Projektant |  |  | N |  | Přebírá se z Rekapitulace stavby | String | 50
Uchazeč |  |  | N |  | Přebírá se z Rekapitulace stavby | String | 50
Kód |  |  | A |  | Kód objektu | String | 20
Objektu, Soupis prací |  |  | A |  | Název objektu | String | 120
Cena bez DPH |  |  | A |  | Cena bez DPH za daný objekt | Double
Cena s DPH |  |  | A |  | Cena spolu s DPH za daný objekt | Double
Typ |  |  | A |  | Typ zakázky | eGTypZakazky
Krycí list soupisu
Název |  |  | Povinný |  | Popis | Typ | Max. počet
atributu |  |  | (A/N) |  |  |  | znaků
Stavba |  |  | A |  | Přebírá se z Rekapitulace stavby | String | 120
Objekt |  |  | A |  | Kód a název objektu | String | 20 + 120
Soupis |  |  | A |  | Kód a název soupisu | String | 20 + 120
KSO |  |  | N |  | Klasifikace stavebního objektu | String | 15
CC-CZ |  |  | N |  | Klasifikace stavbeních děl | String | 15
CZ-CPV |  |  | N |  | Společný slovník pro veřejné zakázky | String | 20
CZ-CPA |  |  | N |  | Klasifikace produkce podle činností | String | 20
Místo |  |  | N |  | Přebírá se z Rekapitulace stavby | String | 50
Zadavatel |  |  | N |  | Přebírá se z Rekapitulace stavby | String | 50
Uchazeč |  |  | N |  | Přebírá se z Rekapitulace stavby | String | 50
Projektant |  |  | N |  | Přebírá se z Rekapitulace stavby | String | 50
Poznámka |  |  | N |  | Poznámka k soupisu prací | String | 255
Sazba DPH |  |  | A |  | Rekapitulace sazeb DPH na položkách aktuálního soupisu | eGSazbaDph
Základna DPH |  |  | A |  | Základna DPH určena součtem celkové ceny z položek aktuálního soupisu | Double
Hodnota DPH |  |  | A |  | Hodnota DPH | Double
Cena bez DPH |  |  | A |  | Cena bez DPH za daný soupis | Double
Cena s DPH |  |  | A |  | Cena s DPH za daný soupis | Double
Rekapitulace členění soupisu prací
Název |  |  | Povinný |  | Popis | Typ | Max. počet
atributu |  |  | (A/N) |  |  |  | znaků
Stavba |  |  | A |  | Přebírá se z Rekapitulace stavby | String | 120
Objekt |  |  | A |  | Kód a název objektu, přebírá se z Krycího listu soupisu | String | 20 + 120
Soupis |  |  | A |  | Kód a název objektu, přebírá se z Krycího listu soupisu | String | 20 + 120
Místo |  |  | N |  | Přebírá se z Rekapitulace stavby | String | 50
Datum |  |  | A |  | Přebírá se z Rekapitulace stavby | Date
Zadavatel |  |  | N |  | Přebírá se z Rekapitulace stavby | String | 50
Projektant |  |  | N |  | Přebírá se z Rekapitulace stavby | String | 50
Uchazeč |  |  | N |  | Přebírá se z Rekapitulace stavby | String | 50
Kód dílu - Popis |  |  | A |  | Kód a název dílu ze soupisu | String | 20 + 100
Cena celkem |  |  | A |  | Cena celkem za díl ze soupisu | Double
Soupis prací
Název |  |  | Povinný |  | Popis | Typ | Max. počet
atributu |  |  | (A/N) |  |  |  | znaků
Stavba |  |  | A |  | Přebírá se z Rekapitulace stavby | String | 120
Objekt |  |  | A |  | Kód a název objektu | String | 20 + 120
Soupis |  |  | A |  | Přebírá se z Krycího listu soupisu | String | 20 + 120
Místo |  |  | N |  | Přebírá se z Krycího listu soupisu | String | 50
Datum |  |  | A |  | Přebírá se z Krycího listu soupisu | Date
Zadavatel |  |  | N |  | Přebírá se z Krycího listu soupisu | String | 50
Projektant |  |  | N |  | Přebírá se z Krycího listu soupisu | String | 50
Uchazeč |  |  | N |  | Přebírá se z Krycího listu soupisu | String | 50
PČ |  |  | A |  | Pořadové číslo položky soupisu | Long
Typ |  |  | A |  | Typ položky soupisu | eGTypPolozky | 1
Kód |  |  | A |  | Kód položky ze soupisu | String | 20
Popis |  |  | A |  | Popis položky ze soupisu | String | 255
MJ |  |  | A |  | Měrná jednotka položky | String | 10
Množství |  |  | A |  | Množství položky soupisu | Double
J.Cena |  |  | A |  | Jednotková cena položky | Double
Cena celkem |  |  | A |  | Cena celkem vyčíslena jako J.Cena * Množství | Double
Cenová soustava |  |  | N |  | Zařazení položky do cenové soustavy | String | 50
p |  |  | N |  | Poznámka položky ze soupisu | Memo
psc |  |  | N |  | Poznámka k souboru cen ze soupisu | Memo
pp |  |  | N |  | Plný popis položky ze soupisu | Memo
vv |  |  | N |  | Výkaz výměr (figura, výraz, výměra) ze soupisu | Text,Text,Double | 20, 150
DPH |  |  | A |  | Sazba DPH pro položku | eGSazbaDPH
Hmotnost |  |  | A |  | Hmotnost položky ze soupisu | Double
Suť |  |  | A |  | Suť položky ze soupisu | Double
Nh |  |  | N |  | Normohodiny položky ze soupisu | Double
Datová věta
Typ věty |  |  | Hodnota |  | Význam
eGSazbaDPH |  |  | základní |  | Základní sazba DPH
|  |  | snížená |  | Snížená sazba DPH
|  |  | nulová |  | Nulová sazba DPH
|  |  | zákl. přenesená |  | Základní sazba DPH přenesená
|  |  | sníž. přenesená |  | Snížená sazba DPH přenesená
eGTypZakazky |  |  | STA |  | Stavební objekt
|  |  | PRO |  | Provozní soubor
|  |  | ING |  | Inženýrský objekt
|  |  | VON |  | Vedlejší a ostatní náklady
|  |  | OST |  | Ostatní náklady
eGTypPolozky |  |  | 1 |  | Položka typu HSV
|  |  | 2 |  | Položka typu PSV
|  |  | 3 |  | Položka typu M
|  |  | 4 |  | Položka typu OST