## List1
Oprava volného bytu č. 10, Slezská 11 | [7 empty] | 1596
|  |  | VZ č. 223/2022 |  |  |  |  | 2022
23.11.2022 07:31:19
Odběratel: |  |  | Příjemce: |  |  |  |  | 69
Statutární město Ostrava |  |  | Městský obvod Ostrava-Jih
Prokešovo náměstí 1803/8 |  |  | Horní 791/3
729 30 Ostrava-Moravská Ostrava |  |  | 700 30 Ostrava-Hrabůvka
Zhotovitel:
Sídlo
IČ zhotovitele
Předmět zakázky:
Část obce |  |  | Ostrava-Hrabůvka
Ulice, č. pop./č. or. |  |  | Slezská 402/11
Číslo bytu |  |  | 10
Velikost bytu |  |  | 1+1
Technik |  |  | Květoslava Kornasová
kvetoslava.kornasova@ovajih.cz
599 430 152, 603 831 010
poř. č. | kód položky | popis | MJ | Množství | J. cena (CZK) | Cena celkem (CZK) | Upřesnění
1 | 1.6 | výchozí revize elektroinstalace a elektrických spotřebičů bytu, vyhotovení revizní zprávy (2x) | 1+1 | 1 |  | 0 |  | 6
2 | 1.11 | elektro revize odběrného místa pro připojení elektroměru, vystavení revizní zprávy (2x) | ks | 1 |  | 0 |  | 11
3 | 1.19 | odstranění závad zjištěných při elektro revizi nebo kontrole el. spotřebičů | soubor | 1 | 10000 | 10000 | položku naceňte dle tabulky níže "Poznámky" | 19
4 | 1.20 | revize plynoinstalace, tlaková zkouška, vpuštění plynu, vystavení revizní zprávy (2x) | soubor | 1 |  | 0 | včetně kontroly plynového kondenzačního kotle | 292
5 | 3.1 | výměna wc kombi | ks | 1 |  | 0 | s duálním splachováním | 42
6 | 3.3 | výměna sedací desky | ks | 1 |  | 0 |  | 44
7 | 3.5 | výměna pancéřové hadičky | ks | 1 |  | 0 |  | 46
8 | 3.6 | výměna rohového ventilu | ks | 1 |  | 0 |  | 47
9 | 3.7 | výměna umyvadla včetně příslušenství | ks | 1 |  | 0 |  | 48
10 | 3.10 | výměna vany 160 cm | ks | 1 |  | 0 | s mechanickým uzavíráním zátky, s úpravou odpadu- vanu usadit co nejníž | 51
11 | 3.33 | výměna dřezu nerez včetně příslušenství | ks | 1 |  | 0 | s otvorem pro stojánkovou baterii, se zápachovou uzávěrkou, uzavírací vtok clic - clac | 74
12 | 3.38 | výměna kuchyňské linky 180 cm | ks | 1 |  | 0 | včetně úpravy vody a odpadu se zpětným dopojením odvodu kondenzátu od plynového kondenzačního kotle do odpadu, tl.lamina 18mm ve spodní části šuplíky, korpusy barva bílá hrany ABS min. 2mm, kování úchyty vodorovné tyčové al. matný, zavírače zásuvek a dvířek s měkkým dorazem, horní skříňky odsadit o 15 mm od stěny, (dna a stropy korpusů kratší než boky) tak, aby vznikla odvětrávaná mezera. Spodní skříňky usadit na nožkách s oddělávací lištou a větracími nerezovými mřížkami . Linku osadit od zdi (dekor odsouhlasit s objednatelem) | 79
13 | 3.48 | výměna spižní skříně včetně polic a žebříku | ks | 1 |  | 0 | vestavná dvoudílná o rozměrech v. 2,90 x š. 0,60 x h.0,60 m, tl. lamina min. 18 mm, ABS hrany 2 mm, stejný dekor dřeva jako KU-linka, zavírače dvířek s měkkým dorazem, osadit na nožkách s krycí lištou a větrací nerezovou mřížkou u podlahy a u stropu | 89
14 | 3.52 | výměna vstupních vchodových protipožárních dveří 80 cm, tř. EI 30, DP3, dekor dřevo včetně kukátka | ks | 1 |  | 0 | tř.EI 30 DP3 dekor dřevo, vč.kukátka | 93
15 | 3.54 | výměna vnitřních dveří – plné 60 cm | ks | 1 |  | 0 | KOUP - levé zárubeň otočit do PŘ | 95
16 | 3.60 | výměna vnitřních dveří – prosklené 2/3 sklo 80 cm | ks | 2 |  | 0 | KU - levé, OP - levé | 101
17 | 3.67 | výměna dveřního prahu – délka 60 cm | ks | 1 |  | 0 | KOUP dubový-lak | 108
18 | 3.69 | výměna dveřního prahu – délka 80 cm | ks | 3 |  | 0 | KU ,OP, a vstupní bytové dveře dubový- lak | 110
19 | 3.82 | výměna dveřního kování | ks | 3 |  | 0 | KU,OP,KOUP - masivní kov | 123
20 | 3.83 | výměna zámku u dveří | ks | 3 |  | 0 | KU,OP,KOUP-WC zámek | 124
21 | 3.84 | výměna zárubně ocelové pro dveře – šířky 60 cm | ks | 1 |  | 0 | KOUP - levé s otvíráním do předsíně | 125
22 | 3.86 | výměna zárubně ocelové pro dveře – šířky 80 cm | ks | 2 |  | 0 | KU,OP | 127
23 | 3.89 | výměna zárubně ocelové pro vstupní vchodové dveře – šířky 80 cm | ks | 1 |  | 0 |  | 130
24 | 3.108 | výměna kombinovaného plynového sporáku (s el. troubou), vč. příslušenství | ks | 1 |  | 0 | s piezoelektrickým zapalováním s pojistkou ST0P GAS | 294
25 | 3.115 | výměna dřezové desky dl. 180 cm, vč. ukončovacích lišt | ks | 1 |  | 0 | tl. 28mm, včetně hliníkové zadní lišty ve styku s obkladem a hliníkových bočních hran u desky z obou stran | 301
26 | 3.118 | výměna větracích mřížek | ks | 2 |  | 0 | uzavírací ve spižní skříni | 305
27 | 3.123 | demontáž a zpětná montáž zařizovacích předmětů, viz poznámka | soubor | 1 |  | 0 | dřezové stojánkové baterie, vanové nástěnné baterie a umyvadlové nástěnné baterie z důvodu výměny obkladů | 315
28 | 3.139 | demontáž větracích mřížek | ks | 1 |  | 0 | mezi PŘ a KU včetně zazdění otvoru o rozměru 0,20 x 0,20 | 345
29 | 3.162 | dodávka a montáž digestoře recyklační | ks | 1 |  | 0 | nerez | 397
30 | 3.168 | zřízení osvětlení pod kuchyňskou linku | ks | 1 |  | 0 | min. délka 60 cm | 412
31 | 3.199 | Dodávka a montáž skříňky nad digestoř, viz poznámka | ks | 1 |  | 0 | 60cm dtto jako KU-linka s výřezem pro rozvod plynu | 495
32 | 4.1 | stržení původního PVC | m2 | 46.65 |  | 0 | KU, OP, PŘ | 148
33 | 4.4 | položení PVC – vyšší zátěž, celoplošně podlepit | m2 | 46.65 |  | 0 | KU,PŘ,OP - dekor dřevo laminátová podlaha s celoplošným podlepením nášlapná vrstva min. 0,7 mm (dekor odsouhlasit s objednatelem) | 151
34 | 4.5 | nalepení obvodové lišty PVC | bm | 46 |  | 0 | KU,PŘ,OP - výměna | 152
35 | 4.10 | úprava podkladového násypu, srovnání a doplnění do tl. 30 mm | m2 | 46.65 |  | 0 | vyrovnávací podsyp např.liapol, KU,PŘ,OP | 157
36 | 4.11 | položení 2 vrstev OSB desek včetně parozábrany- separační folie | m2 | 46.65 |  | 0 | 1x OSB desky a 1x DURELIS, KU,PŘ,OP - min. tloušťka desky 15 mm | 158
37 | 4.16 | odstranění desek OSB podlahy | m2 | 46.65 |  | 0 | KU,OP,PŘ - dvě vrstvy | 330
38 | 5.1 | provedení štukových omítek, vč. vyrovnání podkladu, 2x penetrace, použití lepidla, perlinky s doplňky, rohovníků, okolo špalet oken a dveří | m2 | 188.99 |  | 0 | celý byt včetně vnitřní části spižní skříně | 162
39 | 5.4 | škrábání stěn,stropů | m2 | 188.99 |  | 0 | celý byt | 165
40 | 5.6 | malba dvojnásobná bílá | m2 | 188.99 |  | 0 | celý byt včetně vnitřní části spižní skříně - otěruvzdorná | 167
41 | 6.3 | obezdění vany 160 cm,včetně instalace vanových dvířek | soubor | 1 |  | 0 | vanová dvířka v obkladu na magnet | 171
42 | 6.7 | provedení hydroizolace pod obklad | m2 | 5.75 |  | 0 | v koupelně | 175
43 | 6.8 | vybourání keramického obkladu | m2 | 11.51 |  | 0 | v koupelně | 176
44 | 6.9 | provedení keramického obkladu včetně úpravy podkladu | m2 | 16.66 |  | 0 | 11,51m2 v koupelně včetně AL ukončovacích lišt do výšky 2 m, 5,15m2 v kuchyni nad pracovní deskou KU-linky včetně boční stěny kladené naležato, za sporákem provést až k podlaze a k digestoři (dekor odsouhlasit s objednatelem) | 177
45 | 6.11 | položení keramické dlažby vnitřní | m2 | 3 |  | 0 | v koupelně | 179
46 | 6.14 | vybourání dlažby | m2 | 3 |  | 0 | v koupelně | 182
47 | 6.18 | úprava podkladu pod dlažbu , včetně hydroizolace | m2 | 3 |  | 0 | v koupelně | 186
48 | 6.33 | vybourání obezděné vany, viz. poznámka | ks | 1 |  | 0 | 170cm | 444
49 | 6.34 | provedení nového keramického obkladu včetně úpravy podkladu | m2 | 3.83 |  | 0 | v koupelně do výšky 2m | 445
50 | 7.11 | nátěr radiátorů | ks | 2 |  | 0 | 15 ks litinových článků v PŘ, koupelně | 204
51 | 7.12 | nátěr rozvodů ÚT | soubor | 1 |  | 0 | celý byt barva bílá syntetika včetně úpravy podkladu | 205
52 | 7.13 | nátěr rozvodů plynu | soubor | 1 |  | 0 | celý byt barva bílá syntetika včetně úpravy podkladu | 206
53 | 7.14 | nátěr zárubní – šířka 60 cm | ks | 1 |  | 0 | v koupelně barva bílá syntetika | 207
54 | 7.16 | nátěr zárubní – šířka 80 cm | ks | 3 |  | 0 | KU,OP barva bílá syntetika u vstupních bytových dveří barva hnědá syntetika | 209
55 | 7.28 | nátěr revizních dvířek do instalační šachtice | m2 | 0.06 |  | 0 | komínová revizní dvířka v KU | 389
56 | 8.11 | vypouštění topného systému, viz poznámka | soubor | 1 |  | 0 | byt s plynovým etážovým topením | 224
57 | 8.12 | napouštění topného systému, viz poznámka | soubor | 1 |  | 0 | byt s plynovým etážovým topením | 225
58 | 8.16 | výměna radiátoru – deskový,viz poznámka | ks | 3 |  | 0 | KU, OP stejný výkon - stávající radiátory jsou plechové KU- 17 článků, OP - 2 x 17 článků | 229
59 | 8.20 | výměna termoregulačního ventilu, včetně hlavice | ks | 2 |  | 0 | KU,OP | 233
60 | 8.22 | odvzdušnění topného systému, viz poznámka | soubor | 1 |  | 0 |  | 235
61 | 8.23 | výměna odvzdušňovacího ventilu ÚT | ks | 3 |  | 0 | KU,OP | 236
62 | 8.30 | zhotovení samostatného přívodu SV s pračkovým ventilem pro AP pod omítkou včetně zednických prací, viz. poznámka | soubor | 1 |  | 0 | v koupelně | 399
63 | 8.31 | zhotovení samostatného odpadu pro AP pod omítkou včetně zednických prací, viz. poznámka | soubor | 1 |  | 0 | v koupelně | 400
64 | 8.40 | oprava rozvodu plynu, viz. poznámka | soubor | 1 |  | 0 | prodloužení svařovaného rozvodu plynu za plynový sporák včetně plynového kohoutu v KU - 0,5 m | 460
65 | 9.2 | opravy a seřízení dřevěných oken, viz poznámka | ks | 5 |  | 0 | 7 ks okenních křídel dřevěných EURO oken v KU,OP, KOUP a 1 ks balkonových dveří v PŘ včetně zatmelení bílým akrylem kolem oken a parapetů ve styku se stěnou | 238
66 | 9.16 | výměna zámkové vložky | ks | 1 |  | 0 | u vstupních bytových dveří | 252
67 | 9.17 | výměna kování k zámkové vložce, viz poznámka | ks | 1 |  | 0 | bezpečnostní kování u vstupních bytových dveří | 253
68 | 9.24 | demontáž bytových doplňků, viz poznámka | soubor | 1 |  | 0 | demontáž 2 ks dřevěných zasouvacích dveří včetně obložkové zárubně v pokoji, demontáž SDK příčky v pokoji | 303
69 | 11.31 | celkový úklid po opravách | 1+1 | 1 |  | 0 |  | 307
Cena celkem bez DPH | [5 empty] | 10000
Vyplňte jen modře označené sloupce. Kalkulaci odešlete zpět v tabulkovém formátu (např. XLSx).
V opačném případě nebude nabídka akceptována.
Uveďte Vaši hodinovou sazbu: | [5 empty] | / hod
Poznámky
1 | Veškeré práce budou provedeny v souladu se zadávacími a Všeobecnými obchodními podmínkami
2 | Položka 1.19 "odstranění závad zjištěných při elektro revizi nebo kontrole el.spotřebičů" bude do celkové ceny díla započtena pevnou max. limitní cenou 10 000 Kč.
3 | Položka 2.25 "oprava rozvodu elektroinstalace" bude do celkové ceny díla započtena pevnou max. limitní cenou 10 000 Kč.
4 | Hodinovou sazbu, která se vztahuje k položce 1.19 za "odstranění závad zjištěných při elektrorevizi nebo kontrole el. spotřebičů" a k položce 2.25 za "opravu rozvodu elektroinstalace", uveďte v max. sazbě 300 Kč bez DPH, a to v řádku nad touto tabulkou "Poznámky".
5 | Dodatečné práce: pokud se během prací vyskytne závada nebo nutná dodatečná práce, neprodleně a s dodatečným předstihem před termínem předání díla, toto oznamte příslušnému technikovi volných bytů a to písemnou formou s označením zakázky, ulice, č. pop., č. or., č. bytu a předmět dodatečné práce. Doplňte předmět i o Vámi nabízenou cenu za provedení (konečnou cenu bez DPH, tedy cenu materiálu včetně práce), písemně na e-mail technika. Po případném schválení dodatečných prací bude možné dodatečné práce provést.