## Stavba
#RTSROZP# | Soupis stavebních prací, dodávek a služeb
| Stavba: |  | W464_2 | Bytový dům Edisonova 84, Ostrava-Hrabůvka
| Zadavatel | [5 empty] | IČO:
DIČ:
| Projektant: |  | wamp in, s.r.o. |  |  |  | IČO: | 25358928
|  |  | Slavníkovců 449/15a |  |  |  | DIČ: | CZ25358928
|  | 70900 | Ostrava-Mariánské Hory
| Zhotovitel: | [5 empty] | IČO:
DIČ:
| Vypracoval: |  | .
| Rozpis ceny | [6 empty] | Celkem
HSV | HSV | [6 empty] | 0
PSV | PSV | [6 empty] | 0
MON | MON | [6 empty] | 0
VN | Vedlejší náklady | [6 empty] | 0
ON | Ostatní náklady | [6 empty] | 0
| Celkem | [6 empty] | 0
Rekapitulace daní
0 | Základ pro sníženou DPH |  |  | 15 | % | 0 |  |  | CZK
0 | Snížená DPH |  |  | 15 | % | 0 |  |  | CZK
0 | Základ pro základní DPH |  |  | 21 | % | 0 |  |  | CZK
0 | Základní DPH |  |  | 21 | % | 0 |  |  | CZK
0 | Zaokrouhlení |  |  |  |  | 0 |  |  | CZK
| Cena celkem bez DPH |  |  |  |  | 0 |  |  | CZK
0 | Cena celkem s DPH |  |  |  |  | 0 |  |  | CZK
|  | v |  |  | dne |  | 2018-01-11
|  |  | Za zhotovitele |  |  |  | Za objednatele
Rekapitulace dílčích částí
#CASTI>> | Číslo | Název |  |  | Základ pro sníženou DPH | Základ pro základní DPH | DPH celkem | Cena celkem | %
1 | Stavba |  |  |  | 0 | 0 | 0 | 0
2 | 01 | Izolace proti zemní vlhkosti vč. opravy omítek |  |  | 0 | 0 | 0 | 0
3 | 01 | Izolace proti zemní vlhkosti vč. opravy omítek |  |  | 0 | 0 | 0 | 0
3 | 02 | Práce v interiéru -sklady Úřadu Mob |  |  | 0 | 0 | 0 | 0
| Celkem za stavbu |  |  |  | 0 | 0 | 0 | 0 | 0
Rekapitulace dílů
| Číslo | Název |  |  | Typ dílu |  |  | Celkem | %
| 1 | Zemní práce |  |  | HSV |  |  | 0
| 21 | Úprava podloží a základ.spáry |  |  | HSV |  |  | 0
| 3 | Svislé a kompletní konstrukce |  |  | HSV |  |  | 0
| 501 | Dlažby |  |  | HSV |  |  | 0
| 6 | Úpravy povrchu, podlahy |  |  | HSV |  |  | 0
| 9 | Ostatní konstrukce, bourání |  |  | HSV |  |  | 0
| 96 | Bourání konstrukcí |  |  | HSV |  |  | 0
| 99 | Staveništní přesun hmot |  |  | HSV |  |  | 0
| 711 | Izolace proti vodě |  |  | PSV |  |  | 0
| 784 | Malby |  |  | PSV |  |  | 0
| VN | Vedlejší náklady |  |  | VN |  |  | 0
| Cena celkem | [6 empty] | 0 | 0
Note on D11: Název
Note on I11: IČO
Note on D12: Ulice
Note on I12: DIČ
Note on C13: PSČ
Note on D13: Ulice

## VzorPolozky (hidden)
Položkový rozpočet
S:
O:
R:

## 01 01 Pol
Položkový soupis prací a dodávek | [25 empty] | #TypZaznamu#
S: | W464_2 | Bytový dům Edisonova 84, Ostrava-Hrabůvka | [23 empty] | STA
O: | 01 | Izolace proti zemní vlhkosti vč. opravy omítek | [20 empty] | STA |  |  | OBJ
R: | 01 | Izolace proti zemní vlhkosti vč. opravy omítek | [23 empty] | ROZ
P.č. | Číslo položky | Název položky | MJ | množství | cena / MJ | Celkem | Dodávka | Dodávka celk. | Montáž | Montáž celk. | DPH | cena s DPH | hmotnost / MJ | hmotnost celk.(t) | dem. hmotnost / MJ | dem. hmotnost celk.(t) | Ceník | Cen. soustava / platnost | Cenová úroveň | Nhod / MJ | Nhod celk. | Dodavatel
Díl: | 1 | Zemní práce |  |  |  | 0 |  | 0 |  | 0 |  | 0 |  | 29.73 |  | 0 |  |  |  |  | 393.95 |  |  |  |  | DIL
1 | 139601102R00 | Ruční výkop jam, rýh a šachet v hornině 3 | m3 | 78.3688 |  | 0 |  | 0 |  | 0 | 15 | 0 | 0 | 0 | 0 | 0 | 800-1 | RTS 17/ II | RTS 17/ II | 3.533 | 276.88 |  |  |  |  | POL1_
|  | s přehozením na vzdálenost do 5 m nebo s naložením na ruční dopravní prostředek | [23 empty] | SPI
|  | (24)*1*1,5 |  | 36 | [21 empty] | VV | 0
|  | 17,3*1*1,8 |  | 31.14 | [21 empty] | VV | 0
|  | přípoj : (1+2)*1*2,05 |  | 6.15 | [21 empty] | VV | 0
|  | drenáž : 22,5*0,41*0,35+18,5*0,4*0,25 |  | 5.0788 | [21 empty] | VV | 0
2 | 151101101R00 | Zřízení pažení a rozepření stěn rýh příložné pro jakoukoliv mezerovitost, hloubky do 2 m | m2 | 84.74 |  | 0 |  | 0 |  | 0 | 15 | 0 | 0.00099 | 0.08 | 0 | 0 | 800-1 | RTS 17/ II | RTS 17/ II | 0.236 | 20 |  |  |  |  | POL1_
|  | pro podzemní vedení pro všechny šířky rýhy, | [23 empty] | SPI
|  | (24)*1,5+2 |  | 38 | [21 empty] | VV | 0
|  | (17,3+1*2)*1,8 |  | 34.74 | [21 empty] | VV | 0
|  | 3*2*2 |  | 12 | [21 empty] | VV | 0
3 | 151101111R00 | Odstranění pažení a rozepření rýh příložné , hloubky do 2 m | m2 | 84.74 |  | 0 |  | 0 |  | 0 | 15 | 0 | 0 | 0 | 0 | 0 | 800-1 | RTS 17/ II | RTS 17/ II | 0.07 | 5.93 |  |  |  |  | POL1_
|  | pro podzemní vedení s uložením materiálu na vzdálenost do 3 m od kraje výkopu, | [23 empty] | SPI
4 | 162701105R00 | Vodorovné přemístění výkopku z horniny 1 až 4, na vzdálenost přes 9 000 do 10 000 m | m3 | 29.6498 |  | 0 |  | 0 |  | 0 | 15 | 0 | 0 | 0 | 0 | 0 | 800-1 | RTS 17/ II | RTS 17/ II | 0.011 | 0.33 |  |  |  |  | POL1_
|  | po suchu, bez ohledu na druh dopravního prostředku, bez naložení výkopku, avšak se složením bez rozhrnutí, | [23 empty] | SPI
|  | (24)*1*1,5*0,3333 |  | 11.9988 | [21 empty] | VV | 0
|  | 17,3*1*1,8*0,3333 |  | 10.379 | [21 empty] | VV | 0
|  | přípoj : (1+2)*1*2,05*0,3333 |  | 2.0498 | [21 empty] | VV | 0
|  | drenáž : 23,5*0,41*0,35+18,5*0,4*0,25 |  | 5.2222 | [21 empty] | VV | 0
5 | 174101102R00 | Zásyp sypaninou se zhutněním v uzavřených prostorách s urovnáním povrchu zásypu s ručním zhutněním | m3 | 73.29 |  | 0 |  | 0 |  | 0 | 15 | 0 | 0 | 0 | 0 | 0 | 800-1 | RTS 17/ II | RTS 17/ II | 1.239 | 90.81 |  |  |  |  | POL1_
|  | z jakékoliv horniny s uložením výkopku po vrstvách, | [23 empty] | SPI
|  | (24)*1*1,5 |  | 36 | [21 empty] | VV | 0
|  | 17,3*1*1,8 |  | 31.14 | [21 empty] | VV | 0
|  | přípoj : (1+2)*1*2,05 |  | 6.15 | [21 empty] | VV | 0
6 | 199000005R00 | Poplatky za skládku zeminy 1- 4 | t | 53.3697 |  | 0 |  | 0 |  | 0 | 15 | 0 | 0 | 0 | 0 | 0 | 800-1 | RTS 17/ II | RTS 17/ II | 0 | 0 |  |  |  |  | POL1_
|  | Položka pořadí 4 : 29,64981*1,8 |  | 53.3697 | [21 empty] | VV | 5
7 | 118101 | Urovnání,doplnění a zatravnění ploch po výkopu | m2 | 15 |  | 0 |  | 0 |  | 0 | 15 | 0 | 0 | 0 | 0 | 0 |  | Vlastní | Indiv | 0 | 0 |  |  |  |  | POL1_
8 | 583318026R | kamenivo přírodní těžené frakce 16,0 až 32,0 mm; třída D; Moravskoslezský kraj | t | 59.2996 |  | 0 |  | 0 |  | 0 | 15 | 0 | 0.5 | 29.65 | 0 | 0 | SPCM | RTS 17/ II | RTS 17/ II | 0 | 0 |  |  |  |  | POL3_
|  | Položka pořadí 4 : 29,64981*2 |  | 59.2996 | [21 empty] | VV | 5
Díl: | 21 | Úprava podloží a základ.spáry |  |  |  | 0 |  | 0 |  | 0 |  | 0 |  | 16.28 |  | 0 |  |  |  |  | 9.36 |  |  |  |  | DIL
9 | 212753115R00 | Plastové drenážní trubky montáž ohebné plastové drenážní trubky do rýhy, DN 125, bez lože | m | 45 |  | 0 |  | 0 |  | 0 | 15 | 0 | 0 | 0 | 0 | 0 | 827-1 | RTS 17/ II | RTS 17/ II | 0.058 | 2.61 |  |  |  |  | POL1_
10 | 212971110R00 | Opláštění trativodů z geotext., do sklonu 1:2,5 | m2 | 90 |  | 0 |  | 0 |  | 0 | 15 | 0 | 0.00018 | 0.02 | 0 | 0 |  | RTS 17/ II | RTS 17/ II | 0.075 | 6.75 |  |  |  |  | POL1_
|  | 45*2 |  | 90 | [21 empty] | VV | 0
11 | 21211 | Dod+mont napojení drenáže a odv. žlabu do šachty nobo do dešťové kanalizace | ks | 2 |  | 0 |  | 0 |  | 0 | 15 | 0 | 0 | 0 | 0 | 0 |  | Vlastní | Indiv | 0 | 0 |  |  |  |  | POL1_
12 | 212548101 | Lože a obsyp drenáže štěrkem | m3 | 9 |  | 0 |  | 0 |  | 0 | 15 | 0 | 1.8 | 16.2 | 0 | 0 |  | Vlastní | Indiv | 0 | 0 |  |  |  |  | POL1_
|  | 45*0,4*0,5 |  | 9 | [21 empty] | VV | 0
13 | 28611224.AR | trubka plastová drenážní PVC; ohebná; perforovaná po celém obvodu; DN 125,0 mm | m | 47.25 |  | 0 |  | 0 |  | 0 | 15 | 0 | 0.0006 | 0.03 | 0 | 0 | SPCM | RTS 17/ II | RTS 17/ II | 0 | 0 |  |  |  |  | POL3_
|  | 45*1,05 |  | 47.25 | [21 empty] | VV | 0
14 | 67390526R | geotextilie PP, PES; funkce drenážní, separační, ochranná, výztužná, filtrační; plošná hmotnost 300 g/m2; tl. při 2 kPa 2,80 mm | m2 | 99 |  | 0 |  | 0 |  | 0 | 15 | 0 | 0.0003 | 0.03 | 0 | 0 | SPCM | RTS 17/ II | RTS 17/ II | 0 | 0 |  |  |  |  | POL3_
|  | Položka pořadí 10 : 90,00000*1,1 |  | 99 | [21 empty] | VV | 5
Díl: | 501 | Dlažby |  |  |  | 0 |  | 0 |  | 0 |  | 0 |  | 13.11 |  | 0 |  |  |  |  | 16.46 |  |  |  |  | DIL
15 | 564431111R00 | Podklad nebo podsyp ze struskového štěrku tloušťka po zhutnění 100 mm | m2 | 42 |  | 0 |  | 0 |  | 0 | 15 | 0 | 0.2121 | 8.91 | 0 | 0 | 822-1 | RTS 17/ II | RTS 17/ II | 0 | 0 |  |  |  |  | POL1_
|  | s rozprostřením a zhutněním | [23 empty] | SPI
|  | 22*1+9*0,5+15,5 |  | 42 | [21 empty] | VV | 0
16 | 596215020R00 | Kladení zámkové dlažby do drtě tloušťka dlažby 60 mm, tloušťka lože 30 mm | m2 | 15.5 |  | 0 |  | 0 |  | 0 | 15 | 0 | 0.05545 | 0.86 | 0 | 0 | 822-1 | RTS 17/ II | RTS 17/ II | 0.442 | 6.85 |  |  |  |  | POL1_
|  | s provedením lože z kameniva drceného, s vyplněním spár, s dvojitým hutněním a se smetením přebytečného materiálu na krajnici. S dodáním hmot pro lože a výplň spár. | [23 empty] | SPI |  | s provedením lože z kameniva drceného, s vyplněním spár, s dvojitým hutněním a se smetením přebytečného materiálu na krajnici. S dodáním hmot pro lože a výplň spár.
17 | 596811111R00 | Kladení dlažby z betonových nebo kameninových dlaždic do lože z kameniva těženého tloušťky do 30 mm | m2 | 14 |  | 0 |  | 0 |  | 0 | 15 | 0 | 0.072 | 1.01 | 0 | 0 | 822-1 | RTS 17/ II | RTS 17/ II | 0.375 | 5.25 |  |  |  |  | POL1_
|  | komunikací pro pěší do velikosti dlaždic 0,25 m2 s provedením lože do tl. 30 mm, s vyplněním spár a se smetením přebytečného materiálu na vzdálenost do 3 m | [23 empty] | SPI |  | komunikací pro pěší do velikosti dlaždic 0,25 m2 s provedením lože do tl. 30 mm, s vyplněním spár a se smetením přebytečného materiálu na vzdálenost do 3 m
|  | 28*0,5 |  | 14 | [21 empty] | VV | 0
18 | 916561111R00 | Osazení záhonového obrubníku betonového do lože z betonu prostého C 12/15, s boční opěrou z betonu prostého | m | 3 |  | 0 |  | 0 |  | 0 | 15 | 0 | 0.1025 | 0.31 | 0 | 0 | 822-1 | RTS 17/ II | RTS 17/ II | 0.14 | 0.42 |  |  |  |  | POL1_
|  | se zřízením lože z betonu prostého C 12/15 tl. 80-100 mm | [23 empty] | SPI
19 | 935111111R00 | Osazení příkopového žlabu se zřízením lože tl. 100 mm z kameniva těženého nebo štěrkopísku, z betonových příkopových tvárnic, šířky do 500 mm | m | 22 |  | 0 |  | 0 |  | 0 | 15 | 0 | 0.07285 | 1.6 | 0 | 0 | 822-1 | RTS 17/ II | RTS 17/ II | 0.179 | 3.94 |  |  |  |  | POL1_
|  | s vyplněním a zatřením spár cementovou maltou, se zřízením lože tl. 10 cm | [23 empty] | SPI
|  | Včetně dodání hmot pro lože a vyplnění spár. | [23 empty] | POP
20 | 50101 | Dod betonové dlaždice | m2 | 1.4 |  | 0 |  | 0 |  | 0 | 15 | 0 | 0.1 | 0.14 | 0 | 0 |  | Vlastní | Indiv | 0 | 0 |  |  |  |  | POL1_
|  | 14*0,1 |  | 1.4 | [21 empty] | VV | 0
21 | 501012 | Dod odvodňovacích tvarovek | ks | 3 |  | 0 |  | 0 |  | 0 | 15 | 0 | 0.025 | 0.08 | 0 | 0 |  | Vlastní | Indiv | 0 | 0 |  |  |  |  | POL1_
22 | 5010123 | Dod zámkové dlažby | m2 | 0.775 |  | 0 |  | 0 |  | 0 | 15 | 0 | 0.12 | 0.09 | 0 | 0 |  | Vlastní | Indiv | 0 | 0 |  |  |  |  | POL1_
|  | 15,5*0,05 |  | 0.775 | [21 empty] | VV | 0
23 | 50101234 | Dod obrubník zahradní | m | 3.03 |  | 0 |  | 0 |  | 0 | 15 | 0 | 0.0352 | 0.11 | 0 | 0 |  | Vlastní | Indiv | 0 | 0 |  |  |  |  | POL1_
Díl: | 6 | Úpravy povrchu, podlahy |  |  |  | 0 |  | 0 |  | 0 |  | 0 |  | 5.91 |  | 0 |  |  |  |  | 31.91 |  |  |  |  | DIL
24 | 622432111R00 | Omítky vnější stěn z umělého kamene v přírodní barvě drtí dekorativní jemnozrnné, akrylátové, omítka tenkovrstvá pro interier i exterier; plnivo mramor; zrnitost do 1,50 mm; pojivo akrylátové; probarvená; ruční; odolná proti atm. vlivům, poš... | m2 | 26.315 |  | 0 |  | 0 |  | 0 | 15 | 0 | 0.00368 | 0.1 | 0 | 0 | 801-1 | RTS 17/ II | RTS 17/ II | 0.46 | 12.1 |  |  |  |  | POL1_
|  | Položka pořadí 29 : 26,31500 |  | 26.315 | [21 empty] | VV | 5
25 | 622481211RT2 | Vyztužení vnějších omítek stěn sklotextilní síťovinou s dodávkou výztužné sítě a stěrkového tmelu | m2 | 26.315 |  | 0 |  | 0 |  | 0 | 15 | 0 | 0.00367 | 0.1 | 0 | 0 | 801-1 | RTS 17/ II | RTS 17/ II | 0.362 | 9.53 |  |  |  |  | POL1_
|  | Položka pořadí 24 : 26,31500 |  | 26.315 | [21 empty] | VV | 5
26 | 622904112R00 | Očištění fasád tlakovou vodou, složitost fasády 1 - 2 | m2 | 93.455 |  | 0 |  | 0 |  | 0 | 15 | 0 | 2e-05 | 0 | 0 | 0 | 801-1 | RTS 17/ II | RTS 17/ II | 0.11 | 10.28 |  |  |  |  | POL1_
|  | Položka pořadí 44 : 26,31500 |  | 26.315 | [21 empty] | VV | 5
|  | Položka pořadí 46 : 67,14000 |  | 67.14 | [21 empty] | VV | 5
27 | 6220121 | Dod+mont očištění,vyspravení a vyrovnání podkladu pro novou svislou hydroizolaci | m2 | 79.53 |  | 0 |  | 0 |  | 0 | 15 | 0 | 0.05 | 3.98 | 0 | 0 |  | Vlastní | Indiv | 0 | 0 |  |  |  |  | POL1_
|  | 24*1,8+17,3*2,1 |  | 79.53 | [21 empty] | VV | 0
28 | 62201212 | Dod+mont fabionku pro hydroizolaci | m | 41.3 |  | 0 |  | 0 |  | 0 | 15 | 0 | 0.01 | 0.41 | 0 | 0 |  | Vlastní | Indiv | 0 | 0 |  |  |  |  | POL1_
|  | 24+17,3 |  | 41.3 | [21 empty] | VV | 0
29 | 6223501 | Dod+mont vyspravení a vyrovnání soklu pod novou mozaikovou omítku | m2 | 26.315 |  | 0 |  | 0 |  | 0 | 15 | 0 | 0.05 | 1.32 | 0 | 0 |  | Vlastní | Indiv | 0 | 0 |  |  |  |  | POL1_
|  | 24*0,7+17,3*0,55 |  | 26.315 | [21 empty] | VV | 0
Díl: | 9 | Ostatní konstrukce, bourání |  |  |  | 0 |  | 0 |  | 0 |  | 0 |  | 0 |  | 0 |  |  |  |  | 104.43 |  |  |  |  | DIL
30 | 979054441R00 | Očištění vybouraných obrubníků, dlaždic dlaždic, desek nebo tvarovek s původním vyplněním spár kamenivem těženým | m2 | 25 |  | 0 |  | 0 |  | 0 | 15 | 0 | 0 | 0 | 0 | 0 | 822-1 | RTS 17/ II | RTS 17/ II | 0.115 | 2.88 |  |  |  |  | POL1_
|  | krajníků, desek nebo panelů od spojovacího materiálu s odklizením a uložením očištěných hmot a spojovacího materiálu na skládku na vzdálenost do 10 m | [23 empty] | SPI |  | krajníků, desek nebo panelů od spojovacího materiálu s odklizením a uložením očištěných hmot a spojovacího materiálu na skládku na vzdálenost do 10 m
|  | dlažba : 28*0,5 |  | 14 | [21 empty] | VV | 0
|  | odvodňovací tvarovky : 22*0,5 |  | 11 | [21 empty] | VV | 0
31 | 979071121R00 | Očištění vybouraných dlažebních kostek drobných, s původním vyplněním spár kamenivem těženým | m2 | 15.5 |  | 0 |  | 0 |  | 0 | 15 | 0 | 0 | 0 | 0 | 0 | 822-1 | RTS 17/ II | RTS 17/ II | 0.1 | 1.55 |  |  |  |  | POL1_
|  | od spojovacího materiálu, s uložením očištěných kostek na skládku, s odklizením odpadových hmot na hromady a s odklizením vybouraných kostek na vzdálenost do 3 m | [23 empty] | SPI |  | od spojovacího materiálu, s uložením očištěných kostek na skládku, s odklizením odpadových hmot na hromady a s odklizením vybouraných kostek na vzdálenost do 3 m
|  | pro zámkovou dlažbu | [23 empty] | POP
32 | 90102 | Zabezpečení,zakrytí výkopu u vstupu,přechod - ochrana před pádem do výkopu po celou dobu výstavby | m2 | 10 |  | 0 |  | 0 |  | 0 | 15 | 0 | 0 | 0 | 0 | 0 |  | Vlastní | Indiv | 0 | 0 |  |  |  |  | POL1_
33 | 90105 | Demont a zpětná montáž části hromosvodu v místě soklu vč. revize | kpl | 2 |  | 0 |  | 0 |  | 0 | 15 | 0 | 0 | 0 | 0 | 0 |  | Vlastní | Indiv | 0 | 0 |  |  |  |  | POL1_
34 | 90106 | Demont a zpětná mont části střešních svodů v místě soklu | ks | 3 |  | 0 |  | 0 |  | 0 | 15 | 0 | 0 | 0 | 0 | 0 |  | Vlastní | Indiv | 0 | 0 |  |  |  |  | POL1_
35 | 90107 | Prověření napojení svodů na kanalizaci vč. pročištění | ks | 3 |  | 0 |  | 0 |  | 0 | 15 | 0 | 0 | 0 | 0 | 0 |  | Vlastní | Indiv | 0 | 0 |  |  |  |  | POL1_
36 | 90108 | Výměna svislé části potrubí střeš. svodů pod terénem vč. osazení čistících kusů | ks | 3 |  | 0 |  | 0 |  | 0 | 15 | 0 | 0 | 0 | 0 | 0 |  | Vlastní | Indiv | 0 | 0 |  |  |  |  | POL1_
37 | 90109 | Dod+mont utěsnění prostupů přes obvod. zeď vysokotlakou injektáží polyuret.pryskyřicí | ks | 7 |  | 0 |  | 0 |  | 0 | 15 | 0 | 0 | 0 | 0 | 0 |  | Vlastní | Indiv | 0 | 0 |  |  |  |  | POL1_
38 | 90202 | Dod+mont protidešťová žaluzie 400x400 viz Z2 | ks | 2 |  | 0 |  | 0 |  | 0 | 15 | 0 | 0 | 0 | 0 | 0 |  | Vlastní | Indiv | 0 | 0 |  |  |  |  | POL1_
39 | 909 R00 | Hzs-nezmeritelne stavebni prace | h | 100 |  | 0 |  | 0 |  | 0 | 15 | 0 | 0 | 0 | 0 | 0 | Prav.M | RTS 17/ II | RTS 14/ I | 1 | 100 |  |  |  |  | POL10_
Díl: | 96 | Bourání konstrukcí |  |  |  | 0 |  | 0 |  | 0 |  | 0 |  | 0.04 |  | 32.11 |  |  |  |  | 133.14 |  |  |  |  | DIL
40 | 113106121R00 | Rozebrání dlažeb, panelů komunikací pro pěší s jakýmkoliv ložem a výplní spár z betonových nebo kameninových dlaždic nebo tvarovek | m2 | 14 |  | 0 |  | 0 |  | 0 | 15 | 0 | 0 | 0 | 0.138 | 1.93 | 822-1 | RTS 17/ II | RTS 17/ II | 0.16 | 2.24 |  |  |  |  | POL1_
|  | s přemístěním hmot na skládku na vzdálenost do 3 m nebo s naložením na dopravní prostředek | [23 empty] | SPI
|  | 28*0,5 |  | 14 | [21 empty] | VV | 0
41 | 113106231R00 | Rozebrání dlažeb, panelů vozovek a ploch s jakoukoliv výplní spár v jakékoliv ploše, ze zámkové dlažky, kladených do lože z kameniva | m2 | 15.5 |  | 0 |  | 0 |  | 0 | 15 | 0 | 0 | 0 | 0.225 | 3.49 | 822-1 | RTS 17/ II | RTS 17/ II | 0.142 | 2.2 |  |  |  |  | POL1_
|  | s přemístěním hmot na skládku na vzdálenost do 3 m nebo s naložením na dopravní prostředek | [23 empty] | SPI
42 | 113201111R00 | Vytrhání obrub chodníkových ležatých | m | 3 |  | 0 |  | 0 |  | 0 | 15 | 0 | 0 | 0 | 0.22 | 0.66 | 822-1 | RTS 17/ II | RTS 17/ II | 0.143 | 0.43 |  |  |  |  | POL1_
|  | s vybouráním lože, s přemístěním hmot na skládku na vzdálenost do 3 m nebo naložením na dopravní prostředek | [23 empty] | SPI
43 | 962031133R00 | Bourání příček z cihel a tvárnic z jakýchkoliv cihel pálených, plných nebo dutých, na jakoukoliv maltu vápenou nebo vápenocementovou, tloušťky do 150 mm | m2 | 67.14 |  | 0 |  | 0 |  | 0 | 15 | 0 | 0.00067 | 0.04 | 0.261 | 17.52 | 801-3 | RTS 17/ I | RTS 17/ I | 0.258 | 17.32 |  |  |  |  | POL1_
|  | nebo vybourání otvorů průřezové plochy přes 4 m2 v příčkách, včetně pomocného lešení o výšce podlahy do 1900 mm a pro zatížení do 1,5 kPa (150 kg/m2), | [23 empty] | SPI |  | nebo vybourání otvorů průřezové plochy přes 4 m2 v příčkách, včetně pomocného lešení o výšce podlahy do 1900 mm a pro zatížení do 1,5 kPa (150 kg/m2),
|  | přizdívky | [23 empty] | POP
|  | 24*1,5 |  | 36 | [21 empty] | VV | 0
|  | 17,3*1,8 |  | 31.14 | [21 empty] | VV | 0
44 | 978015291R00 | Otlučení omítek vápenných nebo vápenocementových vnějších s vyškrabáním spár, s očištěním zdiva 1. až 4. stupni složitosti, v rozsahu do 100 % | m2 | 26.315 |  | 0 |  | 0 |  | 0 | 15 | 0 | 0 | 0 | 0.059 | 1.55 | 801-3 | RTS 17/ II | RTS 17/ II | 0.2 | 5.26 |  |  |  |  | POL1_
|  | sokl | [23 empty] | POP
|  | 24*0,7+17,3*0,55 |  | 26.315 | [21 empty] | VV | 0
45 | 978015291R00 | Otlučení omítek vápenných nebo vápenocementových vnějších s vyškrabáním spár, s očištěním zdiva 1. až 4. stupni složitosti, v rozsahu do 100 % | m2 | 67.14 |  | 0 |  | 0 |  | 0 | 15 | 0 | 0 | 0 | 0.059 | 3.96 | 801-3 | RTS 17/ II | RTS 17/ II | 0.2 | 13.43 |  |  |  |  | POL1_
|  | Položka pořadí 46 : 67,14000 |  | 67.14 | [21 empty] | VV | 5
46 | 711140201R00 | Odstranění izolace proti vodě - pásy přitavením svislé, 1 vrstva | m2 | 67.14 |  | 0 |  | 0 |  | 0 | 15 | 0 | 0 | 0 | 0.00524 | 0.35 | 800-711 | RTS 17/ II | RTS 17/ II | 0.042 | 2.82 |  |  |  |  | POL1_
|  | Položka pořadí 43 : 67,14000 |  | 67.14 | [21 empty] | VV | 5
47 | 9601 | Demont větracích mřížek do 400x400 | ks | 5 |  | 0 |  | 0 |  | 0 | 15 | 0 | 0 | 0 | 0.001 | 0.01 |  | Vlastní | Indiv | 0 | 0 |  |  |  |  | POL1_
48 | 96025478 | Bourání odvodňovacího žlabu z bet. tvarovek vč. lože odk.2 | m | 22 |  | 0 |  | 0 |  | 0 | 15 | 0 | 0 | 0 | 0.12 | 2.64 |  | Vlastní | Indiv | 0 | 0 |  |  |  |  | POL1_
49 | 979011111R00 | Svislá doprava suti a vybouraných hmot za prvé podlaží nad nebo pod základním podlažím | t | 32.1137 |  | 0 |  | 0 |  | 0 | 15 | 0 | 0 | 0 | 0 | 0 | 801-3 | RTS 17/ II | RTS 17/ II | 0.933 | 29.96 |  |  |  |  | POL8_
50 | 979081111R00 | Odvoz suti a vybouraných hmot na skládku do 1 km | t | 32.1137 |  | 0 |  | 0 |  | 0 | 15 | 0 | 0 | 0 | 0 | 0 | 801-3 | RTS 17/ II | RTS 17/ II | 0.49 | 15.74 |  |  |  |  | POL8_
|  | Včetně naložení na dopravní prostředek a složení na skládku, bez poplatku za skládku. | [23 empty] | POP
51 | 979081121R00 | Odvoz suti a vybouraných hmot na skládku příplatek za každý další 1 km | t | 289.0233 |  | 0 |  | 0 |  | 0 | 15 | 0 | 0 | 0 | 0 | 0 | 801-3 | RTS 17/ II | RTS 17/ II | 0 | 0 |  |  |  |  | POL8_
52 | 979082111R00 | Vnitrostaveništní doprava suti a vybouraných hmot do 10 m | t | 32.1137 |  | 0 |  | 0 |  | 0 | 15 | 0 | 0 | 0 | 0 | 0 | 801-3 | RTS 17/ II | RTS 17/ II | 0.942 | 30.25 |  |  |  |  | POL8_
53 | 979082121R00 | Vnitrostaveništní doprava suti a vybouraných hmot příplatek k ceně za každých dalších 5 m | t | 128.4548 |  | 0 |  | 0 |  | 0 | 15 | 0 | 0 | 0 | 0 | 0 | 801-3 | RTS 17/ II | RTS 17/ II | 0.105 | 13.49 |  |  |  |  | POL8_
54 | 979990001R00 | Poplatek za skládku stavební suti | t | 32.1137 |  | 0 |  | 0 |  | 0 | 15 | 0 | 0 | 0 | 0 | 0 | 801-3 | RTS 17/ II | RTS 17/ I | 0 | 0 |  |  |  |  | POL8_
Díl: | 99 | Staveništní přesun hmot |  |  |  | 0 |  | 0 |  | 0 |  | 0 |  | 0 |  | 0 |  |  |  |  | 61.05 |  |  |  |  | DIL
55 | 999281105R00 | Přesun hmot pro opravy a údržbu objektů pro opravy a údržbu dosavadních objektů včetně vnějších plášťů výšky do 6 m | t | 65.054 |  | 0 |  | 0 |  | 0 | 15 | 0 | 0 | 0 | 0 | 0 | 801-4 | RTS 17/ II | RTS 17/ II | 0.9385 | 61.05 |  |  |  |  | POL7_
|  | oborů 801, 803, 811 a 812 | [23 empty] | SPI
Díl: | 711 | Izolace proti vodě |  |  |  | 0 |  | 0 |  | 0 |  | 0 |  | 1.04 |  | 0 |  |  |  |  | 64.71 |  |  |  |  | DIL
56 | 711112001R00 | Provedení izolace proti zemní vlhkosti natěradly za studena na ploše svislé, včetně pomocného lešení o výšce podlahy do 1900 mm a pro zatížení do 1,5 kPa. nátěrem penetračním, 1x nátěr, materiál ve specifikaci | m2 | 79.53 |  | 0 |  | 0 |  | 0 | 15 | 0 | 0.00017 | 0.01 | 0 | 0 | 800-711 | RTS 17/ II | RTS 17/ II | 0.049 | 3.9 |  |  |  |  | POL1_
|  | 24*1,8+17,3*2,1 |  | 79.53 | [21 empty] | VV | 0
57 | 711142559R00 | Provedení izolace proti zemní vlhkosti pásy přitavením svislá, 1 vrstva, bez dodávky izolačních pásů, | m2 | 159.06 |  | 0 |  | 0 |  | 0 | 15 | 0 | 0.00058 | 0.09 | 0 | 0 | 800-711 | RTS 17/ II | RTS 17/ II | 0.266 | 42.31 |  |  |  |  | POL1_
|  | Položka pořadí 56 : 79,53000*2 |  | 159.06 | [21 empty] | VV | 5
58 | 711823121RT3 | Ochrana konstrukcí nopovou fólií svisle, výška nopu 8 mm, včetně dodávky fólie | m2 | 79.53 |  | 0 |  | 0 |  | 0 | 15 | 0 | 0.00017 | 0.01 | 0 | 0 | 800-711 | RTS 17/ II | RTS 17/ II | 0.16 | 12.72 |  |  |  |  | POL1_
|  | Položka pořadí 56 : 79,53000 |  | 79.53 | [21 empty] | VV | 5
59 | 711823129RT2 | Ochrana konstrukcí nopovou fólií ukončovací lišta, , včetně dodávky lišty | m | 41.3 |  | 0 |  | 0 |  | 0 | 15 | 0 | 0.00053 | 0.02 | 0 | 0 | 800-711 | RTS 17/ II | RTS 17/ II | 0.1 | 4.13 |  |  |  |  | POL1_
|  | 24+17,3 |  | 41.3 | [21 empty] | VV | 0
60 | 11163111R | lak asfaltový penetrační; bod hoření nad 40 °C; skupenství při 20°C kapalné; hustota při 15°C 890 až 910 kg/m3; nerozpustný ve vodě; hořlavý; zpracování za studena; černý | kg | 31.812 |  | 0 |  | 0 |  | 0 | 15 | 0 | 0.001 | 0.03 | 0 | 0 | SPCM | RTS 17/ II | RTS 17/ II | 0 | 0 |  |  |  |  | POL3_
|  | Položka pořadí 56 : 79,53000*0,4 |  | 31.812 | [21 empty] | VV | 5
61 | 62832911R | pás izolační z modifikovaného asfaltu natavitelný; nosná vložka skelná tkanina; horní strana jemný minerální posyp; spodní strana PE fólie; tl. 3,7 mm | m2 | 190.872 |  | 0 |  | 0 |  | 0 | 15 | 0 | 0.0046 | 0.88 | 0 | 0 | SPCM | RTS 17/ II | Indiv | 0 | 0 |  |  |  |  | POL3_
|  | Položka pořadí 57 : 159,06000*1,2 |  | 190.872 | [21 empty] | VV | 5
62 | 998711101R00 | Přesun hmot pro izolace proti vodě svisle do 6 m | t | 1.051 |  | 0 |  | 0 |  | 0 | 15 | 0 | 0 | 0 | 0 | 0 | 800-711 | RTS 17/ II | RTS 17/ II | 1.567 | 1.65 |  |  |  |  | POL7_
|  | 50 m vodorovně měřeno od těžiště půdorysné plochy skládky do těžiště půdorysné plochy objektu | [23 empty] | SPI
Díl: | VN | Vedlejší náklady |  |  |  | 0 |  | 0 |  | 0 |  | 0 |  | 0 |  | 0 |  |  |  |  | 0 |  |  |  |  | DIL
63 | 005121010R | Vybudování zařízení staveniště | Soubor | 1 |  | 0 |  | 0 |  | 0 | 15 | 0 | 0 | 0 | 0 | 0 |  | RTS 17/ II | Indiv | 0 | 0 |  |  |  |  | POL99_2
|  | Náklady spojené se zřízením přípojek energií k objektům zařízení staveniště, vybudování případných měřících odběrných míst a zřízení, případná příprava území pro objekty zařízení staveniště a vlastní vybudování objektů zařízení staveniště. | [23 empty] | POP |  | Náklady spojené se zřízením přípojek energií k objektům zařízení staveniště, vybudování případných měřících odběrných míst a zřízení, případná příprava území pro objekty zařízení staveniště a vlastní vybudování objektů zařízení staveniště.
64 | 005121020R | Provoz zařízení staveniště | Soubor | 1 |  | 0 |  | 0 |  | 0 | 15 | 0 | 0 | 0 | 0 | 0 |  | RTS 17/ II | Indiv | 0 | 0 |  |  |  |  | POL99_2
|  | Náklady na vybavení objektů zařízení staveniště, ostraha staveniště, náklady na energie spotřebované dodavatelem v rámci provozu zařízení staveniště, náklady na potřebný úklid v prostorách zařízení staveniště, náklady na nutnou údržbu a opravy na objektech zařízení staveniště a na přípojkách energií. | [23 empty] | POP |  | Náklady na vybavení objektů zařízení staveniště, ostraha staveniště, náklady na energie spotřebované dodavatelem v rámci provozu zařízení staveniště, náklady na potřebný úklid v prostorách zařízení staveniště, náklady na nutnou údržbu a opravy na objektech zařízení staveniště a na přípojkách energií.
65 | 005121030R | Odstranění zařízení staveniště | Soubor | 1 |  | 0 |  | 0 |  | 0 | 15 | 0 | 0 | 0 | 0 | 0 |  | RTS 17/ II | Indiv | 0 | 0 |  |  |  |  | POL99_2
|  | Odstranění objektů zařízení staveniště včetně přípojek energií a jejich odvoz. Položka zahrnuje i náklady na úpravu povrchů po odstranění zařízení staveniště a úklid ploch, na kterých bylo zařízení staveniště provozováno. | [23 empty] | POP |  | Odstranění objektů zařízení staveniště včetně přípojek energií a jejich odvoz. Položka zahrnuje i náklady na úpravu povrchů po odstranění zařízení staveniště a úklid ploch, na kterých bylo zařízení staveniště provozováno.
66 | 005122010R | Provoz objednatele | Soubor | 1 |  | 0 |  | 0 |  | 0 | 15 | 0 | 0 | 0 | 0 | 0 |  | RTS 17/ II | Indiv | 0 | 0 |  |  |  |  | POL99_1
|  | Náklady na ztížené provádění stavebních prací v důsledku nepřerušeného provozu na staveništi nebo v případech nepřerušeného provozu v objektech v nichž se stavební práce provádí. | [23 empty] | POP |  | Náklady na ztížené provádění stavebních prací v důsledku nepřerušeného provozu na staveništi nebo v případech nepřerušeného provozu v objektech v nichž se stavební práce provádí.
67 | 005211080R | Bezpečnostní a hygienická opatření na staveništi | Soubor | 1 |  | 0 |  | 0 |  | 0 | 15 | 0 | 0 | 0 | 0 | 0 |  | RTS 17/ II | Indiv | 0 | 0 |  |  |  |  | POL99_8
|  | Náklady na ochranu staveniště před vstupem nepovolaných osob, včetně příslušného značení, náklady na osvětlení staveniště, náklady na vypracování potřebné dokumentace pro provoz staveniště z hlediska požární ochrany (požární řád a poplachová směrnice) a z hlediska provozu staveniště (provozně dopravní řád). | [23 empty] | POP |  | Náklady na ochranu staveniště před vstupem nepovolaných osob, včetně příslušného značení, náklady na osvětlení staveniště, náklady na vypracování potřebné dokumentace pro provoz staveniště z hlediska požární ochrany (požární řád a poplachová směrnice) a z hlediska provozu staveniště (provozně dopravní řád).
68 | 005241010R | Dokumentace skutečného provedení | Soubor | 1 |  | 0 |  | 0 |  | 0 | 15 | 0 | 0 | 0 | 0 | 0 |  | RTS 17/ II | Indiv | 0 | 0 |  |  |  |  | POL99_8
|  | Náklady na vyhotovení dokumentace skutečného provedení stavby a její předání objednateli v požadované formě a požadovaném počtu. | [23 empty] | POP
[24 empty] | 15 | 21
| Celkem |  |  |  |  | 0 | [17 empty] | 0 | 0 | SUM
JKSO:
| 803 | Budovy pro bydlení | [23 empty] | JKSO
| m3 | svislá nosná konstrukce zděná z cihel,tvárnic, bloků | [23 empty] | JKSOChar
JKSOAkce
END

## 01 02 Pol
Položkový soupis prací a dodávek | [25 empty] | #TypZaznamu#
S: | W464_2 | Bytový dům Edisonova 84, Ostrava-Hrabůvka | [23 empty] | STA
O: | 01 | Izolace proti zemní vlhkosti vč. opravy omítek | [20 empty] | STA |  |  | OBJ
R: | 02 | Práce v interiéru -sklady Úřadu Mob | [23 empty] | ROZ
P.č. | Číslo položky | Název položky | MJ | množství | cena / MJ | Celkem | Dodávka | Dodávka celk. | Montáž | Montáž celk. | DPH | cena s DPH | hmotnost / MJ | hmotnost celk.(t) | dem. hmotnost / MJ | dem. hmotnost celk.(t) | Ceník | Cen. soustava / platnost | Cenová úroveň | Nhod / MJ | Nhod celk. | Dodavatel
Díl: | 3 | Svislé a kompletní konstrukce |  |  |  | 0 |  | 0 |  | 0 |  | 0 |  | 0.19 |  | 0 |  |  |  |  | 78.88 |  |  |  |  | DIL
1 | 281606212R00 | Injektování zdiva proti vzlínající vlhkosti nízkotlakovou injektáží, cihelného zdiva, tloušťky do 600 mm | m | 19.8 |  | 0 |  | 0 |  | 0 | 21 | 0 | 0.0008 | 0.02 | 0 | 0 | 801-4 | RTS 17/ II | RTS 17/ II | 1.02 | 20.2 |  |  |  |  | POL1_
|  | Vyvrtání otvorů (10 ks/m zdi), vyčištění vrtu od hrubých nečistot, osazení pakrů,nízkotlaká injektáž do 10 bar ( spotřeba 1,33 l látky/m2 půdorysné plochy zdiva, ředí se vodou 1:10), dodávka injektážní silikonové mikroemulze. Aplikce injektážním zařízením. | [23 empty] | POP |  | Vyvrtání otvorů (10 ks/m zdi), vyčištění vrtu od hrubých nečistot, osazení pakrů,nízkotlaká injektáž do 10 bar ( spotřeba 1,33 l látky/m2 půdorysné plochy zdiva, ředí se vodou 1:10), dodávka injektážní silikonové mikroemulze. Aplikce injektážním zařízením.
2 | 281606213R00 | Injektování zdiva proti vzlínající vlhkosti nízkotlakovou injektáží, cihelného zdiva, tloušťky do 800 mm | m | 12.1 |  | 0 |  | 0 |  | 0 | 21 | 0 | 0.00106 | 0.01 | 0 | 0 | 801-4 | RTS 17/ II | RTS 17/ II | 1.04 | 12.58 |  |  |  |  | POL1_
|  | Vyvrtání otvorů (10 ks/m zdi), vyčištění vrtu od hrubých nečistot, osazení pakrů,nízkotlaká injektáž do 10 bar ( spotřeba 1,33 l látky/m2 půdorysné plochy zdiva, ředí se vodou 1:10), dodávka injektážní silikonové mikroemulze. Aplikce injektážním zařízením. | [23 empty] | POP |  | Vyvrtání otvorů (10 ks/m zdi), vyčištění vrtu od hrubých nečistot, osazení pakrů,nízkotlaká injektáž do 10 bar ( spotřeba 1,33 l látky/m2 půdorysné plochy zdiva, ředí se vodou 1:10), dodávka injektážní silikonové mikroemulze. Aplikce injektážním zařízením.
3 | 319300013RT1 | Dodatečná izolace zdiva podřezáním a vložením fólie zdivo cihelné, o tloušťce přes 450 do 600 mm | m | 23.05 |  | 0 |  | 0 |  | 0 | 21 | 0 | 0.00715 | 0.16 | 0 | 0 | 801-4 | RTS 17/ II | RTS 17/ II | 2 | 46.1 |  |  |  |  | POL1_
Díl: | 6 | Úpravy povrchu, podlahy |  |  |  | 0 |  | 0 |  | 0 |  | 0 |  | 23.24 |  | 0 |  |  |  |  | 0 |  |  |  |  | DIL
4 | 6120121 | Dod+mont kompletního souvrství sušící omítky stěn vč.vyplnění spár | m2 | 82.69 |  | 0 |  | 0 |  | 0 | 21 | 0 | 0.05 | 4.13 | 0 | 0 |  | Vlastní | Indiv | 0 | 0 |  |  |  |  | POL1_
|  | dle PD : 147,96 |  | 147.96 | [21 empty] | VV | 0
|  | odpočet hrubá : -75,27 |  | -75.27 | [21 empty] | VV | 0
|  | přípočet zařeání,začištění : 10 |  | 10 | [21 empty] | VV | 0
5 | 61201210 | Dod+mont štukové vrstvy sušící omítky stěn vč.vyplnění spár | m2 | 85.27 |  | 0 |  | 0 |  | 0 | 21 | 0 | 0.05 | 4.26 | 0 | 0 |  | Vlastní | Indiv | 0 | 0 |  |  |  |  | POL1_
|  | dle hotové hrubé : 75,27 |  | 75.27 | [21 empty] | VV | 0
|  | přípočet začištění zařezání : 10 |  | 10 | [21 empty] | VV | 0
6 | 612012101 | Dod+mont kompletního souvrství sanační omítky stěn vč.vyplnění spár | m2 | 76.98 |  | 0 |  | 0 |  | 0 | 21 | 0 | 0.05 | 3.85 | 0 | 0 |  | Vlastní | Indiv | 0 | 0 |  |  |  |  | POL1_
|  | dle PD : 265,07 |  | 265.07 | [21 empty] | VV | 0
|  | odpočet hrubá : -198,09 |  | -198.09 | [21 empty] | VV | 0
|  | přípočet začištění,zařezání : 10 |  | 10 | [21 empty] | VV | 0
7 | 612012102 | Dod+mont štuková vrstva sanační omítky stěn vč.vyplnění spár | m2 | 220.09 |  | 0 |  | 0 |  | 0 | 21 | 0 | 0.05 | 11 | 0 | 0 |  | Vlastní | Indiv | 0 | 0 |  |  |  |  | POL1_
|  | dle hotové hrubé : 198,09 |  | 198.09 | [21 empty] | VV | 0
|  | přípočet začištění,zařezání : 22 |  | 22 | [21 empty] | VV | 0
8 | 666066 | Dod+mont začištění a úpravy spáry s izolací po podřezání zdiva | m | 41 |  | 0 |  | 0 |  | 0 | 21 | 0 | 0 | 0 | 0 | 0 |  | Vlastní | Indiv | 0 | 0 |  |  |  |  | POL1_
Díl: | 9 | Ostatní konstrukce, bourání |  |  |  | 0 |  | 0 |  | 0 |  | 0 |  | 0.01 |  | 0 |  |  |  |  | 182.14 |  |  |  |  | DIL
9 | 952901111R00 | Vyčištění budov a ostatních objektů budov bytové nebo občanské výstavby - zametení a umytí podlah, dlažeb, obkladů, schodů v místnostech, chodbách a schodištích, vyčištění a umytí oken, dveří s rámy, zárubněmi, umytí a vyčištění jiných zasklených a natíraných ploch a zařizovacích předmětů před předáním do užívání světlá výška podlaží do 4 m | m2 | 266.7 |  | 0 |  | 0 |  | 0 | 21 | 0 | 4e-05 | 0.01 | 0 | 0 | 801-1 | RTS 17/ II | RTS 17/ II | 0.308 | 82.14 |  |  |  |  | POL1_
|  | 12,7*21 |  | 266.7 | [21 empty] | VV | 0
10 | 90104 | Demont. a zpětná montáž těles ÚT vč.vypuštění a napuštění systému a topné zkoušky | kpl | 1 |  | 0 |  | 0 |  | 0 | 21 | 0 | 0 | 0 | 0 | 0 |  | Vlastní | Indiv | 0 | 0 |  |  |  |  | POL1_
11 | 90111 | MOnt a demont ochrana stávajících podlah po dobu stavební činnosti | m2 | 211.2953 |  | 0 |  | 0 |  | 0 | 21 | 0 | 0 | 0 | 0 | 0 |  | Vlastní | Indiv | 0 | 0 |  |  |  |  | POL1_
|  | 4*2,95 |  | 11.8 | [21 empty] | VV | 0
|  | 2,3*(5,05+5,7+5,4+2,35) |  | 42.55 | [21 empty] | VV | 0
|  | 4*(3,8+6,05+5,15+2,4+2,45+5,4+3,85+4,65)*1,1 |  | 148.5 | [21 empty] | VV | 0
|  | 1,85*(2,5+1,65)*1,1 |  | 8.4452 | [21 empty] | VV | 0
12 | 909 R00 | Hzs-nezmeritelne stavebni prace | h | 100 |  | 0 |  | 0 |  | 0 | 21 | 0 | 0 | 0 | 0 | 0 | Prav.M | RTS 17/ II | RTS 14/ I | 1 | 100 |  |  |  |  | POL10_
Díl: | 96 | Bourání konstrukcí |  |  |  | 0 |  | 0 |  | 0 |  | 0 |  | 0 |  | 14.67 |  |  |  |  | 162.35 |  |  |  |  | DIL
13 | 978013191R00 | Otlučení omítek vápenných nebo vápenocementových vnitřních stěn, v rozsahu do 100 % | m2 | 86.64 |  | 0 |  | 0 |  | 0 | 21 | 0 | 0 | 0 | 0.046 | 3.99 | 801-3 | RTS 17/ II | RTS 17/ II | 0.26 | 22.53 |  |  |  |  | POL1_
|  | dle PD : 335 |  | 335 | [21 empty] | VV | 0
|  | odpočet provedených : -75,27-198,09 |  | -273.36 | [21 empty] | VV | 0
|  | přípočet začištění,zařezání : 25 |  | 25 | [21 empty] | VV | 0
14 | 978021191R00 | Otlučení cementových omítek vnitřních stěn v rozsahu do 100 % | m2 | 66.24 |  | 0 |  | 0 |  | 0 | 21 | 0 | 0 | 0 | 0.061 | 4.04 | 801-3 | RTS 17/ II | RTS 17/ II | 0.67 | 44.38 |  |  |  |  | POL1_
|  | Položka pořadí 16 : 66,24000 |  | 66.24 | [21 empty] | VV | 5
15 | 978023411R00 | Vysekání, vyškrábání a vyčištění spár zdiva cihelného mimo komínového | m2 | 152.88 |  | 0 |  | 0 |  | 0 | 21 | 0 | 0 | 0 | 0.014 | 2.14 | 801-3 | RTS 17/ II | RTS 17/ II | 0.22 | 33.63 |  |  |  |  | POL1_
|  | Položka pořadí 13 : 86,64000 |  | 86.64 | [21 empty] | VV | 5
|  | Položka pořadí 16 : 66,24000 |  | 66.24 | [21 empty] | VV | 5
16 | 978059531R00 | Odsekání a odebrání obkladů stěn z obkládaček vnitřních z jakýchkoliv materiálů, plochy přes 2 m2 | m2 | 66.24 |  | 0 |  | 0 |  | 0 | 21 | 0 | 0 | 0 | 0.068 | 4.5 | 801-3 | RTS 17/ II | RTS 17/ II | 0.3 | 19.87 |  |  |  |  | POL1_
|  | včetně otlučení podkladní omítky až na zdivo, | [23 empty] | SPI
|  | (2,45+4,45+3,8+4)*2*1,8 |  | 52.92 | [21 empty] | VV | 0
|  | (2,95+2,45+1,55+1,3+0,2+0,1+0,45)*1,8 |  | 16.2 | [21 empty] | VV | 0
|  | -0,8*1,8*2 |  | -2.88 | [21 empty] | VV | 0
17 | 776401800R00 | Demontáž soklíků nebo lišt pryžových nebo PVC odstranění a uložení na hromady | m | 30.8 |  | 0 |  | 0 |  | 0 | 21 | 0 | 0 | 0 | 0 | 0 | 800-775 | RTS 17/ II | RTS 17/ II | 0.035 | 1.08 |  |  |  |  | POL1_
|  | (4,3+4,45+5,4+2,45)*2-0,8*3 |  | 30.8 | [21 empty] | VV | 0
18 | 979011111R00 | Svislá doprava suti a vybouraných hmot za prvé podlaží nad nebo pod základním podlažím | t | 14.6707 |  | 0 |  | 0 |  | 0 | 21 | 0 | 0 | 0 | 0 | 0 | 801-3 | RTS 17/ II | RTS 17/ II | 0.933 | 13.69 |  |  |  |  | POL8_
19 | 979081111R00 | Odvoz suti a vybouraných hmot na skládku do 1 km | t | 14.6707 |  | 0 |  | 0 |  | 0 | 21 | 0 | 0 | 0 | 0 | 0 | 801-3 | RTS 17/ II | RTS 17/ II | 0.49 | 7.19 |  |  |  |  | POL8_
|  | Včetně naložení na dopravní prostředek a složení na skládku, bez poplatku za skládku. | [23 empty] | POP
20 | 979081121R00 | Odvoz suti a vybouraných hmot na skládku příplatek za každý další 1 km | t | 132.0365 |  | 0 |  | 0 |  | 0 | 21 | 0 | 0 | 0 | 0 | 0 | 801-3 | RTS 17/ II | RTS 17/ II | 0 | 0 |  |  |  |  | POL8_
21 | 979082111R00 | Vnitrostaveništní doprava suti a vybouraných hmot do 10 m | t | 14.6707 |  | 0 |  | 0 |  | 0 | 21 | 0 | 0 | 0 | 0 | 0 | 801-3 | RTS 17/ II | RTS 17/ II | 0.942 | 13.82 |  |  |  |  | POL8_
22 | 979082121R00 | Vnitrostaveništní doprava suti a vybouraných hmot příplatek k ceně za každých dalších 5 m | t | 58.6829 |  | 0 |  | 0 |  | 0 | 21 | 0 | 0 | 0 | 0 | 0 | 801-3 | RTS 17/ II | RTS 17/ II | 0.105 | 6.16 |  |  |  |  | POL8_
23 | 979990001R00 | Poplatek za skládku stavební suti | t | 14.6707 |  | 0 |  | 0 |  | 0 | 21 | 0 | 0 | 0 | 0 | 0 | 801-3 | RTS 17/ II | RTS 17/ I | 0 | 0 |  |  |  |  | POL8_
Díl: | 99 | Staveništní přesun hmot |  |  |  | 0 |  | 0 |  | 0 |  | 0 |  | 0 |  | 0 |  |  |  |  | 22.01 |  |  |  |  | DIL
24 | 999281105R00 | Přesun hmot pro opravy a údržbu objektů pro opravy a údržbu dosavadních objektů včetně vnějších plášťů výšky do 6 m | t | 23.4556 |  | 0 |  | 0 |  | 0 | 21 | 0 | 0 | 0 | 0 | 0 | 801-4 | RTS 17/ II | RTS 17/ II | 0.9385 | 22.01 |  |  |  |  | POL7_
|  | oborů 801, 803, 811 a 812 | [23 empty] | SPI
Díl: | 784 | Malby |  |  |  | 0 |  | 0 |  | 0 |  | 0 |  | 0 |  | 0 |  |  |  |  | 31.55 |  |  |  |  | DIL
25 | 784402801R00 | Odstranění maleb oškrabáním, v místnostech do 3,8 m | m2 | 452.6553 |  | 0 |  | 0 |  | 0 | 21 | 0 | 0 | 0 | 0 | 0 | 800-784 | RTS 17/ II | RTS 17/ II | 0.06971 | 31.55 |  |  |  |  | POL1_
|  | 4*2,95 |  | 11.8 | [21 empty] | VV | 0
|  | 2,3*(5,05+5,7+5,4+2,35) |  | 42.55 | [21 empty] | VV | 0
|  | 4*(3,8+6,05+5,15+2,4+2,45+5,4+3,85+4,65)*1,1 |  | 148.5 | [21 empty] | VV | 0
|  | 1,85*(2,5+1,65)*1,1 |  | 8.4452 | [21 empty] | VV | 0
|  | Mezisoučet |  | 211.2953 | [21 empty] | VV | 1
|  | (6,05+5,15+2,4+5,4+3,85+4,65+2,45+3,8+4*2+4,45*4+4,3*2+0,45*2+0,3+2,5+1,65+1,85*2+2,3*2+2,45*2+0,15*2+5,05+5,7+5,4+2,35+2,95+2,45+0,25+0,8+1,3+1,45*2+1,6+1,25)*2*2,7 |  | 642.6 | [21 empty] | VV | 0
|  | -335 |  | -335 | [21 empty] | VV | 0
|  | -66,24 |  | -66.24 | [21 empty] | VV | 0
26 | 78401 | Dod+mont malby s nízkým difúzním odporem vč. penetrace | m2 | 535.3452 |  | 0 |  | 0 |  | 0 | 21 | 0 | 0 | 0 | 0 | 0 |  | Vlastní | Indiv | 0 | 0 |  |  |  |  | POL1_
|  | Položka pořadí 25 : 452,65525 |  | 452.6553 | [21 empty] | VV | 5
|  | Položka pořadí 4 : 82,69000 |  | 82.69 | [21 empty] | VV | 5
Díl: | VN | Vedlejší náklady |  |  |  | 0 |  | 0 |  | 0 |  | 0 |  | 0 |  | 0 |  |  |  |  | 0 |  |  |  |  | DIL
27 | 005121010R | Vybudování zařízení staveniště | Soubor | 1 |  | 0 |  | 0 |  | 0 | 21 | 0 | 0 | 0 | 0 | 0 |  | RTS 17/ II | Indiv | 0 | 0 |  |  |  |  | POL99_2
|  | Náklady spojené se zřízením přípojek energií k objektům zařízení staveniště, vybudování případných měřících odběrných míst a zřízení, případná příprava území pro objekty zařízení staveniště a vlastní vybudování objektů zařízení staveniště. | [23 empty] | POP |  | Náklady spojené se zřízením přípojek energií k objektům zařízení staveniště, vybudování případných měřících odběrných míst a zřízení, případná příprava území pro objekty zařízení staveniště a vlastní vybudování objektů zařízení staveniště.
28 | 005121020R | Provoz zařízení staveniště | Soubor | 1 |  | 0 |  | 0 |  | 0 | 21 | 0 | 0 | 0 | 0 | 0 |  | RTS 17/ II | Indiv | 0 | 0 |  |  |  |  | POL99_2
|  | Náklady na vybavení objektů zařízení staveniště, ostraha staveniště, náklady na energie spotřebované dodavatelem v rámci provozu zařízení staveniště, náklady na potřebný úklid v prostorách zařízení staveniště, náklady na nutnou údržbu a opravy na objektech zařízení staveniště a na přípojkách energií. | [23 empty] | POP |  | Náklady na vybavení objektů zařízení staveniště, ostraha staveniště, náklady na energie spotřebované dodavatelem v rámci provozu zařízení staveniště, náklady na potřebný úklid v prostorách zařízení staveniště, náklady na nutnou údržbu a opravy na objektech zařízení staveniště a na přípojkách energií.
29 | 005121030R | Odstranění zařízení staveniště | Soubor | 1 |  | 0 |  | 0 |  | 0 | 21 | 0 | 0 | 0 | 0 | 0 |  | RTS 17/ II | Indiv | 0 | 0 |  |  |  |  | POL99_2
|  | Odstranění objektů zařízení staveniště včetně přípojek energií a jejich odvoz. Položka zahrnuje i náklady na úpravu povrchů po odstranění zařízení staveniště a úklid ploch, na kterých bylo zařízení staveniště provozováno. | [23 empty] | POP |  | Odstranění objektů zařízení staveniště včetně přípojek energií a jejich odvoz. Položka zahrnuje i náklady na úpravu povrchů po odstranění zařízení staveniště a úklid ploch, na kterých bylo zařízení staveniště provozováno.
30 | 005122010R | Provoz objednatele | Soubor | 1 |  | 0 |  | 0 |  | 0 | 21 | 0 | 0 | 0 | 0 | 0 |  | RTS 17/ II | Indiv | 0 | 0 |  |  |  |  | POL99_2
|  | Náklady na ztížené provádění stavebních prací v důsledku nepřerušeného provozu na staveništi nebo v případech nepřerušeného provozu v objektech v nichž se stavební práce provádí. | [23 empty] | POP |  | Náklady na ztížené provádění stavebních prací v důsledku nepřerušeného provozu na staveništi nebo v případech nepřerušeného provozu v objektech v nichž se stavební práce provádí.
31 | 005211080R | Bezpečnostní a hygienická opatření na staveništi | Soubor | 1 |  | 0 |  | 0 |  | 0 | 21 | 0 | 0 | 0 | 0 | 0 |  | RTS 17/ II | Indiv | 0 | 0 |  |  |  |  | POL99_8
|  | Náklady na ochranu staveniště před vstupem nepovolaných osob, včetně příslušného značení, náklady na osvětlení staveniště, náklady na vypracování potřebné dokumentace pro provoz staveniště z hlediska požární ochrany (požární řád a poplachová směrnice) a z hlediska provozu staveniště (provozně dopravní řád). | [23 empty] | POP |  | Náklady na ochranu staveniště před vstupem nepovolaných osob, včetně příslušného značení, náklady na osvětlení staveniště, náklady na vypracování potřebné dokumentace pro provoz staveniště z hlediska požární ochrany (požární řád a poplachová směrnice) a z hlediska provozu staveniště (provozně dopravní řád).
32 | 005241010R | Dokumentace skutečného provedení | Soubor | 1 |  | 0 |  | 0 |  | 0 | 21 | 0 | 0 | 0 | 0 | 0 |  | RTS 17/ II | Indiv | 0 | 0 |  |  |  |  | POL99_8
|  | Náklady na vyhotovení dokumentace skutečného provedení stavby a její předání objednateli v požadované formě a požadovaném počtu. | [23 empty] | POP
[24 empty] | 15 | 21
| Celkem |  |  |  |  | 0 | [17 empty] | 0 | 0 | SUM
JKSO:
| 803 | Budovy pro bydlení | [23 empty] | JKSO
| m3 | svislá nosná konstrukce zděná z cihel,tvárnic, bloků | [23 empty] | JKSOChar
JKSOAkce
END