## Rozpočet
Položkový rozpočet
Název stavby: |  | Vybudování kanalizační přípojky z objektu na ul.Aviatiků 462, k.ú. Hrabůvka |  |  |  | Číslo stavby: | SCUP 38
Název SO: |  | SO 01 - Venkovní kanalizace |  |  |  | Číslo SO: | 01
Datum zpracování : |  | 2019-06-26 |  | Datum aktualizace : |  | 2019-06-26
Poř. | [6 empty] | C E N A
číslo | Číslo |  | Měrná | Množství | Jednotková | Celková | dodávky |  | montáže
pol. | položky | Název položky | jednotka |  | hmotnost | hmotnost | jednotková | celkem | jednotková | celkem
| 1 | 2 | 3 | 4 | 5 | 6 | 7 | 8 | 9 | 10
| 11 | Přípravné a přidružené práce
1 | 113 10-6123 | Rozebrání dlažeb nebo dílců komunikací pro pěší ze zámkových dlaždic | m2 | 46 | 0.26 | 11.960 |  |  | 0 | 0
2 | 899 10-2211 | Demontáž poklopů litinových nebo ocelových včetně rámů hmotnosti přes 50 do 100 kg | kus | 3 | 0.1 | 0.300 |  |  | 0 | 0
3 | 358 31-5114 | Bourání stoky kompletní nebo otvorů z prostého betonu plochy do 4 m2 | m3 | 2.467 | 2.2 | 5.427 |  |  | 0 | 0
4 | 969 02-1121 | Vybourání kanalizačního potrubí DN do 200 | m | 22.5 | 0.063 | 1.418 |  |  | 0 | 0
5 | 966 00-8221 | Vybourání odvodňovacího žlabu š.do 200 mm | m | 2.5 | 0 | 0.000 |  |  | 0 | 0
6 | 966 00-8212 | Vybourání odvodňovacího žlabu š.přes 500 do 800 mm | m | 1.5 | 0 | 0.000 |  |  | 0 | 0
7 | dmtž | Vybourání zídky pro přípojku odvodňovacího žlabu | ks | 1 | 0 | 0.000 |  |  | 0 | 0
8 | 111 20-1101 | Odstranění křovin a stromů průměru kmene do 100 mm i s kořeny z celkové plochy do 1000 m2 | m2 | 4 | 0 | 0 |  |  | 0 | 0
9 | 162 30-1501 | Vodorovné přemístění křovin do 5 km D kmene do 100 mm | m2 | 4 | 0 | 0 |  |  | 0 | 0
10 | 997 22-1551 | Vodorovná doprava suti ze sypkých materiálů do 1 km | t | 19.105 | 0 | 0.000 |  |  | 0 | 0
11 | 997 22-1559 | Příplatek ZKD 1 km u vodorovné dopravy suti ze sypkých materiálů | t | 171.944 | 0 | 0.000 |  |  | 0 | 0
12 | 997 22-1815 | Poplatek za uložení betonového odpadu na skládce (skládkovné) | t | 19.105 | 0 | 0.000 |  |  | 0 | 0
|  | 11 celkem |  |  |  | 0 |  | 0 |  | 0
| 13 | Hloubené vykopávky
1 | 121 10-1101 | Sejmutí ornice s přemístěním na vzdálenost do 50 m | m3 | 12.353 | 0 | 0 |  |  | 0 | 0
2 | 132 20-1201 | Hloubení rýh š do 2000 mm v hornině tř. 3 objemu do 100 m3 | m3 | 145.446 | 0 | 0 |  |  | 0 | 0
3 | 132 20-1209 | Příplatek za lepivost k hloubení rýh š do 2000 mm v hornině tř. 3 | m3 | 72.723 | 0 | 0 |  |  | 0 | 0
4 | 151 10-1101 | Zřízení příložného pažení a rozepření stěn rýh hl do 2 m | m2 | 130.413 | 0.00084 | 0.10955 |  |  | 0 | 0
5 | 151 10-1102 | Zřízení příložného pažení a rozepření stěn rýh hl do 4 m | m2 | 190.866 | 0.00085 | 0.16224 |  |  | 0 | 0
6 | 151 10-1111 | Odstranění příložného pažení a rozepření stěn rýh hl do 2 m | m2 | 130.413 | 0 | 0 |  |  | 0 | 0
7 | 151 10-1112 | Odstranění příložného pažení a rozepření stěn rýh hl do 4 m | m2 | 190.866 | 0 | 0 |  |  | 0 | 0
8 | 161 10-1101 | Svislé přemístění výkopku z horniny tř. 1 až 4 hl výkopu do 2,5 m | m3 | 145.446 | 0 | 0 |  |  | 0 | 0
9 | 175 11-1101 | Obsypání potrubí bez prohození sypaniny z hornin tř. 1 až 4 uloženým do 3 m od kraje výkopu | m3 | 36.608 | 0 | 0 |  |  | 0 | 0
9/1 | dodávka | Štěrkopídek fr.2-4 | t | 58.6 | 1 | 58.6 | 0 | 0
10 | 174 10-1101 | Zásyp jam, šachet rýh nebo kolem objektů sypaninou se zhutněním | m3 | 108.838 | 0 | 0 |  |  | 0 | 0
10/1 | dodávka | Přírodní těžené kamenivo fr.2-63 - větev A1,A2,přípojky | t | 58.4 | 1 | 58.4 | 0 | 0
11 | 162 70-1105 | Vodorovné přemístění do 10000 m výkopku/sypaniny z horniny tř. 1 až 4 | m3 | 105.735 | 0 | 0 |  |  | 0 | 0
12 | 171 20-1201 | Uložení sypaniny na skládky | m3 | 105.735 | 0 | 0 |  |  | 0 | 0
13 | 171 20-1211 | Poplatek za uložení odpadu ze sypaniny na skládce (skládkovné) | t | 169.5 | 0 | 0 |  |  | 0 | 0
|  | 13 celkem |  |  |  | 117.2718 |  | 0 |  | 0
| 18 | Povrchové úpravy terénu
1 | 182 30-1122 | Rozprostření ornice pl do 500 m2 ve svahu přes 1:5 tl vrstvy do 150 mm | m2 | 121.35 | 0 | 0 |  |  | 0 | 0
2 | 162 70-1105 | Vodorovné přemístění do 10000 m výkopku/sypaniny z horniny tř. 1 až 4 | m3 | 5.85 | 0 | 0 |  |  | 0 | 0
3 | 180 40-2111 | Založení parkového trávníku výsevem v rovině a ve svahu do 1:5 | m2 | 25.5 | 0 | 0 |  |  | 0 | 0
|  | 18 celkem |  |  |  | 0 |  | 0 |  | 0
| 5 | Komunikace
1 | 596 21-1120 | Kladení zámkové dlažby komunikací pro pěší tl 60 mm skupiny B pl do 50 m2 | m2 | 7 | 0.08425 | 0.58975 |  |  | 0 | 0
2 | 979 05-4451 | Očištění vybouraných zámkových dlaždic s původním spárováním z kameniva těženého | m2 | 7 | 0 | 0 |  |  | 0 | 0
3 | 935 11-1211 | Osazení příkopového žlabu do štěrkopísku tl 100 mm z betonových tvárnic š 800 mm | m | 1.5 | 0.14761 | 0.22142 |  |  | 0 | 0
4 | 979 05-4441 | Očištění vybouraných z desek nebo dlaždic s původním spárováním z kameniva těženého | m2 | 1.5 | 0 | 0 |  |  | 0 | 0
5 | 935 11-3111 | Osazení odvodňovacího polymerbetonového žlabu s krycím roštem šířky do 200 mm | m | 2.5 | 0.29221 | 0.73052 |  |  | 0 | 0
5/1 | dodávka | Žlab se spádem š.185 v.225/230 dl.1000 | ks | 1 | 0.031 | 0.031 | 0 | 0
5/2 | dodávka | Žlab se spádem š.185 v.230/235 dl.1000 | ks | 1 | 0.031 | 0.031 | 0 | 0
5/3 | dodávka | Vpust V150 DN150 dl.0,50 m | ks | 1 | 0.036 | 0.036 | 0 | 0
5/4 | dodávka | Kombi stěna pro začátek/konec | ks | 2 | 0.003 | 0.006 | 0 | 0
5/5 | dodávka | Mřížkový rošt pozink C250 dl.500 mm | ks | 1 | 0.004 | 0.004 | 0 | 0
5/6 | dodávka | Mřížkový rošt pozink C250 dl.1000 mm | ks | 2 | 0.007 | 0.014 | 0 | 0
6 | dod+mtž | Oprava vybourané části zídky | ks | 1 | 0 | 0 |  |  | 0 | 0
|  | 5 celkem |  |  |  | 1.6637 |  | 0 |  | 0
| 83 | Potrubí z trub kameninových
1 | 452 31-1121 | Podkladní desky z betonu prostého tř. C 8/10 otevřený výkop | m3 | 0.3 | 0 | 0 |  |  | 0 | 0
2 | 452 31-2131 | Sedlové lože z betonu prostého tř. C 12/15 otevřený výkop | m3 | 0.45 | 0 | 0 |  |  | 0 | 0
3 | 831 35-2121 | Montáž potrubí z trub kameninových hrdlových s integrovaným těsněním výkop sklon do 20 % DN 200 | m | 3 | 4e-05 | 0.00012 |  |  | 0 | 0
3/1 | dodávka | Kameninová trouba DN200 dl.1,50 m | ks | 2 | 0.054 | 0.108 | 0 | 0
4 | 837 35-5121 | Výsek a montáž kameninové odbočné tvarovky DN 200 | kus | 1 | 1.1218 | 1.1218 |  |  | 0 | 0
|  | 83 celkem |  |  |  | 1.2299 |  | 0 |  | 0
| 87 | Potrubí z trub plastických a sklenených
1 | 451 57-3111 | Lože pod potrubí otevřený výkop ze štěrkopísku | m3 | 7.142 | 0 | 0 |  |  | 0 | 0
2 | 871 27-5211 | Kanalizační potrubí z tvrdého PVC-systém KG tuhost třídy SN4 DN125 | m | 2.5 | 0.00177 | 0.004425 |  |  | 0 | 0
3 | 871 31-5221 | Kanalizační potrubí z tvrdého PVC-systém KG tuhost třídy SN8 DN150 | m | 32 | 0.0033 | 0.1056 |  |  | 0 | 0
4 | 871 35-5221 | Kanalizační potrubí z tvrdého PVC-systém KG tuhost třídy SN8 DN200 | m | 47.85 | 0.00482 | 0.23064 |  |  | 0 | 0
5 | 877 31-5211 | Montáž tvarovek z tvrdého PVC-systém KG nebo z polypropylenu-systém KG 2000 jednoosé DN 150 | kus | 2 | 0 | 0 |  |  | 0 | 0
6 | 877 31-5221 | Montáž tvarovek z tvrdého PVC-systém KG nebo z polypropylenu-systém KG 2000 dvouosé DN 150 | kus | 2 | 1e-05 | 2e-05 |  |  | 0 | 0
7 | 877 35-5221 | Montáž tvarovek z tvrdého PVC-systém KG nebo z polypropylenu-systém KG 2000 dvouosé DN 200 | kus | 1 | 1e-05 | 1e-05 |  |  | 0 | 0
7/1 | dodávka | Koleno PVC DN 150 30° | ks | 2 | 0.001 | 0.002 | 0 | 0
7/2 | dodávka | Odbočka PVC 150/125 45° | ks | 1 | 0.001 | 0.001 | 0 | 0
7/3 | dodávka | Odbočka PVC 150/150 45° | ks | 1 | 0.001 | 0.001 | 0 | 0
7/4 | dodávka | Odbočka PVC 200/125 90° | ks | 1 | 0.002 | 0.002 | 0 | 0
8 | 892 35-1111 | Tlaková zkouška vodou potrubí DN 150 nebo 200 | m | 82.35 | 0 | 0 |  |  | 0 | 0
9 | dod+mtž | Lapač střešních splavenin DN 100/125 | ks | 1 | 0 | 0 |  |  | 0 | 0
10 | dod+mtž | Zaplavení stávajícího potrubí DN200 cementopopílkovou směsí | m3 | 1.601 | 0 | 0 |  |  | 0 | 0
11 | dod+mtž | Zabetonování zbylé část šachty | m3 | 1.35 | 0 | 0 |  |  | 0 | 0
12 | dod+mtž | Zaslepení vtoku přípojky | ks | 4 | 0 | 0 |  |  | 0 | 0
|  | 87 celkem |  |  |  | 0.34669 |  | 0 |  | 0
| 89 | Ostatní konstrukce a práce na trubním vedení
1 | 894 81-2316 | Revizní a čistící šachta z PP typ TEGRA DN 600/200 šachtové dno průtočné 30°, 60°, 90° | kus | 4 | 0.10661 | 0.42644 |  |  | 0 | 0
2 | 894 81-2332 | Revizní a čistící šachta z PP DN 600 šachtová roura korugovaná světlé hloubky 2000 mm | kus | 3 | 0.02424 | 0.07272 |  |  | 0 | 0
3 | 894 81-2333 | Revizní a čistící šachta z PP DN 600 šachtová roura korugovaná světlé hloubky 3000 mm | kus | 1 | 0.03636 | 0.03636 |  |  | 0 | 0
4 | 894 81-2339 | Příplatek k rourám revizní a čistící šachty z PP DN 600 za uříznutí šachtové roury | kus | 4 | 0 | 0 |  |  | 0 | 0
5 | 894 81-2358 | Revizní a čistící šachta z PP DN 600 poklop litinový do 12,5 t s betonovým prstencem a adaptérem | kus | 4 | 0.25653 | 1.0261 |  |  | 0 | 0
6 | dod+mtž | Redukce PVC 150/200 | ks | 2 | 0 | 0 |  |  | 0 | 0
|  | 89 celkem |  |  |  | 1.5616 |  | 0 |  | 0
| 99 | Přesun hmot
1 | 998 27-6101 | Přesun hmot pro trubní vedení z trub z plastických hmot otevřený výkop | t | 22.074 | 0 | 0 |  |  | 0 | 0
|  | 99 celkem |  |  |  | 0 |  | 0 |  | 0
Formulas:
Číslo stavby: = [SO 01 - Venkovní kanalizace]

## Rekapitulace rozpočtu
Rekapitulace rozpočtu
Název stavby : | Vybudování kanalizační přípojky z objektu na ul.Aviatiků 462, k.ú. Hrabůvka
Číslo stavby : | SCUP 38 |  | Datum: | 2019-06-26
Název SO : | SO 01 - Venkovní kanalizace
Číslo SO : | 01
Oddíl | Název | CENA (Kč) |  |  | Tonáž
|  | Dodávka | Montáž | Celkem
11 | Přípravné a přidružené práce | 0 | 0 | 0 | 0
13 | Hloubené vykopávky | 0 | 0 | 0 | 117.2718
18 | Povrchové úpravy terénu | 0 | 0 | 0 | 0
5 | Komunikace | 0 | 0 | 0 | 1.6637
83 | Potrubí z trub kameninových | 0 | 0 | 0 | 1.2299
87 | Potrubí z trub plastických a sklenených | 0 | 0 | 0 | 0.34669
89 | Ostatní konstrukce a práce na trubním vedení | 0 | 0 | 0 | 1.5616
99 | Přesun hmot | 0 | 0 | 0 | 0
| Celkem | 0 | 0 | 0 | 122.0737

## Výkaz
Položkový výkaz výměr
Název stavby: |  | Vybudování kanalizační přípojky z objektu na ul.Aviatiků 462, k.ú. Hrabůvka |  |  |  | Číslo stavby: | SCUP 38
Název SO: |  | SO 01 - Venkovní kanalizace |  |  |  | Číslo SO: | 01
Datum zpracování : |  | 2019-06-26 |  | Datum aktualizace : |  | 2019-06-26
Poř. | [6 empty] | C E N A
číslo | Číslo |  | Měrná | Množství | Jednotková | Celková | dodávky |  | montáže
pol. | položky | Název položky | jednotka |  | hmotnost | hmotnost | jednotková | celkem | jednotková | celkem
| 1 | 2 | 3 | 4 | 5 | 6 | 7 | 8 | 9 | 10
| 11 | Přípravné a přidružené práce
1 | 113 10-6123 | Rozebrání dlažeb nebo dílců komunikací pro pěší ze zámkových dlaždic | m2 | 46 | 0.26 | 11.960 |  |  | 0 | 0
2 | 899 10-2211 | Demontáž poklopů litinových nebo ocelových včetně rámů hmotnosti přes 50 do 100 kg | kus | 3 | 0.1 | 0.300 |  |  | 0 | 0
3 | 358 31-5114 | Bourání stoky kompletní nebo otvorů z prostého betonu plochy do 4 m2 | m3 | 2.467 | 2.2 | 5.427 |  |  | 0 | 0
|  | Š2-1m, Š3, Š4, kanalizace |  | 0
|  | 3,14*1,12*0,12*1,00+3,14*1,12*0,12*2,20*2+3,14*0,25*0.12*2,00 |  | 2.4673
4 | 969 02-1121 | Vybourání kanalizačního potrubí DN do 200 | m | 22.5 | 0.063 | 1.418 |  |  | 0 | 0
5 | 966 00-8221 | Vybourání odvodňovacího žlabu š.do 200 mm | m | 2.5 | 0 | 0.000 |  |  | 0 | 0
6 | 966 00-8212 | Vybourání odvodňovacího žlabu š.přes 500 do 800 mm | m | 1.5 | 0 | 0.000 |  |  | 0 | 0
7 | dmtž | Vybourání zídky pro přípojku odvodňovacího žlabu | ks | 1 | 0 | 0.000 |  |  | 0 | 0
8 | 111 20-1101 | Odstranění křovin a stromů průměru kmene do 100 mm i s kořeny z celkové plochy do 1000 m2 | m2 | 4 | 0 | 0 |  |  | 0 | 0
9 | 162 30-1501 | Vodorovné přemístění křovin do 5 km D kmene do 100 mm | m2 | 4 | 0 | 0 |  |  | 0 | 0
10 | 997 22-1551 | Vodorovná doprava suti ze sypkých materiálů do 1 km | t | 19.105 | 0 | 0.000 |  |  | 0 | 0
11 | 997 22-1559 | Příplatek ZKD 1 km u vodorovné dopravy suti ze sypkých materiálů | t | 171.944 | 0 | 0.000 |  |  | 0 | 0
12 | 997 22-1815 | Poplatek za uložení betonového odpadu na skládce (skládkovné) | t | 19.105 | 0 | 0.000 |  |  | 0 | 0
| 13 | Hloubené vykopávky
1 | 121 10-1101 | Sejmutí ornice s přemístěním na vzdálenost do 50 m | m3 | 12.353 | 0 | 0 |  |  | 0 | 0
|  | ornice ponechána pro zpětné použití |  | 0
|  | (50,10+24,85+7,40)*1,00*0,15 |  | 12.3525
2 | 132 20-1201 | Hloubení rýh š do 2000 mm v hornině tř. 3 objemu do 100 m3 | m3 | 145.446 | 0 | 0 |  |  | 0 | 0
|  | 3,00*1,00*2,90+41,90*0,90*2,07+5,20*0,90*1,92+23,85*0,90*1,85 |  | 135.4555
|  | 7,40*0,90*1,50 |  | 9.99
3 | 132 20-1209 | Příplatek za lepivost k hloubení rýh š do 2000 mm v hornině tř. 3 | m3 | 72.723 | 0 | 0 |  |  | 0 | 0
|  | 50% |  | 0
|  | 145,446*0,50 |  | 72.723
4 | 151 10-1101 | Zřízení příložného pažení a rozepření stěn rýh hl do 2 m | m2 | 130.413 | 0.00084 | 0.10955 |  |  | 0 | 0
|  | 5,20*1,92*2+23,85*1,85*2+7,40*1,50*2 |  | 130.413
5 | 151 10-1102 | Zřízení příložného pažení a rozepření stěn rýh hl do 4 m | m2 | 190.866 | 0.00085 | 0.16224 |  |  | 0 | 0
|  | 3,00*2,90*2+41,90*2,07*2 |  | 190.866
6 | 151 10-1111 | Odstranění příložného pažení a rozepření stěn rýh hl do 2 m | m2 | 130.413 | 0 | 0 |  |  | 0 | 0
7 | 151 10-1112 | Odstranění příložného pažení a rozepření stěn rýh hl do 4 m | m2 | 190.866 | 0 | 0 |  |  | 0 | 0
8 | 161 10-1101 | Svislé přemístění výkopku z horniny tř. 1 až 4 hl výkopu do 2,5 m | m3 | 145.446 | 0 | 0 |  |  | 0 | 0
9 | 175 11-1101 | Obsypání potrubí bez prohození sypaniny z hornin tř. 1 až 4 uloženým do 3 m od kraje výkopu | m3 | 36.608 | 0 | 0 |  |  | 0 | 0
|  | 3,00*1,00*0,45+(41,90+5,20+23,85+7,40)*0,90*0,50 |  | 36.6075
9/1 | dodávka | Štěrkopídek fr.2-4 | t | 58.6 | 1 | 58.6 | 0 | 0
10 | 174 10-1101 | Zásyp jam, šachet rýh nebo kolem objektů sypaninou se zhutněním | m3 | 108.838 | 0 | 0 |  |  | 0 | 0
|  | 145,446-36,608 |  | 108.838
10/1 | dodávka | Přírodní těžené kamenivo fr.2-63 - větev A1,A2,přípojky | t | 58.4 | 1 | 58.4 | 0 | 0
11 | 162 70-1105 | Vodorovné přemístění do 10000 m výkopku/sypaniny z horniny tř. 1 až 4 | m3 | 105.735 | 0 | 0 |  |  | 0 | 0
|  | přebytek: větev A1,A2,přípojky |  | 0
|  | 3,00*1,00*2,90+41,90*0,90*2,07+5,20*0,90*1,92+7,40*0,90*1,50 |  | 105.7353
12 | 171 20-1201 | Uložení sypaniny na skládky | m3 | 105.735 | 0 | 0 |  |  | 0 | 0
13 | 171 20-1211 | Poplatek za uložení odpadu ze sypaniny na skládce (skládkovné) | t | 169.5 | 0 | 0 |  |  | 0 | 0
| 18 | Povrchové úpravy terénu
1 | 182 30-1122 | Rozprostření ornice pl do 500 m2 ve svahu přes 1:5 tl vrstvy do 150 mm | m2 | 121.35 | 0 | 0 |  |  | 0 | 0
|  | rýhy |  | 0
|  | (50,10+24,85+7,40)*1,00 |  | 82.35
|  | po vybourané dlažbě |  | 0
|  | 15,60*2,50 |  | 39
2 | 162 70-1105 | Vodorovné přemístění do 10000 m výkopku/sypaniny z horniny tř. 1 až 4 | m3 | 5.85 | 0 | 0 |  |  | 0 | 0
|  | chybějící ornice |  | 0
|  | 15,60*2,50*0,15 |  | 5.85
3 | 180 40-2111 | Založení parkového trávníku výsevem v rovině a ve svahu do 1:5 | m2 | 25.5 | 0 | 0 |  |  | 0 | 0
|  | vč.osiva a hnojení |  | 0
|  | 25,50 |  | 25.5
| 5 | Komunikace
1 | 596 21-1120 | Kladení zámkové dlažby komunikací pro pěší tl 60 mm skupiny B pl do 50 m2 | m2 | 7 | 0.08425 | 0.58975 |  |  | 0 | 0
|  | po překopech |  | 0
|  | 46,00-39,0 |  | 7
2 | 979 05-4451 | Očištění vybouraných zámkových dlaždic s původním spárováním z kameniva těženého | m2 | 7 | 0 | 0 |  |  | 0 | 0
3 | 935 11-1211 | Osazení příkopového žlabu do štěrkopísku tl 100 mm z betonových tvárnic š 800 mm | m | 1.5 | 0.14761 | 0.22142 |  |  | 0 | 0
4 | 979 05-4441 | Očištění vybouraných z desek nebo dlaždic s původním spárováním z kameniva těženého | m2 | 1.5 | 0 | 0 |  |  | 0 | 0
5 | 935 11-3111 | Osazení odvodňovacího polymerbetonového žlabu s krycím roštem šířky do 200 mm | m | 2.5 | 0.29221 | 0.73052 |  |  | 0 | 0
5/1 | dodávka | Žlab se spádem š.185 v.225/230 dl.1000 | ks | 1 | 0.031 | 0.031 | 0 | 0
5/2 | dodávka | Žlab se spádem š.185 v.230/235 dl.1000 | ks | 1 | 0.031 | 0.031 | 0 | 0
5/3 | dodávka | Vpust V150 DN150 dl.0,50 m | ks | 1 | 0.036 | 0.036 | 0 | 0
5/4 | dodávka | Kombi stěna pro začátek/konec | ks | 2 | 0.003 | 0.006 | 0 | 0
5/5 | dodávka | Mřížkový rošt pozink C250 dl.500 mm | ks | 1 | 0.004 | 0.004 | 0 | 0
5/6 | dodávka | Mřížkový rošt pozink C250 dl.1000 mm | ks | 2 | 0.007 | 0.014 | 0 | 0
6 | dod+mtž | Oprava vybourané části zídky | ks | 1 | 0 | 0 |  |  | 0 | 0
6 | 979 02-4442 | Očištění vybouraných prvků komunikací od spojovacího materiálu s odklizením a uložením očištěných hmot a spojovacího materiálu na skládku na vzdálenost do 10 m obrubníků a krajníků, vybouraných z jakéhokoliv lože a s jakoukoliv výplní spár chodníkových | m | 5 | 0 | 0 |  |  | 0 | 0
8 | 916 23-1213 | Osazení chodníkového obrubníku betonového stojatého s boční opěrou do lože z betonu prostého | m | 5 | 0 | 0 |  |  | 0 | 0
| 83 | Potrubí z trub kameninových
1 | 452 31-1121 | Podkladní desky z betonu prostého tř. C 8/10 otevřený výkop | m3 | 0.3 | 0 | 0 |  |  | 0 | 0
|  | 3,00*1,00*0,10 |  | 0.3
2 | 452 31-2131 | Sedlové lože z betonu prostého tř. C 12/15 otevřený výkop | m3 | 0.45 | 0 | 0 |  |  | 0 | 0
|  | 3,00*1,00*0,15 |  | 0.45
3 | 831 35-2121 | Montáž potrubí z trub kameninových hrdlových s integrovaným těsněním výkop sklon do 20 % DN 200 | m | 3 | 4e-05 | 0.00012 |  |  | 0 | 0
3/1 | dodávka | Kameninová trouba DN200 dl.1,50 m | ks | 2 | 0.054 | 0.108 | 0 | 0 | 0
4 | 837 35-5121 | Výsek a montáž kameninové odbočné tvarovky DN 200 | kus | 1 | 1.1218 | 1.1218 |  |  | 0 | 0
|  | jádrová navrtávka DN200 |  | 0
|  | 1 |  | 1
| 87 | Potrubí z trub plastických a sklenených
1 | 451 57-3111 | Lože pod potrubí otevřený výkop ze štěrkopísku | m3 | 7.142 | 0 | 0 |  |  | 0 | 0
|  | (47,10+24,85+7,40)*0,90*0,10 |  | 7.1415
2 | 871 27-5211 | Kanalizační potrubí z tvrdého PVC-systém KG tuhost třídy SN4 DN125 | m | 2.5 | 0.00177 | 0.004425 |  |  | 0 | 0
3 | 871 31-5221 | Kanalizační potrubí z tvrdého PVC-systém KG tuhost třídy SN8 DN150 | m | 32 | 0.0033 | 0.1056 |  |  | 0 | 0
4 | 871 35-5221 | Kanalizační potrubí z tvrdého PVC-systém KG tuhost třídy SN8 DN200 | m | 47.85 | 0.00482 | 0.23064 |  |  | 0 | 0
5 | 877 31-5211 | Montáž tvarovek z tvrdého PVC-systém KG nebo z polypropylenu-systém KG 2000 jednoosé DN 150 | kus | 2 | 0 | 0 |  |  | 0 | 0
6 | 877 31-5221 | Montáž tvarovek z tvrdého PVC-systém KG nebo z polypropylenu-systém KG 2000 dvouosé DN 150 | kus | 2 | 1e-05 | 2e-05 |  |  | 0 | 0
7 | 877 35-5221 | Montáž tvarovek z tvrdého PVC-systém KG nebo z polypropylenu-systém KG 2000 dvouosé DN 200 | kus | 1 | 1e-05 | 1e-05 |  |  | 0 | 0
7/1 | dodávka | Koleno PVC DN 150 30° | ks | 2 | 0.001 | 0.002 | 0 | 0
7/2 | dodávka | Odbočka PVC 150/125 45° | ks | 1 | 0.001 | 0.001 | 0 | 0
7/3 | dodávka | Odbočka PVC 150/150 45° | ks | 1 | 0.001 | 0.001 | 0 | 0
7/4 | dodávka | Odbočka PVC 200/125 90° | ks | 1 | 0.002 | 0.002 | 0 | 0
8 | 892 35-1111 | Tlaková zkouška vodou potrubí DN 150 nebo 200 | m | 82.35 | 0 | 0 |  |  | 0 | 0
9 | dod+mtž | Lapač střešních splavenin DN 100/125 | ks | 1 | 0 | 0 |  |  | 0 | 0
10 | dod+mtž | Zaplavení stávajícího potrubí DN200 cementopopílkovou směsí | m3 | 1.601 | 0 | 0 |  |  | 0 | 0
|  | 3,14*0,10*0,10*51,00 |  | 1.6014
11 | dod+mtž | Zabetonování zbylé část šachty | m3 | 1.35 | 0 | 0 |  |  | 0 | 0
12 | dod+mtž | Zaslepení vtoku přípojky | ks | 4 | 0 | 0 |  |  | 0 | 0
13 | dod+mtž | Dezinfekce | m3 | 15 | 0 | 0 |  |  | 0 | 0
| 89 | Ostatní konstrukce a práce na trubním vedení
1 | 894 81-2316 | Revizní a čistící šachta z PP typ TEGRA DN 600/200 šachtové dno průtočné 30°, 60°, 90° | kus | 4 | 0.10661 | 0.42644 |  |  | 0 | 0
2 | 894 81-2332 | Revizní a čistící šachta z PP DN 600 šachtová roura korugovaná světlé hloubky 2000 mm | kus | 3 | 0.02424 | 0.07272 |  |  | 0 | 0
3 | 894 81-2333 | Revizní a čistící šachta z PP DN 600 šachtová roura korugovaná světlé hloubky 3000 mm | kus | 1 | 0.03636 | 0.03636 |  |  | 0 | 0
4 | 894 81-2339 | Příplatek k rourám revizní a čistící šachty z PP DN 600 za uříznutí šachtové roury | kus | 4 | 0 | 0 |  |  | 0 | 0
5 | 894 81-2358 | Revizní a čistící šachta z PP DN 600 poklop litinový do 12,5 t s betonovým prstencem a adaptérem | kus | 4 | 0.25653 | 1.0261 |  |  | 0 | 0
6 | dod+mtž | Redukce PVC 150/200 | ks | 2 | 0 | 0 |  |  | 0 | 0
| 99 | Přesun hmot
1 | 998 27-6101 | Přesun hmot pro trubní vedení z trub z plastických hmot otevřený výkop | t | 22.074 | 0 | 0 |  |  | 0 | 0

## Krycí list
Krycí list rozpočtu
Stavba: |  | Vybudování kanalizační přípojky z objektu na ul.Aviatiků 462, k.ú. Hrabůvka
Objekt: |  | SO 01 - Venkovní kanalizace
[7 empty] | IČO |  | DIČ
Objednatel: |  | Městský obvod Ostrava-Jih |  |  |  |  | 00845451 |  | CZ00845451
Projektant: |  | Proink.s.r.o. Ostrava |  |  |  |  | 25900056 |  | CZ25900056
Zhotovitel:
Subdodavatel:
Zpracovatel PP:
Uživatel:
Jiné údaje:
Název MJ: |  |  |  | Počet MJ: | 0 |  | Náklady na MJ: |  | 0
JKSO: |  | 8272919 |  | Ev.č.typ.proj.: |  |  | Cenová úroveň: |  | CÚ 2019
Reg. Číslo: |  |  |  | Zakázka: |  |  | ÚRS Praha
Rozpočtové náklady v korunách
Základní rozpočtové náklady | [5 empty] | Vedlejší rozpočtové náklady
1 | ZRN prací montážních |  | Dodávka | 0 | 13 |  |  |  |  | 0
2 |  |  | Montáž | 0 | 14 |  |  |  |  | 0
3 | ZRN prací stavebních |  | HSV | 0 | 15 |  |  |  |  | 0
4 |  |  | PSV | 0 | 16 |  |  |  |  | 0
5 | ZRN celkem (ř. 1-4) |  |  | 0 | 17 |  |  |  |  | 0
6 | HZS a jiné nákl. hl. II/III |  |  | 0 | 18 |  |  |  |  | 0
7 | Jiné náklady |  |  | 0 | 19 |  |  |  |  | 0
8 | Hlava II/III celkem (ř. 5-7) |  |  | 0 | 20 |  |  |  |  | 0
9 | Hl. XI - HZS, revize, zkoušky |  |  | 0 | 21 |  |  |  |  | 0
10 | Hl. XI - kompletační činnost |  |  | 0 | 22 |  |  |  |  | 0
11 | Rezerva |  |  | 0 | 23 |  |  |  |  | 0
12 | Součet (ř. 8-11) |  |  | 0 | 24 |  |  |  |  | 0
[5 empty] | 25 | VRN celkem (ř. 13-24) |  |  |  | 0
Celkové náklady
[5 empty] | 26 | Celkem (ř. 12+25) |  |  |  | 0
[5 empty] | 27 | DPH 21% |  |  |  | 0
[5 empty] | 28 | DPH ze specifikací 21% |  |  |  | 0
[5 empty] | 29 | DPH ze specifikací 15% |  |  |  | 0
[5 empty] | 30 | Celkem (ř. 26-29) |  |  |  | 0
[5 empty] | Název stavby v evid. |  |  | 1
[5 empty] | Název objektu v evid. |  |  | 100
Číslo záznamu v evid.
25.6.2019
Podpis |  |  | Razítko |  | Datum