## Krycí list
Krycí list rozpočtu
Stavba: |  | Vybudování kanalizační přípojky z objektu na ul.Aviatiků 462, k.ú. Hrabůvka
Objekt: |  | SO 02 - Vsakovací objekt
[7 empty] | IČO |  | DIČ
Objednatel: |  | Městský obvod Ostrava-Jih |  |  |  |  | 00845451 |  | CZ00845451
Projektant: |  | Proink s.r.o. Ostrava |  |  |  |  | 25900056 |  | CZ25900056
Zhotovitel:
Subdodavatel:
Zpracovatel PP:
Uživatel:
Jiné údaje:
Název MJ: |  |  |  | Počet MJ: | 0 |  | Náklady na MJ: |  | 0
JKSO: |  | 8331999 |  | Ev.č.typ.proj.: |  |  | Cenová úroveň: |  | CÚ 2019
Reg. Číslo: |  |  |  | Zakázka: |  |  | ÚRS Praha
Rozpočtové náklady v korunách
Základní rozpočtové náklady | [5 empty] | Vedlejší rozpočtové náklady
1 | ZRN prací montážních |  | Dodávka | 0 | 13 |  |  |  |  | 0
2 |  |  | Montáž | 0 | 14 |  |  |  |  | 0
3 | ZRN prací stavebních |  | HSV |  | 15 |  |  |  |  | 0
4 |  |  | PSV | 0 | 16 |  |  |  |  | 0
5 | ZRN celkem (ř. 1-4) |  |  | 0 | 17 |  |  |  |  | 0
6 | HZS a jiné nákl. hl. II/III |  |  | 0 | 18 |  |  |  |  | 0
7 | Jiné náklady |  |  | 0 | 19 |  |  |  |  | 0
8 | Hlava II/III celkem (ř. 5-7) |  |  | 0 | 20 |  |  |  |  | 0
9 | Hl. XI - HZS, revize, zkoušky |  |  | 0 | 21 |  |  |  |  | 0
10 | Hl. XI - kompletační činnost |  |  | 0 | 22 |  |  |  |  | 0
11 | Rezerva |  |  | 0 | 23 |  |  |  |  | 0
12 | Součet (ř. 8-11) |  |  | 0 | 24 |  |  |  |  | 0
[5 empty] | 25 | VRN celkem (ř. 13-24) |  |  |  | 0
Celkové náklady
[5 empty] | 26 | Celkem (ř. 12+25) |  |  |  | 0
[5 empty] | 27 | DPH 21%
[5 empty] | 28 | DPH ze specifikací 21%
[5 empty] | 29 | DPH ze specifikací 15% |  |  |  | 0
[5 empty] | 30 | Celkem (ř. 26-29) |  |  |  | 0
[5 empty] | Název stavby v evid. |  |  | 1
[5 empty] | Název objektu v evid. |  |  | 102
Číslo záznamu v evid.
26.6.2019
Podpis |  |  | Razítko |  | Datum

## Rekapitulace rozpočtu
Rekapitulace rozpočtu
Název stavby : | Vybudování kanalizační přípojky z objektu na ul.Aviatiků 462, k.ú. Hrabůvka
Číslo stavby : | SCUP 38 |  | Datum: | 2019-06-27
Název SO : | SO 02 - Vsakovací objekt
Číslo SO : | 01
Oddíl | Název | CENA (Kč) |  |  | Tonáž
|  | Dodávka | Montáž | Celkem
13 | Hloubené vykopávky | 0 | 0 | 0 | 0
18 | Povrchové úpravy terénu | 0 | 0 | 0 | 0
91 | Doplňkové konstrukce a práce na pozem.komunikacích a zpev.plochách | 0 | 0 | 0 | 1.4438
99 | Přesun hmot | 0 | 0 | 0 | 0
| Celkem | 0 | 0 | 0 | 1.4438

## Rozpočet
Položkový rozpočet
Název stavby: |  | Vybudování kanalizační přípojky z objektu na ul.Aviatiků 462, k.ú. Hrabůvka |  |  |  | Číslo stavby: | SCUP 38
Název SO: |  | SO 02 - Vsakovací objekt |  |  |  | Číslo SO: | 01
Datum zpracování : |  | 2019-06-27 |  | Datum aktualizace : |  | 2019-06-27
Poř. | [6 empty] | C E N A
číslo | Číslo |  | Měrná | Množství | Jednotková | Celková | dodávky |  | montáže
pol. | položky | Název položky | jednotka |  | hmotnost | hmotnost | jednotková | celkem | jednotková | celkem
| 1 | 2 | 3 | 4 | 5 | 6 | 7 | 8 | 9 | 10
| 13 | Hloubené vykopávky
1 | 121 10-1101 | Sejmutí ornice s přemístěním na vzdálenost do 50 m | m3 | 10.608 | 0 | 0 |  |  |  | 0
2 | 131 20-1102 | Hloubení jam nezapažených v hornině tř. 3 objemu do 1000 m3 | m3 | 180.986 | 0 | 0 |  |  |  | 0
3 | 131 20-1109 | Příplatek za lepivost u hloubení jam nezapažených v hornině tř. 3 | m3 | 90.493 | 0 | 0 |  |  |  | 0
4 | 161 10-1102 | Svislé přemístění výkopku z horniny tř. 1 až 4 hl výkopu do 4 m | m3 | 180.986 | 0 | 0 |  |  |  | 0
5 | 174 10-1101 | Zásyp jam, šachet rýh nebo kolem objektů sypaninou se zhutněním | m3 | 153.496 | 0 | 0 |  |  |  | 0
6 | 162 70-1105 | Vodorovné přemístění do 10000 m výkopku/sypaniny z horniny tř. 1 až 4 | m3 | 27.49 | 0 | 0 |  |  |  | 0
7 | 171 20-1201 | Uložení sypaniny na skládky | m3 | 27.49 | 0 | 0 |  |  |  | 0
8 | 171 20-1211 | Poplatek za uložení odpadu ze sypaniny na skládce (skládkovné) | t | 44 | 0 | 0 |  |  |  | 0
|  | 13 celkem |  |  |  | 0 |  | 0 |  | 0
| 18 | Povrchové úpravy terénu
1 | 182 30-1122 | Rozprostření ornice pl do 500 m2 ve svahu přes 1:5 tl vrstvy do 150 mm | m2 | 10.608 | 0 | 0 |  |  |  | 0
2 | 162 20-1102 | Vodorovné přemístění do 50 m výkopku/sypaniny z horniny tř. 1 až 4 | m3 | 10.608 | 0 | 0 |  |  |  | 0
3 | 180 40-2111 | Založení parkového trávníku výsevem v rovině a ve svahu do 1:5 | m2 | 70.72 | 0 | 0 |  |  |  | 0
|  | 18 celkem |  |  |  | 0 |  | 0 |  | 0
| 91 | Doplňkové konstrukce a práce na pozem.komunikacích a zpev.plochách
1 | 564 21-1111 | Podklad nebo podsyp ze štěrkopísku ŠP tl 50 mm | m2 | 54.52 | 0 | 0 |  |  |  | 0
2 | mtž | Montáž vsakovacího objektu vč.integrovaných šachet | ks | 1 | 0 | 0 |  |  |  | 0
2/1 | dodávka | Blok 1205x600x305 mm | ks | 111 | 0.01 | 1.11 |  | 0
2/2 | dodávka | Boční stěna 600x600 mm | ks | 38 | 0.0016 | 0.0608 |  | 0
2/3 | dodávka | Vrchní krytka 550x550 mm | ks | 111 | 0.001 | 0.111 |  | 0
2/4 | dodávka | Spojka univerzální | ks | 4 | 0 | 0 |  | 0
2/5 | dodávka | Integrovaná kontrolní šachta | ks | 3 | 0.032 | 0.096 |  | 0
2/6 | dodávka | Střední/vrchní díl 5b/6a H=35 cm | ks | 10 | 0.003 | 0.03 |  | 0
2/7 | dodávka | Litinový poklop LW400 D400kN s větracími otvory | ks | 1 | 0.036 | 0.036 |  | 0
2/8 | dodávka | Geotextilie 200g/m2 (rozměr 2x50m=100 m2) | m2 | 155 | 0 | 0 |  | 0
|  | 91 celkem |  |  |  | 1.4438 |  | 0 |  | 0
| 99 | Přesun hmot
1 | 998 14-4471 | Přesun hmot pro montované betonové nádrže, jímky a zásobníky v do 25 m | t | 1.444 | 0 | 0 |  |  |  | 0
|  | 99 celkem |  |  |  | 0 |  | 0 |  | 0
Formulas:
Číslo stavby: = [SO 02 - Vsakovací objekt]

## Výkaz
Položkový výkaz výměr
Název stavby: |  | Vybudování kanalizační přípojky z objektu na ul.Aviatiků 462, k.ú. Hrabůvka |  |  |  | Číslo stavby: | SCUP 38
Název SO: |  | SO 02 - Vsakovací objekt |  |  |  | Číslo SO: | 01
Datum zpracování : |  | 2019-06-27 |  | Datum aktualizace : |  | 2019-06-27
Poř. | [6 empty] | C E N A
číslo | Číslo |  | Měrná | Množství | Jednotková | Celková | dodávky |  | montáže
pol. | položky | Název položky | jednotka |  | hmotnost | hmotnost | jednotková | celkem | jednotková | celkem
| 1 | 2 | 3 | 4 | 5 | 6 | 7 | 8 | 9 | 10
| 13 | Hloubené vykopávky
1 | 121 10-1101 | Sejmutí ornice s přemístěním na vzdálenost do 50 m | m3 | 10.608 | 0 | 0 |  |  |  | 0
|  | ornice ponechána pro zpětné použití |  | 0
|  | 6,80*10,40*0,15 |  | 10.608
2 | 131 20-1102 | Hloubení jam nezapažených v hornině tř. 3 objemu do 1000 m3 | m3 | 180.986 | 0 | 0 |  |  |  | 0
|  | 9,65*6,05*(3,25-0,15) |  | 180.9857
3 | 131 20-1109 | Příplatek za lepivost u hloubení jam nezapažených v hornině tř. 3 | m3 | 90.493 | 0 | 0 |  |  |  | 0
|  | 50% |  | 0
|  | 180,986*0,50 |  | 90.493
4 | 161 10-1102 | Svislé přemístění výkopku z horniny tř. 1 až 4 hl výkopu do 4 m | m3 | 180.986 | 0 | 0 |  |  |  | 0
5 | 174 10-1101 | Zásyp jam, šachet rýh nebo kolem objektů sypaninou se zhutněním | m3 | 153.496 | 0 | 0 |  |  |  | 0
|  | vytěženou zeminou |  | 0
|  | 180,986 |  | 180.986
|  | -4,80*8,40*0,66-0,60*0,60*2,44 |  | -27.4896
6 | 162 70-1105 | Vodorovné přemístění do 10000 m výkopku/sypaniny z horniny tř. 1 až 4 | m3 | 27.49 | 0 | 0 |  |  |  | 0
|  | přebytek zeminy |  | 0
|  | 180,986-153,496 |  | 27.49
7 | 171 20-1201 | Uložení sypaniny na skládky | m3 | 27.49 | 0 | 0 |  |  |  | 0
8 | 171 20-1211 | Poplatek za uložení odpadu ze sypaniny na skládce (skládkovné) | t | 44 | 0 | 0 |  |  |  | 0
| 18 | Povrchové úpravy terénu
1 | 182 30-1122 | Rozprostření ornice pl do 500 m2 ve svahu přes 1:5 tl vrstvy do 150 mm | m2 | 10.608 | 0 | 0 |  |  |  | 0
|  | 6,80*10,40*0,15 |  | 10.608
2 | 162 20-1102 | Vodorovné přemístění do 50 m výkopku/sypaniny z horniny tř. 1 až 4 | m3 | 10.608 | 0 | 0 |  |  |  | 0
3 | 180 40-2111 | Založení parkového trávníku výsevem v rovině a ve svahu do 1:5 | m2 | 70.72 | 0 | 0 |  |  |  | 0
|  | vč.osiva a hnojení |  | 0
|  | 6,80*10,40 |  | 70.72
| 91 | Doplňkové konstrukce a práce na pozem.komunikacích a zpev.plochách
1 | 564 21-1111 | Podklad nebo podsyp ze štěrkopísku ŠP tl 50 mm | m2 | 54.52 | 0 | 0 |  |  |  | 0
|  | 5,80*9,40 |  | 54.52
2 | mtž | Montáž vsakovacího objektu vč.integrovaných šachet a podbetonávkou | ks | 1 | 0 | 0 |  |  |  | 0
2/1 | dodávka | Blok 1205x600x305 mm | ks | 112 | 0.0102 | 1.1424 |  | 0
2/2 | dodávka | Boční stěna 600x600 mm | ks | 42 | 0.0016 | 0.0672 |  | 0
2/3 | dodávka | Vrchní krytka 550x550 mm | ks | 111 | 8e-05 | 0.00888 |  | 0
2/4 | dodávka | Spojka univerzální | ks | 2 | 0.0001 | 0.0002 |  | 0
2/5 | dodávka | Integrovaná kontrolní šachta | ks | 2 | 0.032 | 0.064 |  | 0
2/6 | dodávka | Střední/vrchní díl 5b/6a H=35 cm | ks | 7 | 0.003 | 0.021 |  | 0
2/7 | dodávka | Litinový poklop LW605 D400kN s vent. | ks | 1 | 0.062 | 0.062 |  | 0
2/8 | dodávka | Geotextilie 200g/m2 (rozměr 2x50m=100 m2) | m2 | 100 | 0.00018 | 0.018 |  | 0
2/9 | dodávka | Zámek poklopu proti odcizení | ks | 1 | 0.0012 | 0.0012 |  | 0
| 99 | Přesun hmot
1 | 998 14-4471 | Přesun hmot pro montované betonové nádrže, jímky a zásobníky v do 25 m | t | 1.444 | 0 | 0 |  |  |  | 0