## ZŠ HORYMÍROVA rozpočet
D.2.c - rozpočet kuchyně ZŠ Horymírova
pol. | název zařízení | rozměr (mm) |  |  | typ | kusy |  | elektro |  | plyn | voda | kanalizace
|  | šířka | hloubka | výška |  | stávající | nové | kW (230V) | kW (400V) |  |  |  | celkem kW | DPH | Kč / ks | celkem bez DPH | celkem s DPH | SPECIFIKACE
KUCHYNĚ - 2.NP
1. | kotel Elektrolux 150l elektrický - stávající | 850 | 900 | 900 |  | 1
1a | nerezový velkoobjemový žlab s pochůzím roštem a zápachovou uzávěrou, DN 110 | 800 | 600 |  |  |  | 1 | [6 empty] | 21% |  | 0 | 0
2. | kotel Dieta 100l, míchací, - stávající | 1140 | 775 | 1100 |  | 1
2a | nerezový velkoobjemový žlab s pochůzím roštem a zápachovou uzávěrou, DN 110 | 600 | 400 |  |  |  | 1 | [6 empty] | 21% |  | 0 | 0
3. | Elektrické multifunkční zařízení 150l | 1400 | 950 | 1030 |  |  | 1 | [6 empty] | 21% |  | 0 | 0 | "Elektrické multifunkční zařízení TECHNICKÉ PARAMETRY: Výpustny pokrmový ventil 2" umístěný vlevo , nebo vpravo varné nádoby ventil vyroben s materialu AISI 316 . Objem min.: 150 litrů dle DIN 18857 Kapacita GN:min. 2 xGN 1/1 Rozměr dna max.: 750 x 650 mm Hloubka vany:max 410 mm Užitná plocha:max 43 dm2 Zástavbový prostor zařízení: max .1400 x 950 x 1030 mm(rozměr zařízení včetně prostoru nutného pro instalaci) Celkový instalovaný příkon max.: 28 kW Napětí: 3 N AC 400 V Jištění: 3 x 50 A Váha: 570 kg Přívod studené vody R3/4 Odpad vody DN – 50 VARNÉ REŽIMY: Vaření intenzívní a šetrné, smažení, fritování, dušení, nízkoteplotní úpravy, grilování, restování, opékání, konfitování, úprava sous – vide (vaření ve vakuu při konstantní nízké teplotě). Rozsah teplot: 30 °C až 250 °C. OVLÁDACÍ PANEL: Automatický a manuální režim úpravy pokrmů, dotyková barevná obrazovka s intuitivním ovládáním v min. výšce 900 mm, kompletní ovládání v českém jazyce, možnost nastavení jazyka ovládání, možnost uložení vlastních programů, zobrazování průběhu úprav na displeji, přesné senzorické měření teplot, indikace nastavených a skutečných hodnot, zobrazení poruchových hlášení na displeji, technické a servisní informace, tlačítko Zapnutí / Vypnutí, krytí displeje IPX5 KONSTRUKCE: Konstrukce stroje kompletně v provedení min. AISI 304, materiál vany dvojité robustní izolované víko , bezpečnostní proces spouštění zabraňující úrazu. Systém vytápění pomocí celoplošných nerezových topných těles. ZÁKLADNÍ VYBAVENÍ: Automatický systém napouštění vany - dávkování vody s přesností na 1L, dosažení teploty 180 °C z pokojové teploty za max. 4 minuty, pokrmová sonda pro měření teploty jádra suroviny, integrovaný odpad ve dně vany pánve s automatickým uzávěrem, integrovaná zásuvka 230 V /16 A, USB konektor, integrovaná sprcha s automatickým navíjením a kovovou hlavicí, regulátor tlaku vody v základní výbavě. HACCP (Systém analýzy rizika a stanovení kritických kontrolních bodů), paměť pro 30 posledních procesů, Možnost vaření bez dozoru. TECHNICKÁ NADSTAVBA: Servisní přístup z přední části stroje, jednoduše výsuvný panel elektrické výzbroje v pravé noze, umožňující sestavení více pánví do bloku bez mezer, centrální připojení vody, odpadu a elektřiny na stěnu i do podlahy, provedení pro umístění na soklu, možno i CNS, stavitelné robustní nohy s rektifikací, Certifikační značka CE,
3a | nerezový velkoobjemový žlab s pochůzím roštem a zápachovou uzávěrou, DN 110 | 600 | 400 |  |  |  | 1 | [6 empty] | 21% |  | 0 | 0
4. | Elektrické multifunkční zařízení s automatickým zdvihem košů 110l | 1695 | 950 | 1030 |  |  | 1 | [6 empty] | 21% |  | 0 | 0 | TECHNICKÉ PARAMETRY: Objem min.: 110 litrů dle DIN 18857 Kapacita GN: GN 3/1 Rozměr dna max.: 1071 x 580 mm Hloubka vany max: 220 mm - pro komfortní vyndávání pokrmu Užitná plocha: 63 dm2 Max.zástavbový prostor zařízení: 1695x 950 x 1050 mm (rozměr zařízení včetně prostoru nutného pro instalaci) Celkový instalovaný příkon max.: 44 kW Napětí: 3 N AC 400 V Jištění: 3 x 80 A Váha: 417 kg Přívod studené vody R3/4 Odpad vody DN – 50 VARNÉ REŽIMY: Vaření, intenzívní a šetrné, smažení, fritování, dušení, nízkoteplotní úpravy, grilování, restování, opékání, konfitování, úprava sous – vide (vaření ve vakuu při konstantní nízké teplotě). Rozsah teplot: 30 °C až 250 °C OVLÁDACÍ PANEL V LEVÉ NOZE - pro lepší ergonomii ovládání: Automatický a manuální režim úpravy pokrmů, dotyková barevná 10“ obrazovka s vysokým rozlišením a intuitivním ovládáním, kompletní ovládání v českém jazyce, možnost nastavení jazyka ovládání, možnost uložení vlastních programů, paměť pro 350 programů o 20 krocích, zobrazování průběhu úprav na displeji, přesné senzorické měření teplot, indikace nastavených a skutečných hodnot, zobrazení poruchových hlášení na displeji, technické a servisní informace, tlačítko Zapnutí / Vypnutí, krytí displeje IPX5 KONSTRUKCE: Konstrukce stroje kompletně v provedení AISI 304, minimální síla materiálu 3 mm, materiál vany AISI 316, dno s oboustranným svárem , dvojité robustní izolované víko s motorickým zdvihem, bezpečnostní proces spouštění zabraňující úrazu, odvod nadbytečné páry otvorem ve středu víka. Systém vytápění pomocí celoplošných nerezových topných těles. ZÁKLADNÍ VYBAVENÍ: Automatický systém napouštění vany - dávkování vody s přesností na 1dcl, elektrické vyklápění pánve s proměnlivou rychlostí (2 rychlosti, rychlost na vyprázdnění pokrmů, rychlost na čistění a údržbu), bez trhavých pohybů i při maximálním naplnění, Osa sklápění umožňuje vyklopení vany pro kompletní vyprázdnění pánve, mechanismus vyklápění vyroben kompletně z nerezové oceli, vícebodová sonda pro měření teploty jádra suroviny, odložený start, integrovaný odpad ve dně vany pánve s elektrickým uzávěrem, automatický zdvih košů – včetně možnosti vaření v koších i se zavřeným víkem, samostatný motor pro zdvih košů, automatická senzorová signalizace zavěšení ramene pro automatický zdvih košů, ,samostatný motor pro zdvih košů, dosažení teploty 180 °C z pokojové teploty za max. 4 minuty, integrovaná zásuvka 230 V /16 A, USB konektor, integrovaná sprcha s automatickým navíjením. HACCP (Systém analýzy rizika a stanovení kritických kontrolních bodů), paměť pro 300 posledních procesů. Možnost vaření bez dozoru. TECHNICKÁ NADSTAVBA: Servisní přístup z přední části stroje, jednoduše výsuvný panel elektrické výzbroje v pravé noze, umožňující sestavení více pánví do bloku bez mezer, centrální připojení vody, odpadu a elektřiny na stěnu i do podlahy, provedení pro umístění na soklu, možno i CNS, stavitelné robustní nohy s rektifikací, Certifikační značka CE, TUV-SUD
4. | Příslušenství k multifukční pánvi - sada | [5 empty] | 1 | [6 empty] | 21% |  | 0 | 0 | rameno koše 1x, varný koš 3x, fritovací koš 3x, rošt pro noční vaření 3x, síto 1x, 1x velká špachtle, el.vozík s polohováním gastronádoby 1x
4a | nerezový velkoobjemový žlab s pochůzím roštem a zápachovou uzávěrou, DN 100 | 600 | 400 |  |  |  | 1 | [6 empty] | 21% |  | 0 | 0
5. | indukční sporák 4x plotýnka | 1100 | 900 | 900 |  |  | 1 | [6 empty] | 21% |  | 0 | 0 | "Indukční sporák 4-plotýnkový. Popis: Indukční 4 zónový sporák – modulární zařízení určené k ustavení na podestavbu Rozměr:max 1100x900x900 mm Způsob provedení: modulární zařízení určené ustavení na podestavbu která je součástí 1) Provedení přístroje z CrNi oceli: horní deska, kryty a nosná konstrukce kompletně z vysocejakostní chromniklové oceli CrNi 1.4301. 2) Vnější plochy musí být upraveny tak aby zaručily snadnou čistitelnost a údržbu povrchů (například Scotchband nejvýše však 180er). 3) Sporák bude mít 4 samostatně regulovatelné indukční varné zóny o minimálním ø 260 mm, každou s výkonem 3,5 kW,nastavení teploty v rozsahu 30 - 250 C . s přesností na 1 C .Možnost programovaní délky vaření. 4) Ceranová varná deska bude plně zapuštěna do horní desky. 5) Minimální tloušťka ceranové desky je 4 mm. 6) Odtokový žlábek po celém obvodu varné zóny . 7) Regulace výkonu bude bezestupňová. 8) Indukční generátor bude vybaven funkcí automatického přizpůsobení výkonu určené k ochraně nádobí, varné plochy a induktoru. 9) Čelní panel, kryjící elektrické komponenty musí být s profilovým těsněním pro ochranu proti vlhkosti 10) Tloušťka materiálu horní desky musí být nejméně 2 mm. 11) Čelní hrana musí být zaoblená, zadní lem v provedení s rádiusem minimální výšky 30 mm. 12) Všechny úkony údržby bude možno provádět zepředu. 13) Přístroj bude opatřen beznapěťovými kontakty pro signalizaci a napěťově zatížitelnými kontakty pro případnou optimalizaci výkonu. 14) Ochrana proti vodě (typ ochrany minimálně IPX5). 15) Přístroj musí mít možnost sestavení s ostatními přístroji do hygienického bloku prostřednictvím systému hygienického spojení zařízení pro zamezení průniku vody a pro zajištění snadného čištění. 16) Zařízení bude možné umístit na volitelnou podestavbu. Podestavba třístranně uzavřená UHOS083 v hygienickém provedení H2 • podestavba samonosné konstrukce, nahoře uzavřená • třístranně uzavřená, s hladkými vnitřními stěnami a hladkým dnem • hygienické provedení H2, dno a stěny bezespárově svařeny rádius R19 mezi dnem a svislými stěnami • kompletně vyrobeno z nerezové oceli CNS, 1.4301 "
6. | el.konvektomat Konvektomat 20x GN 1/1, | 900 | 960 | 2080 |  |  | 1 | [6 empty] | 21% |  | 0 | 0 | Elektrický konvektomat 20 GN 1/1 zavážecí, včetně vozíkové klece, bojlerový. Provozní režimy pro: maso, drůbež, ryby, přílohy, vaječná jídla, pečivo, dokončovací operace. Technologie zaručující rovnoměrné rozdělení energie ve varném prostoru.Rovnoměrné smažení ve všech zásuvech . Plnění smíšenými potravinami s individuálním monitorováním zásuvek a přizpůsobení doby pro každou zásuvku v závislosti na naplnění. konvektomatu se třemi provozní režimy: pára 30–130 °C, horký vzduch 30–275 °C, kombinace páry a horkého vzduchu 30–275 °C. Měření, nastavování a regulace vlhkosti s přesností na 1 procento. Automatické procesy dokončovacích procesů pro bankety. Režim Delta-T. Ovládací obrazovka. Barevný displej a dotyková obrazovka(kapacitní nebo rizistivní) se symboly. Systém automatického čištění- mytí varné komory. Integrovaná ruční sprcha s automatickým navíjením. Servisní diagnostický systém s automatickým zobrazením servisních hlášení. Sonda teploty jádra se šestibodovým měřením. 350 libovolně volitelných programů až s 12 kroky. Min.5 rychlosti vzduchu, programovatelné. Funkce zajišťující rychlé a bezpečné zchlazení varného prostoru. Automatická předvolba okamžiku spuštění. Digitální indikátory teploty. Zobrazení skutečných a požadovaných hodnot. generátor(bojler) čerstvé páry s automatickým plněním vodou. Přívod energie řízený na základě aktuální potřeby. Detekce vodního kamene a zavápnění. 20xPodélné zásuvy ve vozíkové kleci vhodné pro gastronádoby GN1/1, 1/2, 1/3, 2/3, 2/8. Rozhraní USB pro export dat HACCP na paměťový modul USB nebo pro snadnou aktualizaci softwaru, WIFI konektivita. Rozměry max: šířka 900 ,hloubka 960, vyška 1950 mm . Uchazeč předloží certifikat o bezobslužném provozu
7. | el.konvektomat Konvektomat 10+6 GN 1/1, | 900 | 960 | 2080 |  |  | 1 | [6 empty] | 21% |  | 0 | 0 | Elektrický konvektomat 10+6GN 1/1 bojlerový. Provozní režimy pro: maso, drůbež, ryby, přílohy, vaječná jídla, pečivo, dokončovací operace. Technologie zaručující rovnoměrné rozdělení energie ve varném prostoru.Rovnoměrné smažení ve všech zásuvech . Plnění smíšenými potravinami s individuálním monitorováním zásuvek a přizpůsobení doby pro každou zásuvku v závislosti na naplnění. konvektomatu se třemi provozní režimy: pára 30–130 °C, horký vzduch 30–275 °C, kombinace páry a horkého vzduchu 30–275 °C. Měření, nastavování a regulace vlhkosti s přesností na 1 procento. Automatické procesy dokončovacích procesů pro bankety. Režim Delta-T. Ovládací obrazovka. Barevný displej a dotyková obrazovka(kapacitní nebo rizistivní) se symboly. Systém automatického čištění- mytí varné komory. Integrovaná ruční sprcha s automatickým navíjením. Servisní diagnostický systém s automatickým zobrazením servisních hlášení. Sonda teploty jádra se šestibodovým měřením. 350 libovolně volitelných programů až s 12 kroky. Min.5 rychlosti vzduchu, programovatelné. Funkce zajišťující rychlé a bezpečné zchlazení varného prostoru. Automatická předvolba okamžiku spuštění. Digitální indikátory teploty. Zobrazení skutečných a požadovaných hodnot. generátor(bojler) čerstvé páry s automatickým plněním vodou. Přívod energie řízený na základě aktuální potřeby. Detekce vodního kamene a zavápnění. 20xPodélné zásuvy ve vozíkové kleci vhodné pro gastronádoby GN1/1, 1/2, 1/3, 2/3, 2/8. Rozhraní USB pro export dat HACCP na paměťový modul USB nebo pro snadnou aktualizaci softwaru, WIFI konektivita. Rozměry max: šířka 900 ,hloubka 960, vyška 2080 mm . Uchazeč předloží certifikat o bezobslužném provozu
8. | el.konvektomat Unox 20GN - stávající | 880 | 1043 | 1850 |  | 1
8a. | štěrbinový nerezový žlab se zápachovou uzávěrou | 4000 | 30 |  |  |  | 1 | [6 empty] | 21% |  | 0 | 0
8b. | Automatický změkčovač vody | [5 empty] | 1 | [6 empty] | 21% |  | 0 | 0 | automatický změkčovač řízený průtokem vody vybaven dvěma patronami na iontovou výměnu, zajišťuje kontinuální provoz není potřeba elektrický přípoj průtok min. 30l/min. připojení i na teplou vodu do 60 stupňů."
9. | pracovní stůl nerez s dvoupolicí | 1240 | 800 | 900 |  |  | 1 | [6 empty] | 21% |  | 0 | 0
10. | ohřívací vana - 3x komora | 1215 | 650 | 900 |  |  | 1 | [6 empty] | 21% |  | 0 | 0 | Elektrická čtyřkomorová ohřívací vana pro 3x GN 1/1 - 200mm s policí, každá vana ovládaná samostatně termostatem s automatickým dopouštěním vody, napojená na odpad
11. | nerez stůl s policí - stávající | 1350 | 750 | 850 |  | 1
12. | Elektrická čtyřkomorová ohřívací vana pro 4x GN 1/1 - 200mm s policí, každá vana ovládaná samostatně termostatem s automatickým dopouštěním vody, napojená na odpad | 1590 | 650 | 900 |  |  | 1 | [6 empty] | 21% |  | 0 | 0 | Elektrická čtyřkomorová ohřívací vana pro 4x GN 1/1 - 200mm s policí, každá vana ovládaná samostatně termostatem s automatickým dopouštěním vody, napojená na odpad
13. | nerez stůl s policí - stávající | 1600 | 1000 | 850 |  | 1
14. | nerez vstupní stůl k myčce s dřezy - stávající | 1450 | 800 | 850 |  | 1
14a. | štěrbinový nerezový žlab se zápachovou uzávěrou | 2000 | 30 |  |  |  | 1 | [6 empty] | 21% |  | 0 | 0
14b. | štěrbinový nerezový žlab se zápachovou uzávěrou | 1000 | 30 |  |  |  | 1 | [6 empty] | 21% |  | 0 | 0
15. | nerez rohový vstupní stůl - stávající | 750 | 750 | 850 |  | 1
16. | myčka nádobí - tanková - stávající | 1920 | 800 | 2000 |  | 1
16a. | štěrbinový nerezový žlab se zápachovou uzávěrou | 2000 | 30 |  |  |  | 1 | [6 empty] | 21% |  | 0 | 0
17. | nerez výstupní stůl - stávající | 1100 | 645 |  |  | 1
18. | nerez stůl - odpadkový - stávající | 1060 | 440 | 890 |  | 1
19. | nerez regál | 600 | 900 | 1800 |  |  | 1 | [6 empty] | 21% |  | 0 | 0 | nerez regál 4x police, demontovatelné plné police bez použití nářadí, jeklové nohy 40x40mm
20. | nerez stůl s policí - stávající | 1350 | 750 | 900 |  | 1
21. | nerez stůl s policí - stávající | 1350 | 750 | 900 |  | 1
55. | Zásobník na příbory a tácy - podavač - stávající |  |  |  |  | 1
22. | nerez regál - stávající | 950 | 600 | 1800 |  | 1
23. | myčka nádobí | 1050 | 890 | 1750 |  |  | 1 | [6 empty] | 21% |  | 0 | 0 | Myčka černého nádobí umožňující mytí silně znečištěného (z pečení například v konvektomatu) nádobí bez ručního předmytí a namáčení, s referenční kapacitou minimálně 6GN1/1-65 na jeden mycí cyklus, hodinový mycí výkon minimálně 180 GN1/1 65 mm /hodina; včetně příslušenství k mytí hrnců, pánví, naběraček, metel, táců, vík gastronádob, gastronádob velikostí GN 1/1 - GN 1/9, atmosferický izolovaný boiler v kombinaci s oplachovým čerpadlem, spuštění oplachu vázáno na dosažení správné oplachové teploty v boileru, elektronický ovládací panel, dotykový displey v urovní oči tj v min. výšce 1400 mm, připojení na WI-FI, USB port pro stahovaní DAT. minimálně 6 mycí programy, spotřeba vody max 6 l / 1 jeden mycí cyklus včetně spotřeby vody v předmycím dřezu , výklopení čelní dveře do kolmé polohy pro snažší čištění stroje, výjmutí koše z myčky bez nutnosti dalšího příslušenství, veškeré hlavní vnitřní komponenty jakož i venkovní panely vyrobeny z ušlechtilé nerez oceli aisi 304, mycí nádrž vyrobena z ušlechtilé nerez oceli aisi304, připojení na studenou vodu. Ochrana proti vodě IPX5.Rozměry jsou maximální; Příkon: 11-17kW/400V
23c | stůl nerez s roštovou policí | 495 | 700 | 900 |  |  | 1 | [6 empty] | 21% |  | 0 | 0
23b | Automatický změkčovač vody | [5 empty] | 1 | [6 empty] | 21% |  | 0 | 0 | automatický změkčovač řízený průtokem vody vybaven dvěma patronami na iontovou výměnu, zajišťuje kontinuální provoz není potřeba elektrický přípoj průtok min. 30l/min. připojení i na teplou vodu do 60 stupňů."
23a. | štěrbinový nerezový žlab se zápachovou uzávěrou | 2350 | 30 |  |  |  | 1 | [6 empty] | 21% |  | 0 | 0
24. | nerez dřez s hlubokotaženou vanou(900x600) a stojánkovou tlakovou prof.baterií - stávající | 1080 | 700 | 880 |  | 1
25. | nerez regál - stávající | 1000 | 600 | 1800 |  | 1
26. | nerez regál - stávající | 1000 | 600 | 1800 |  | 1
27. | [5 empty] | 1
28. | umyvadlo - keramické | [5 empty] | 1 | [6 empty] | 21% |  | 0 | 0
29. | nerez stůl s policí - stávající | 1000 | 700 | 850 |  | 1
30. |  | 680 | 860 | 1800 |  | 1
31. | nerez stůl s policí | 1500 | 670 | 900 |  |  | 1 | [6 empty] | 21% |  | 0 | 0
32. | univerzální robot RE 22 - nový, včetně příslušenství 60l kotlík, hák, metla, lopatka | 1070 | 570 | 1140 |  |  | 1 | [6 empty] | 21% |  | 0 | 0 | nový, včetně příslušenství 60l kotlík, hák, metla, lopatka, celokovová konstrukce s nerezovými kryty, možnost připojení dalších nástavců jako krouhač zeleniny. Počet převodových stupňů 3. Vypínání stroje pomocí stop tlačítka. Mlýnek máku, řezání masa, příkon 2,8kW, rozměr: 570x1070x1140
33. | špalek na maso - stávající | 600 | 600 | 900 |  | 1
34. | nerez jednodřez - stávající | 700 | 700 | 900 |  | 1
35. | Chlazený stůl | 1230 | 700 | 750 |  |  | 1 | [6 empty] | 21% |  | 0 | 0 | Chladicí stůl pro GN 1/1, 4x zásuvka s min. užitnou výškou 216 mm, vnitřní prostor bez výparníku s nuceným oběhem vzduchu, automatické odtávání a odpařování za použití horkého plynu. Rozsah teplot -2/+8°C. Digitální temostat. Chladivo R134A. Jednolitá pracovní deska v bezesparém provedení s poz. 15, provedení na stavební sokl 150mm. Rozměry: 1270x700x900 Příkon: 0,4kW/230V""
36. | nerez stůl s dvoupolicí | 1270 | 700 | 750 |  |  | 1 | [6 empty] | 21% |  | 0 | 0
37. | nerez skříň kapotovaná s posuvnými dvířky - stávající | 2000 | 700 | 1840 |  | 1
38. | nerez stůl s policí - stávající | 1000 | 800 | 850 |  | 1
39. | nerez dvoudřez - stávající | 1300 | 700 | 850 |  | 1
39a. | štěrbinový nerezový žlab se zápachovou uzávěrou | 2000 | 30 |  |  |  | 1 | [6 empty] | 21% |  | 0 | 0
40. | keramické umyvadlo | [5 empty] | 1 | [6 empty] | 21% |  | 0 | 0
41. | nerez skříň kapotovaná s posuvnými dvířky - stávající | 1200 | 600 | 1800 |  | 1
42. | HU 1020-2 - stávající |  |  |  |  | 1
ŠŽ1 | štěrbinový nerezový žlab se zápachovou uzávěrou | 2000 | 30 |  |  |  | 1 | [6 empty] | 21% |  | 0 | 0
43 | Lednice s prosklenými dveřmi s vnitřním osvětením, elektronické ovládání, rozzsah teplot +1 až +10`C, obsah 577 litrů, teplota okolí max.32`C | 725 | 650 | 2020 |  |  | 1 | [6 empty] | 21% |  | 0 | 0
44 | Lednice s prosklenými dveřmi s vnitřním osvětením, elektronické ovládání, rozzsah teplot +1 až +10`C, obsah 577 litrů, teplota okolí max.32`C | 725 | 650 | 2020 |  |  | 1 | [6 empty] | 21% |  | 0 | 0
45 | Nerezový stůl s dvoupolicí | 1000 | 600 | 900 |  |  | 1 | [6 empty] | 21% |  | 0 | 0
46 | Horní skříňky nerez s posuvnými dvířky | 1000 | 300 | 600 |  |  | 1 | [6 empty] | 21% |  | 0 | 0
47 | Nerezový stůl - ATYP včetně výdejního parapetu, s šuplíkem a zámkem, 2x police | 2400 | 700 | 900 |  |  | 1 | [6 empty] | 21% |  | 0 | 0
48 | Chladící vitrína na saláty obsužná | 1200 | 600 | 1200 |  |  | 1 | [6 empty] | 21% |  | 0 | 0 | Chladící vitrína na saláty obsužná - ventilovaná, se spodním agregátem pro zabudování, skleněné police, posuvná zadní skleněná dvířka, přední výklopná, elektronický termostat, rozsah teplot +2 - +8`C včetně nerez podestavby
50 | Nerezový okenní parapet - ATYP+průduchy topení | 2420 | 700 |  |  |  | 1 | [6 empty] | 21% |  | 0 | 0
51 | Nerezový okenní parapet - ATYP+průduchy topení | 4400 | 700 |  |  |  | 1 | [6 empty] | 21% |  | 0 | 0
52 | Nerezový okenní parapet - ATYP+průduchy topení | 2560 | 550 |  |  |  | 1 | [6 empty] | 21% |  | 0 | 0
53 | Nerezový okenní parapet - ATYP+průduchy topení | 1670 | 450 |  |  |  | 1 | [6 empty] | 21% |  | 0 | 0
54 | Nerezový okenní parapet - ATYP+průduchy topení | 2850 | 550 |  |  |  | 1 | [6 empty] | 21% |  | 0 | 0
60 | Nerezový pojezd na tácy - stávající |  |  |  |  | 1
61 | Nerezový pojezd na tácy - stávající |  |  |  |  | 1
62 | Nerezový pojezd na tácy , trubkový | 2500 |  |  |  |  | 1 | [6 empty] | 21% |  | 0 | 0
63 | Parapet nerez - stávající |  | 420 |  |  | 1
64 | Parapet nerez - stávající |  | 250 |  |  | 1
65 | Roleta - výdejová, hliníková s motorem, dle barvy RAL | 1950 | 1100 |  |  |  | 1 | [6 empty] | 21% |  | 0 | 0
66 | Roleta - výdejová, hliníková s motorem, dle barvy RAL | 4930 | 1100 |  |  |  | 1 | [6 empty] | 21% |  | 0 | 0
65 | Roleta - výdejová, hliníková s motorem, dle barvy RAL | 1100 | 1100 |  |  |  | 1 | [6 empty] | 21% |  | 0 | 0
| sprcha gastro profi k dřezům - nástěnná | [5 empty] | 1 | [6 empty] | 21% |  | 0 | 0
| celkem | [14 empty] | 0 | 0
| demontáž stávajícího gastrovybavení a zpětná montáž, montáž nového zařízení, montážní materiál, zaškolení, doprava | [12 empty] | 21% |  |  | 0
| celková cena | [14 empty] | 0 | 0