## Krycí list rozpočtu
Krycí list slepého rozpočtu
Název stavby: |  | MŠ F. Formana 13-oprava školní kuchyně vč. pořízení vybavení |  | Objednatel: |  |  | IČ/DIČ:
Druh stavby: |  |  |  | Projektant: | INGESTA spols.r.o. |  | IČ/DIČ:
Lokalita: |  | Ostrava-Dubina |  | Zhotovitel: |  |  | IČ/DIČ:
Začátek výstavby: |  | 01.07.2022 |  | Konec výstavby: |  |  | Položek: | 122
JKSO: |  |  |  | Zpracoval: | radek himlar |  | Datum: | 21.06.2021
Rozpočtové náklady v Kč
A | Základní rozpočtové náklady |  | B | Doplňkové náklady |  | C | Náklady na umístění stavby (NUS)
HSV | Dodávky | 0 | Práce přesčas |  | 0 | Zařízení staveniště |  | 0
| Montáž | 0 | Bez pevné podl. |  | 0 | Mimostav. doprava |  | 0
PSV | Dodávky | 0 | Kulturní památka |  | 0 | Územní vlivy |  | 0
| Montáž | 0 |  |  |  | Provozní vlivy |  | 0
"M" | Dodávky | 0 |  |  |  | Ostatní |  | 0
| Montáž | 0 |  |  |  | NUS z rozpočtu |  | 0
Ostatní materiál |  | 0
Přesun hmot a sutí |  | 0
ZRN celkem |  | 0 | DN celkem |  | 0 | NUS celkem |  | 0
|  |  | DN celkem z obj. |  | 0 | NUS celkem z obj. |  | 0
[6 empty] | ORN celkem |  | 0
[6 empty] | ORN celkem z obj. |  | 0
Základ 0% |  | 0
Základ 15% |  | 0 | DPH 15% |  | 0 | Celkem bez DPH |  | 0
Základ 21% |  | 0 | DPH 21% |  | 0 | Celkem včetně DPH |  | 0
Projektant |  |  | Objednatel |  |  | Zhotovitel
Datum, razítko a podpis |  |  | Datum, razítko a podpis |  |  | Datum, razítko a podpis
Poznámka:

## VORN
Vedlejší a ostatní rozpočtové náklady
Název stavby: | MŠ F. Formana 13-oprava školní kuchyně vč. pořízení vybavení | Objednatel: |  |  | IČ/DIČ:
Druh stavby: |  | Projektant: | INGESTA spols.r.o. |  | IČ/DIČ:
Lokalita: | Ostrava-Dubina | Zhotovitel: |  |  | IČ/DIČ:
Začátek výstavby: | 01.07.2022 | Konec výstavby: |  |  | Položek: | 122
JKSO: |  | Zpracoval: | radek himlar |  | Datum: | 21.06.2021
Vedlejší rozpočtové náklady VRN
Doplňkové náklady DN |  |  | Kč | % | Základna | Kč
Práce přesčas |  |  | 0 |  |  | 0
Bez pevné podl. |  |  | 0 |  |  | 0
Kulturní památka |  |  | 0 |  |  | 0
Celkem DN | [5 empty] | 0
Náklady na umístění stavby (NUS) |  |  | Kč | % | Základna | Kč
Zařízení staveniště |  |  | 0 |  |  | 0
Mimostav. doprava |  |  | 0 |  |  | 0
Územní vlivy |  |  | 0 |  |  | 0
Provozní vlivy |  |  | 0 |  |  | 0
Ostatní |  |  | 0 |  |  | 0
NUS z rozpočtu |  |  | 0 |  |  | 0
Celkem NUS | [5 empty] | 0
Celkem VRN |  |  | 0
Ostatní rozpočtové náklady ORN
Ostatní rozpočtové náklady (ORN) |  |  | Kč | % | Základna | Kč
PD skutečného provedení |  |  | 0 |  |  | 0
Fotodokumentace stavby |  |  | 0 |  |  | 0
Celkem ORN | [5 empty] | 0

## Stavební rozpočet - součet
Slepý stavební rozpočet - rekapitulace
Název stavby: |  | MŠ F. Formana 13-oprava školní kuchyně vč. pořízení vybavení | Doba výstavby: |  | Objednatel:
Druh stavby: |  |  | Začátek výstavby: | 01.07.2022 | Projektant: | INGESTA spols.r.o.
Lokalita: |  | Ostrava-Dubina | Konec výstavby: |  | Zhotovitel:
Zpracoval: |  | radek himlar | Zpracováno dne: | 21.06.2021 | Zpracováno dne: | 21.06.2021
Objekt | Kód | Zkrácený popis |  | Náklady (Kč) - dodávka | Náklady (Kč) - Montáž | Náklady (Kč) - celkem
| 711 | Izolace proti vodě-LAPOL |  | 0 | 0 | 0 | T | 0
| 721 | Vnitřní kanalizace |  | 0 | 0 | 0 | T | 0
| 722 | Vnitřní vodovod |  | 0 | 0 | 0 | T | 0
| 735 | Otopná tělesa |  | 0 | 0 | 0 | T | 0
| 90 | Hodinové zúčtovací sazby (HZS) |  | 0 | 0 | 0 | T | 0
[5 empty] | Celkem: | 0

## Stavební rozpočet
Slepý stavební rozpočet
Název stavby: |  | MŠ F. Formana 13-oprava školní kuchyně vč. pořízení vybavení | Doba výstavby: |  |  | Objednatel:
Druh stavby: |  |  | Začátek výstavby: | 01.07.2022 |  | Projektant: | INGESTA spols.r.o.
Lokalita: |  | Ostrava-Dubina | Konec výstavby: |  |  | Zhotovitel:
JKSO: |  |  | Zpracováno dne: | 21.06.2021 |  | Zpracoval: | radek himlar
Č | Kód | Zkrácený popis / Varianta |  | MJ | Množství | Cena/MJ | Náklady (Kč) |  |  | % | Cenová | [32 empty] | ISWORK | GROUPCODE
|  | Rozměry |  |  |  | (Kč) | Dodávka | Montáž | Celkem |  | soustava | Přesuny | Typ skupiny | HSV mat | HSV prac | PSV mat | PSV prac | Mont mat | Mont prac | Ostatní mat. | [20 empty] | MAT | WORK | CELK
| 711 | Izolace proti vodě-LAPOL |  |  |  |  | 0 | 0 | 0 | 0% | [17 empty] | 0 | 0 | 0
1 | 000VDR1 | Vývoz a vyčerpání LAPOL |  | kompl | 1 | 0 | 0 | 0 | 0 | 0% | vlastní | 0 |  | 0 | 0 | 0 | 0 | 0 | 0 | 0 | 0 | 0 | 0 | 21 | 0 | 0 | 7 |  |  |  | 0 | 0 | 0 | 711_ | 71_ | _ | 0 | 0 | 0 | 13 | 0 | 0 | 0 | P | 711
2 | 216904112R00 | Očištění tlakovou vodou zdiva stěn a rubu kleneb |  | m2 | 30 | 0 | 0 | 0 | 0 | 0% | RTS I / 2021 | 0 |  | 0 | 0 | 0 | 0 | 0 | 0 | 0 | 0 | 0 | 0 | 21 | 0 | 0 | 7 |  |  |  | 0 | 0 | 0 | 711_ | 71_ | _ | 0 | 0 | 0 | 14 | 0 | 0 | 0 | P | 711
3 | 216904391R00 | Příplatek za ruční dočištění ocelovými kartáči |  | m2 | 30 | 0 | 0 | 0 | 0 | 0% | RTS I / 2021 | 0 |  | 0 | 0 | 0 | 0 | 0 | 0 | 0 | 0 | 0 | 0 | 21 | 0 | 0 | 7 |  |  |  | 0 | 0 | 0 | 711_ | 71_ | _ | 0 | 0 | 0 | 15 | 0 | 0 | 0 | P | 711
| RTS komentář: | V položce jsou zakalkulovány i náklady na dodání všech hmot.
4 | 631343891R00 | Penetrace hloubková |  | m2 | 30 | 0 | 0 | 0 | 0 | 0% | RTS I / 2021 | 0 |  | 0 | 0 | 0 | 0 | 0 | 0 | 0 | 0 | 0 | 0 | 21 | 0 | 0 | 7 |  |  |  | 0 | 0 | 0 | 711_ | 71_ | _ | 0 | 0 | 0 | 17 | 0 | 0 | 0 | P | 711
5 | 711404111R00 | Stěrková izolace tl. 4 mm |  | m2 | 30 | 0 | 0 | 0 | 0 | 0% | RTS I / 2021 | 0 |  | 0 | 0 | 0 | 0 | 0 | 0 | 0 | 0 | 0 | 0 | 21 | 0 | 0 | 7 |  |  |  | 0 | 0 | 0 | 711_ | 71_ | _ | 0 | 0 | 0 | 18 | 0 | 0 | 0 | P | 711
6 | 601016122RT1 | Omítka stropů sanační , ručně |  | m2 | 30 | 0 | 0 | 0 | 0 | 0% | RTS I / 2021 | 0 |  | 0 | 0 | 0 | 0 | 0 | 0 | 0 | 0 | 0 | 0 | 21 | 0 | 0 | 7 |  |  |  | 0 | 0 | 0 | 711_ | 71_ | _ | 0 | 0 | 0 | 19 | 0 | 0 | 0 | P | 711
| Varianta: | tloušťka vrstvy 5 mm
| RTS komentář: | Omítka ze suché směsi Profi. Profi Plus se používá při opravách a sanacích vlhkého zdiva uvnitř i vně budov. Položka je kalkulována jako jedna z vrstev omítkové skladby. Položky za jednotlivé požadované vrstvy se sčítají. V položce jsou zakalkulovány náklady na pomocné lešení
7 | 711404101R00 | Výztužná stěrka s armovací tkaninou |  | m2 | 30 | 0 | 0 | 0 | 0 | 0% | RTS I / 2021 | 0 |  | 0 | 0 | 0 | 0 | 0 | 0 | 0 | 0 | 0 | 0 | 21 | 0 | 0 | 7 |  |  |  | 0 | 0 | 0 | 711_ | 71_ | _ | 0 | 0 | 0 | 22 | 0 | 0 | 0 | P | 711
| RTS komentář: | Rozmíchání stěrkové směsi s vodou a rozetření na již očištěný a spádově vyrovnaný podklad.
8 | 711212002Rt7 | Hydroizolační povlak - nátěr nebo stěrka |  | m2 | 30 | 0 | 0 | 0 | 0 | 0% | RTS I / 2021 | 0 |  | 0 | 0 | 0 | 0 | 0 | 0 | 0 | 0 | 0 | 0 | 21 | 0 | 0 | 7 |  |  |  | 0 | 0 | 0 | 711_ | 71_ | _ | 0 | 0 | 0 | 24 | 0 | 0 | 0 | P | 711
| Varianta: | XXX, proti tlak.vodě, krystalická hydroizol
| RTS komentář: | Apikace nátěrem ve dvou vrstvách. Tloušťka obou vrstev 2 mm. Krystalická hydroizolace k izolování základů, výtahových šachet, retenčních nádrží, garáží, tunelů apod.
9 | 711212012R00 | Hydroizolační povlak vyztužený tkaninou |  | m2 | 30 | 0 | 0 | 0 | 0 | 0% | RTS I / 2021 | 0 |  | 0 | 0 | 0 | 0 | 0 | 0 | 0 | 0 | 0 | 0 | 21 | 0 | 0 | 7 |  |  |  | 0 | 0 | 0 | 711_ | 71_ | _ | 0 | 0 | 0 | 27 | 0 | 0 | 0 | P | 711
10 | 24692101 | Nátěr XXX přímo na rez hladký - email á 2,5 l |  | l | 2.5 | 0 | 0 | 0 | 0 | 0% | RTS I / 2021 | 0 |  | 0 | 0 | 0 | 0 | 0 | 0 | 0 | 0 | 0 | 0 | 21 | 0 | 0 | 7 |  |  |  | 0 | 0 | 0 | 711_ | 71_ | _ | 0 | 0 | 0 | 28 | 0 | 0 | 0 | M | 711
| RTS komentář: | Samozákladový email nanáší se přímo na zrezivělý kov bez použití základové barvy a podkladové vrstvy je rychleschnoucí, na dotek nelepivý po 60 minutách. Další vrstva se dá nanést od 1 do 8 hodin, což znamená, že natírání se dá dokončit velmi rychle během několika hodin 10 odstínů V CÚ 2008/II změněno balení z 5 na 2,5
11 | 24626035 | základní nátěr na ocel |  | kg | 5 | 0 | 0 | 0 | 0 | 0% | RTS I / 2021 | 0 |  | 0 | 0 | 0 | 0 | 0 | 0 | 0 | 0 | 0 | 0 | 21 | 0 | 0 | 7 |  |  |  | 0 | 0 | 0 | 711_ | 71_ | _ | 0 | 0 | 0 | 30 | 0 | 0 | 0 | M | 711
| RTS komentář: | XXX je kvalifikovaná pro nosníky a sloupy (profily H, I) a pro uzavřené pravoúhlé i oválné profily. Výrobek je vhodný pro aplikaci v interiéru nebo krytém exteriéru podle ETAG 018-2. Nátěrový systém na ocel se skládá ze základního nátěru, ze zpěňujícího nátěru a v závislosti na oblasti použití vrchního nátěru (pokud je nezbytný). XXXzákladní nátěr: Typ výrobku: základní antikorozní nátěr na ocel Odstín: červenohnědý Pojivo: alkydová pryskyřice Ředidlo: štětec - S 6006, stříkání - S 6001 Oblast použití: základní antikorozní nátěr na ocel, určený pod aktivní zpěňující vrstvu XXXZpůsob nanášení: váleček, štětec, stříkání Doporučená tloušťka: 50 mikronů, tj. cca 80 - 100 g/m2 Balení: 5 k
12 | 078889116R00 | Provedení nátěru při opravách,poklopy LAPOLu |  | m2 | 10 | 0 | 0 | 0 | 0 | 0% | RTS I / 2021 | 0 |  | 0 | 0 | 0 | 0 | 0 | 0 | 0 | 0 | 0 | 0 | 21 | 0 | 0 | 7 |  |  |  | 0 | 0 | 0 | 711_ | 71_ | _ | 0 | 0 | 0 | 32 | 0 | 0 | 0 | P | 711
| RTS komentář: | V položce jsou zakalkulovány náklady na očištění příslušné výstroje, provedení základního nátěru a jednoho nebo dvou ochranných nátěrů. V položce nejsou zakalkulovány náklady na zřízení závěsného lešení (sedačky); tyto práce se oceňují položkou 079 94 - 1211 Zřízení závěsného lešení - sedačky části C03 - Ostatní práce
| 721 | Vnitřní kanalizace |  |  |  |  | 0 | 0 | 0 | 0% | [17 empty] | 0 | 0 | 0
13 | 721140802R00 | Demontáž potrubí litinového DN 100 |  | m | 5 | 0 | 0 | 0 | 0 | 0% | RTS I / 2021 | 0 |  | 0 | 0 | 0 | 0 | 0 | 0 | 0 | 0 | 0 | 0 | 21 | 0 | 0 | 7 |  |  |  | 0 | 0 | 0 | 721_ | 72_ | _ | 0 | 0 | 0 | 35 | 0 | 0 | 0 | P | 721
| Varianta: | napojení na ležatoukanalizaci 5 m
14 | 721100020RA0 | Pročištění podlahové vpusti a svislého odpadu |  | kus | 10 | 0 | 0 | 0 | 0 | 0% | RTS I / 2021 | 0 |  | 0 | 0 | 0 | 0 | 0 | 0 | 0 | 0 | 0 | 0 | 21 | 0 | 0 | 7 |  |  |  | 0 | 0 | 0 | 721_ | 72_ | _ | 0 | 0 | 0 | 37 | 0 | 0 | 0 | P | 721
| Varianta: | 10 ks
15 | 721140935R00 | Oprava - přechod z plastových trub na litinu DN100-150 |  | kus | 8 | 0 | 0 | 0 | 0 | 0% | RTS I / 2021 | 0 |  | 0 | 0 | 0 | 0 | 0 | 0 | 0 | 0 | 0 | 0 | 21 | 0 | 0 | 7 |  |  |  | 0 | 0 | 0 | 721_ | 72_ | _ | 0 | 0 | 0 | 39 | 0 | 0 | 0 | P | 721
| Varianta: | přechodové kusy napojení na ležatou kanalizaci 8 ks
| RTS komentář: | Položka je určena i pro přechod na olověné trouby a pro DN 50/100 a 70/100.
16 | 721110907R00 | Oprava potrubí , vsazení odbočky |  | kus | 8 | 0 | 0 | 0 | 0 | 0% | RTS I / 2021 | 0 |  | 0 | 0 | 0 | 0 | 0 | 0 | 0 | 0 | 0 | 0 | 21 | 0 | 0 | 7 |  |  |  | 0 | 0 | 0 | 721_ | 72_ | _ | 0 | 0 | 0 | 42 | 0 | 0 | 0 | P | 721
| RTS komentář: | Vsazení odbočky je provedeno s použitím trub kameninových s pryžovým spojem
17 | 721176102R00 | Potrubí HT připojovací D 40 x 1,8 mm, D+M |  | m | 20 | 0 | 0 | 0 | 0 | 0% | RTS I / 2021 | 0 |  | 0 | 0 | 0 | 0 | 0 | 0 | 0 | 0 | 0 | 0 | 21 | 0 | 0 | 7 |  |  |  | 0 | 0 | 0 | 721_ | 72_ | _ | 0 | 0 | 0 | 44 | 0 | 0 | 0 | P | 721
18 | 721176103R00 | Potrubí HT připojovací D 50 x 1,8 mm, D+M |  | m | 25 | 0 | 0 | 0 | 0 | 0% | RTS I / 2021 | 0 |  | 0 | 0 | 0 | 0 | 0 | 0 | 0 | 0 | 0 | 0 | 21 | 0 | 0 | 7 |  |  |  | 0 | 0 | 0 | 721_ | 72_ | _ | 0 | 0 | 0 | 45 | 0 | 0 | 0 | P | 721
| Varianta: | 25m
19 | 721176105R00 | Potrubí HT připojovací D 110 x 2,7 mm, D+M |  | m | 25 | 0 | 0 | 0 | 0 | 0% | RTS I / 2021 | 0 |  | 0 | 0 | 0 | 0 | 0 | 0 | 0 | 0 | 0 | 0 | 21 | 0 | 0 | 7 |  |  |  | 0 | 0 | 0 | 721_ | 72_ | _ | 0 | 0 | 0 | 47 | 0 | 0 | 0 | P | 721
| Varianta: | 15m
20 | 721210814R00 | Demontáž vpusti |  | kus | 6 | 0 | 0 | 0 | 0 | 0% | RTS I / 2021 | 0 |  | 0 | 0 | 0 | 0 | 0 | 0 | 0 | 0 | 0 | 0 | 21 | 0 | 0 | 7 |  |  |  | 0 | 0 | 0 | 721_ | 72_ | _ | 0 | 0 | 0 | 49 | 0 | 0 | 0 | P | 721
21 | 64215342 | Umyvadlo |  | kus | 2 | 0 | 0 | 0 | 0 | 0% | RTS I / 2021 | 0 |  | 0 | 0 | 0 | 0 | 0 | 0 | 0 | 0 | 0 | 0 | 21 | 0 | 0 | 7 |  |  |  | 0 | 0 | 0 | 721_ | 72_ | _ | 0 | 0 | 0 | 50 | 0 | 0 | 0 | M | 721
| RTS komentář: | H8174220001041 1 otvor pro baterii uprostřed
22 | 725200030RA0 | Montáž zařizovacích předmětů - umyvadlo |  | kus | 2 | 0 | 0 | 0 | 0 | 0% | RTS I / 2021 | 0 |  | 0 | 0 | 0 | 0 | 0 | 0 | 0 | 0 | 0 | 0 | 21 | 0 | 0 | 7 |  |  |  | 0 | 0 | 0 | 721_ | 72_ | _ | 0 | 0 | 0 | 52 | 0 | 0 | 0 | P | 721
23 | 55161200 | Sifon umyvadlový SV1410 chrom - |  | kus | 2 | 0 | 0 | 0 | 0 | 0% | RTS I / 2021 | 0 |  | 0 | 0 | 0 | 0 | 0 | 0 | 0 | 0 | 0 | 0 | 21 | 0 | 0 | 7 |  |  |  | 0 | 0 | 0 | 721_ | 72_ | _ | 0 | 0 | 0 | 53 | 0 | 0 | 0 | M | 721
| RTS komentář: | Sifon plní funkci zápachové uzávěrky. Jedním koncem je napojen na odpadní rouru a druhým do kolínka, ve kterém se neustále vyměňuje voda, ta pak plní roli zápachové izolace. Umyvadlový sifon s odpadní trubkou o32mm, převlečná matice 1 1“, bez uzávěru výpusti, kov.
24 | 55161604 | Sifon dřezový |  | kus | 4 | 0 | 0 | 0 | 0 | 0% | RTS I / 2021 | 0 |  | 0 | 0 | 0 | 0 | 0 | 0 | 0 | 0 | 0 | 0 | 21 | 0 | 0 | 7 |  |  |  | 0 | 0 | 0 | 721_ | 72_ | _ | 0 | 0 | 0 | 55 | 0 | 0 | 0 | M | 721
| RTS komentář: | Sifon dřezový, DN 50, průtok 49 l/min ED0045
25 | 55162171 | HL35 Souprava pro připojení umyvadla, bidetu |  | kus | 2 | 0 | 0 | 0 | 0 | 0% | RTS I / 2021 | 0 |  | 0 | 0 | 0 | 0 | 0 | 0 | 0 | 0 | 0 | 0 | 21 | 0 | 0 | 7 |  |  |  | 0 | 0 | 0 | 721_ | 72_ | _ | 0 | 0 | 0 | 57 | 0 | 0 | 0 | M | 721
| RTS komentář: | Souprava DN40/50 pro připojení umyvadla nebo bidetu Skladba: HL34, HL44, tlakové zátky HL42B, HL42R, 2 x mosazná nástěnka 1/2” HL35
26 | 900 R03 | Stavební přípomoce k rozvodům kanalizace - sekání drážek, prostupů, zahazování atp. vč. materiálu |  | h | 120 | 0 | 0 | 0 | 0 | 0% | RTS I / 2021 | 0 |  | 0 | 0 | 0 | 0 | 0 | 0 | 0 | 0 | 0 | 0 | 21 | 0 | 0 | 7 |  |  |  | 0 | 0 | 0 | 721_ | 72_ | _ | 0 | 0 | 0 | 59 | 0 | 0 | 0 | P | 721
| Varianta: | 120 h - stavební dělník v tarifní třídě 6
| RTS komentář: | Platnost hodinových zúčtovacích sazeb Hodinovými zúčtovacími sazbami (HZS) se oceňují: a) předběžné obhlídky pracoviště vyžádané objednatelem, b) průzkumné práce na kulturních památkách, sloužící pro získání podkladů k rekonstrukci kulturní památky, c) revize stavebních objektů nebo jejich části, jejichž oprava se oceňuje podle stavebních ceníků, d) práce při havarijních a živelních pohromách prováděné bez projektové dokumentace nebo na základě zjednodušené projektové dokumentace bez rozpočtu, e) práce v rozsahu vymezeném v jednotlivých cenících f) práce prováděné výškovými specialisty a potápěči, g) práce zařazované do hlavy IV souhrnného rozpočtu staveb, prováděné jako součást stavebních objektů, pokud je nelze ocenit položkami stavebních ceníků. Na základě písemné dohody mezi zhotovitele a objednatelem je možno ocenit stavební práce pomocí HZS jde-li
o: a) stavební práce prováděné bez projektové dokumentace, b) práce, pro které není ve stavebních cenících položka. Pří použití hodinových zúčtovacích sazeb se oceňuje: a) počet skutečně odpracovaných hodin všech pracovníků včetně času vynaloženého na předběžnou obhlídku pracoviště za účelem zjištění rozsahu prací, objednatelem potvrzených ve stavebním deníku, nebo samostatném dokladu, pokud se stavební deník nevede, b) přímý materiál, c) náklady na provoz stavebních strojů, d) ostatní přímé náklady. Počet odpracovaných hodin jednotlivých pracovníků se zaokrouhlí: a) na půlhodinu, trvá-li práce 30 minut nebo méně, b) na celou hodinu, trvá-li práce více než 30 minut.
27 | 721176101R00 | Potrubí HT připojovací D 32 x 1,8 mm |  | m | 8 | 0 | 0 | 0 | 0 | 0% | RTS I / 2021 | 0 |  | 0 | 0 | 0 | 0 | 0 | 0 | 0 | 0 | 0 | 0 | 21 | 0 | 0 | 7 |  |  |  | 0 | 0 | 0 | 721_ | 72_ | _ | 0 | 0 | 0 | 63 | 0 | 0 | 0 | P | 721
28 | 725310828R00 | Demontáž dřezů 1dílných velkokuchyňských |  | soubor | 4 | 0 | 0 | 0 | 0 | 0% | RTS I / 2021 | 0 |  | 0 | 0 | 0 | 0 | 0 | 0 | 0 | 0 | 0 | 0 | 21 | 0 | 0 | 7 |  |  |  | 0 | 0 | 0 | 721_ | 72_ | _ | 0 | 0 | 0 | 64 | 0 | 0 | 0 | P | 721
29 | 725219201R00 | Montáž umyvadel na konzoly |  | soubor | 2 | 0 | 0 | 0 | 0 | 0% | RTS I / 2021 | 0 |  | 0 | 0 | 0 | 0 | 0 | 0 | 0 | 0 | 0 | 0 | 21 | 0 | 0 | 7 |  |  |  | 0 | 0 | 0 | 721_ | 72_ | _ | 0 | 0 | 0 | 65 | 0 | 0 | 0 | P | 721
| Varianta: | 10 ks - k položce 16
30 | 725210821R00 | Demontáž umyvadel bez výtokových armatur |  | soubor | 2 | 0 | 0 | 0 | 0 | 0% | RTS I / 2021 | 0 |  | 0 | 0 | 0 | 0 | 0 | 0 | 0 | 0 | 0 | 0 | 21 | 0 | 0 | 7 |  |  |  | 0 | 0 | 0 | 721_ | 72_ | _ | 0 | 0 | 0 | 67 | 0 | 0 | 0 | P | 721
| Varianta: | 11 ks, 3 ks kuchyně, 8 ks kuchyňky
31 | 725110814R00 | Demontáž klozetů kombinovaných |  | soubor | 1 | 0 | 0 | 0 | 0 | 0% | RTS I / 2021 | 0 |  | 0 | 0 | 0 | 0 | 0 | 0 | 0 | 0 | 0 | 0 | 21 | 0 | 0 | 7 |  |  |  | 0 | 0 | 0 | 721_ | 72_ | _ | 0 | 0 | 0 | 69 | 0 | 0 | 0 | P | 721
32 | 230170003R00 | Příprava pro zkoušku těsnosti, DN 100 - 125 |  | sada | 4 | 0 | 0 | 0 | 0 | 0% | RTS I / 2021 | 0 |  | 0 | 0 | 0 | 0 | 0 | 0 | 0 | 0 | 0 | 0 | 21 | 0 | 0 | 2 |  |  |  | 0 | 0 | 0 | 721_ | 72_ | _ | 0 | 0 | 0 | 70 | 0 | 0 | 0 | P | 721
33 | 721290112R00 | Zkouška těsnosti kanalizace vodou do DN 200 |  | m | 78 | 0 | 0 | 0 | 0 | 0% | RTS I / 2021 | 0 |  | 0 | 0 | 0 | 0 | 0 | 0 | 0 | 0 | 0 | 0 | 21 | 0 | 0 | 7 |  |  |  | 0 | 0 | 0 | 721_ | 72_ | _ | 0 | 0 | 0 | 71 | 0 | 0 | 0 | P | 721
34 | 460680021RT3 | Průraz zdivem v cihlové zdi tloušťky 15 cm |  | kus | 30 | 0 | 0 | 0 | 0 | 0% | RTS I / 2021 | 0 |  | 0 | 0 | 0 | 0 | 0 | 0 | 0 | 0 | 0 | 0 | 21 | 0 | 0 | 2 |  |  |  | 0 | 0 | 0 | 721_ | 72_ | _ | 0 | 0 | 0 | 72 | 0 | 0 | 0 | P | 721
| Varianta: | plochy do 0,09 m2 - 30 ks
35 | 460680046R00 | Vysekání drážky ve zdi cihelné 15 x 15 cm |  | m | 40 | 0 | 0 | 0 | 0 | 0% | RTS I / 2021 | 0 |  | 0 | 0 | 0 | 0 | 0 | 0 | 0 | 0 | 0 | 0 | 21 | 0 | 0 | 2 |  |  |  | 0 | 0 | 0 | 721_ | 72_ | _ | 0 | 0 | 0 | 74 | 0 | 0 | 0 | P | 721
| Varianta: | 40 m
36 | 141 R00 | Přirážka za podružný materiál - kanalizační tvarovky kompl. |  | % | 2000 | 0 | 0 | 0 | 0 | 0% | RTS I / 2021 | 0 |  | 0 | 0 | 0 | 0 | 0 | 0 | 0 | 0 | 0 | 0 | 21 | 0 | 0 | 2 |  |  |  | 0 | 0 | 0 | 721_ | 72_ | _ | 0 | 0 | 0 | 76 | 0 | 0 | 0 | P | 721
| RTS komentář: | Procentní sazba z hodnoty nosného materiálu
37 | 202 R00 | Zednické výpomoci HSV |  | % | 5000 | 0 | 0 | 0 | 0 | 0% | RTS I / 2021 | 0 |  | 0 | 0 | 0 | 0 | 0 | 0 | 0 | 0 | 0 | 0 | 21 | 0 | 0 | 2 |  |  |  | 0 | 0 | 0 | 721_ | 72_ | _ | 0 | 0 | 0 | 78 | 0 | 0 | 0 | P | 721
| RTS komentář: | Přirážka je určena ke krytí nákladů na podíl zednických výpomocí, které bezprostředně souvisí s dodávkami montážních prací, jsou nezbytným předpokladem pro jejich zahájení nebo dokončení a pokud je nelze na základě zakreslení v projektech rozpočtovat jako stavební práce. Jsou to: a) vysekání kapes, nik pro konzoly, podpěry, závěsy, pevné body a konstrukce (manipulační plošiny apod.) b) vynechání nebo vysekání rýh pro rozvody, kapes pro kotvicí šrouby vodítek a prostupů pro rozvody a jejich zazdění nebo zabetonování ve zdech nebo stropech c) osazení, zazdění nebo zabetonování konzol, podpěr, závěsů, pevných bodů a konstrukcí d) podezdění , nebo podbetonování armatur (ceník M 23) e) zalití kotevních šroubů, podlití strojů bez omezení rozsahu a tloušťky podloží, podlévání vyrovnaných strojů, nebo jiných zařízení betonem f) zabetonování kotvicích rámů do
betonových bloků g) nastřelování upevňovacích prvků - pokud jsou jimi nahrazeny úkony ad a) až f), jinak se nastřelování nebo připevňování pomocí hmoždinek rozpočtuje podle ceníku 801-1 a 801-4. Náklady stanovené sazbou lze rozpočtovat a fakturovat, pokud jsou vyjmenované práce při montážích prokazatelně prováděny a platí bez ohledu na jejich skutečný rozsah. Základnu pro použití sazby tvoří náklady určené podle ceníků montážních prací uvedených v příloze č. 1 (vč. VC vytvořených R-položkami), s výjimkou ceníků č. 21, 22, 25, 27, 46, 48 až 52 a 54 M II. díl a dále bez přesunu, nákladů určených HZS, bez nákladů stavebních prací a bez hodnoty dodávek rozpočtovaných samostatně (ve specifikacích). Do základny dále nepatří ani vedlejší rozpočtové náklady
38 | 998733101R00-V1 | Přesun hmot pro kanalizaci, výšky do 6 m |  | t | 1.7986 | 0 | 0 | 0 | 0 | 0% | RTS I / 2021 | 0 |  | 0 | 0 | 0 | 0 | 0 | 0 | 0 | 0 | 0 | 0 | 21 | 0 | 0 | 5 |  |  |  | 0 | 0 | 0 | 721_ | 72_ | _ | 0 | 0 | 0 | 81 | 0 | 0 | 0 | P | 721
39 | 970051130R00 | Vrtání jádrové do ŽB do D 130 mm |  | m | 8.5 | 0 | 0 | 0 | 0 | 0% | RTS I / 2021 | 0 |  | 0 | 0 | 0 | 0 | 0 | 0 | 0 | 0 | 0 | 0 | 21 | 0 | 0 | 7 |  |  |  | 0 | 0 | 0 | 721_ | 72_ | _ | 0 | 0 | 0 | 82 | 0 | 0 | 0 | P | 721
| 722 | Vnitřní vodovod |  |  |  |  | 0 | 0 | 0 | 0% | [17 empty] | 0 | 0 | 0
40 | 722239101R00 | Montáž vodovodních armatur 2závity, G 1/2 |  | kus | 16 | 0 | 0 | 0 | 0 | 0% | RTS I / 2021 | 0 |  | 0 | 0 | 0 | 0 | 0 | 0 | 0 | 0 | 0 | 0 | 21 | 0 | 0 | 7 |  |  |  | 0 | 0 | 0 | 722_ | 72_ | _ | 0 | 0 | 0 | 84 | 0 | 0 | 0 | P | 722
41 | 722239102R00 | Montáž vodovodních armatur 2závity, G 3/4 |  | kus | 25 | 0 | 0 | 0 | 0 | 0% | RTS I / 2021 | 0 |  | 0 | 0 | 0 | 0 | 0 | 0 | 0 | 0 | 0 | 0 | 21 | 0 | 0 | 7 |  |  |  | 0 | 0 | 0 | 722_ | 72_ | _ | 0 | 0 | 0 | 85 | 0 | 0 | 0 | P | 722
| Varianta: | 20 ks, 10 varný blok, 8 kuchyňky, 2 mycí stroj, 4 konvektomaty
42 | 722239103R00 | Montáž vodovodních armatur 2závity, G 1 |  | kus | 5 | 0 | 0 | 0 | 0 | 0% | RTS I / 2021 | 0 |  | 0 | 0 | 0 | 0 | 0 | 0 | 0 | 0 | 0 | 0 | 21 | 0 | 0 | 7 |  |  |  | 0 | 0 | 0 | 722_ | 72_ | _ | 0 | 0 | 0 | 87 | 0 | 0 | 0 | P | 722
| Varianta: | 20 ks , na potrubí 1 "
43 | 722130901R00 | Zazátkování vývodu |  | kus | 42 | 0 | 0 | 0 | 0 | 0% | RTS I / 2021 | 0 |  | 0 | 0 | 0 | 0 | 0 | 0 | 0 | 0 | 0 | 0 | 21 | 0 | 0 | 7 |  |  |  | 0 | 0 | 0 | 722_ | 72_ | _ | 0 | 0 | 0 | 89 | 0 | 0 | 0 | P | 722
44 | 722170804R00 | Demontáž rozvodů vody z plastů do D 63 |  | m | 50 | 0 | 0 | 0 | 0 | 0% | RTS I / 2021 | 0 |  | 0 | 0 | 0 | 0 | 0 | 0 | 0 | 0 | 0 | 0 | 21 | 0 | 0 | 7 |  |  |  | 0 | 0 | 0 | 722_ | 72_ | _ | 0 | 0 | 0 | 90 | 0 | 0 | 0 | P | 722
45 | 722174915R00 | Sestavení plastového rozvodu vody D 40 mm |  | m | 30 | 0 | 0 | 0 | 0 | 0% | RTS I / 2021 | 0 |  | 0 | 0 | 0 | 0 | 0 | 0 | 0 | 0 | 0 | 0 | 21 | 0 | 0 | 7 |  |  |  | 0 | 0 | 0 | 722_ | 72_ | _ | 0 | 0 | 0 | 91 | 0 | 0 | 0 | P | 722
| Varianta: | 230 m
46 | 722174914R00 | Sestavení plastového rozvodu vody D 32 mm |  | m | 15 | 0 | 0 | 0 | 0 | 0% | RTS I / 2021 | 0 |  | 0 | 0 | 0 | 0 | 0 | 0 | 0 | 0 | 0 | 0 | 21 | 0 | 0 | 7 |  |  |  | 0 | 0 | 0 | 722_ | 72_ | _ | 0 | 0 | 0 | 93 | 0 | 0 | 0 | P | 722
47 | 722174913R00 | Sestavení plastového rozvodu vody D 25 mm |  | m | 30 | 0 | 0 | 0 | 0 | 0% | RTS I / 2021 | 0 |  | 0 | 0 | 0 | 0 | 0 | 0 | 0 | 0 | 0 | 0 | 21 | 0 | 0 | 7 |  |  |  | 0 | 0 | 0 | 722_ | 72_ | _ | 0 | 0 | 0 | 94 | 0 | 0 | 0 | P | 722
48 | 722176115R00 | Montáž rozvodů z plastů polyfúz. svařováním D 40mm |  | m | 30 | 0 | 0 | 0 | 0 | 0% | RTS I / 2021 | 0 |  | 0 | 0 | 0 | 0 | 0 | 0 | 0 | 0 | 0 | 0 | 21 | 0 | 0 | 7 |  |  |  | 0 | 0 | 0 | 722_ | 72_ | _ | 0 | 0 | 0 | 95 | 0 | 0 | 0 | P | 722
| Varianta: | 230m
| RTS komentář: | V položkách jsou započteny i náklady na montáž tvarovek. V položkách jsou započteny 3 svary na 1 m délky rozvodu. V položkách nejsou započteny náklady na potrubí a tvarovky. Tyto se oceňují ve specifikaci. Ztratné se doporučuje ve výši 3 % u potrubí, 0 % u tvarovek
49 | 722176114R00 | Montáž rozvodů z plastů polyfúz. svařováním D 32mm |  | m | 15 | 0 | 0 | 0 | 0 | 0% | RTS I / 2021 | 0 |  | 0 | 0 | 0 | 0 | 0 | 0 | 0 | 0 | 0 | 0 | 21 | 0 | 0 | 7 |  |  |  | 0 | 0 | 0 | 722_ | 72_ | _ | 0 | 0 | 0 | 98 | 0 | 0 | 0 | P | 722
| Varianta: | 75m
| RTS komentář: | V položkách jsou započteny i náklady na montáž tvarovek. V položkách jsou započteny 3 svary na 1 m délky rozvodu. V položkách nejsou započteny náklady na potrubí a tvarovky. Tyto se oceňují ve specifikaci. Ztratné se doporučuje ve výši 3 % u potrubí, 0 % u tvarovek
50 | 722176113R00 | Montáž rozvodů z plastů polyfúz. svařováním D 25mm |  | m | 30 | 0 | 0 | 0 | 0 | 0% | RTS I / 2021 | 0 |  | 0 | 0 | 0 | 0 | 0 | 0 | 0 | 0 | 0 | 0 | 21 | 0 | 0 | 7 |  |  |  | 0 | 0 | 0 | 722_ | 72_ | _ | 0 | 0 | 0 | 101 | 0 | 0 | 0 | P | 722
| Varianta: | 80m
| RTS komentář: | V položkách jsou započteny i náklady na montáž tvarovek. V položkách jsou započteny 3 svary na 1 m délky rozvodu. V položkách nejsou započteny náklady na potrubí a tvarovky. Tyto se oceňují ve specifikaci. Ztratné se doporučuje ve výši 3 % u potrubí, 0 % u tvarovek
51 | 722181215RV9 | Izolace návleková tl. stěny 25 mm - DN40 |  | m | 30 | 0 | 0 | 0 | 0 | 0% | RTS I / 2021 | 0 |  | 0 | 0 | 0 | 0 | 0 | 0 | 0 | 0 | 0 | 0 | 21 | 0 | 0 | 7 |  |  |  | 0 | 0 | 0 | 722_ | 72_ | _ | 0 | 0 | 0 | 104 | 0 | 0 | 0 | P | 722
| Varianta: | vnitřní průměr 40 mm
| RTS komentář: | V položce je kalkulována dodávka izolační trubice, spon a lepicí pásky
52 | 722181215RU1 | Izolace návleková tl. stěny 25 mm - DN 32 |  | m | 15 | 0 | 0 | 0 | 0 | 0% | RTS I / 2021 | 0 |  | 0 | 0 | 0 | 0 | 0 | 0 | 0 | 0 | 0 | 0 | 21 | 0 | 0 | 7 |  |  |  | 0 | 0 | 0 | 722_ | 72_ | _ | 0 | 0 | 0 | 107 | 0 | 0 | 0 | P | 722
| Varianta: | vnitřní průměr 32 mm
| RTS komentář: | V položce je kalkulována dodávka izolační trubice, spon a lepicí pásky
53 | 722181215RT8 | Izolace návleková tl. stěny 25 mm - DN 25 |  | m | 30 | 0 | 0 | 0 | 0 | 0% | RTS I / 2021 | 0 |  | 0 | 0 | 0 | 0 | 0 | 0 | 0 | 0 | 0 | 0 | 21 | 0 | 0 | 7 |  |  |  | 0 | 0 | 0 | 722_ | 72_ | _ | 0 | 0 | 0 | 110 | 0 | 0 | 0 | P | 722
| Varianta: | vnitřní průměr 25 mm
| RTS komentář: | V položce je kalkulována dodávka izolační trubice, spon a lepicí pásky
54 | 722190401R00 | Vyvedení a upevnění výpustek DN 15 |  | kus | 14 | 0 | 0 | 0 | 0 | 0% | RTS I / 2021 | 0 |  | 0 | 0 | 0 | 0 | 0 | 0 | 0 | 0 | 0 | 0 | 21 | 0 | 0 | 7 |  |  |  | 0 | 0 | 0 | 722_ | 72_ | _ | 0 | 0 | 0 | 113 | 0 | 0 | 0 | P | 722
55 | 722190402R00 | Vyvedení a upevnění výpustek DN 20 |  | kus | 20 | 0 | 0 | 0 | 0 | 0% | RTS I / 2021 | 0 |  | 0 | 0 | 0 | 0 | 0 | 0 | 0 | 0 | 0 | 0 | 21 | 0 | 0 | 7 |  |  |  | 0 | 0 | 0 | 722_ | 72_ | _ | 0 | 0 | 0 | 114 | 0 | 0 | 0 | P | 722
| Varianta: | 10 ks - varný blok
56 | 722190831R00 | Demontáž potrubí z olověných trubek do DN 50 |  | m | 5 | 0 | 0 | 0 | 0 | 0% | RTS I / 2021 | 0 |  | 0 | 0 | 0 | 0 | 0 | 0 | 0 | 0 | 0 | 0 | 21 | 0 | 0 | 7 |  |  |  | 0 | 0 | 0 | 722_ | 72_ | _ | 0 | 0 | 0 | 116 | 0 | 0 | 0 | P | 722
57 | 722191134R00-V4 | D+M Hadice sanitární flexibilní, DN 15, délka 0,6 m - SPECIFIKACE ZTI |  | soubor | 12 | 0 | 0 | 0 | 0 | 0% | RTS I / 2021 | 0 |  | 0 | 0 | 0 | 0 | 0 | 0 | 0 | 0 | 0 | 0 | 21 | 0 | 0 | 7 |  |  |  | 0 | 0 | 0 | 722_ | 72_ | _ | 0 | 0 | 0 | 117 | 0 | 0 | 0 | P | 722
58 | 722151114R00-V3 | D+M Nerezový vlnovec D 22 x 1,2 mm, voda - připojení technologií 3/4" |  | m | 44 | 0 | 0 | 0 | 0 | 0% | RTS I / 2021 | 0 |  | 0 | 0 | 0 | 0 | 0 | 0 | 0 | 0 | 0 | 0 | 21 | 0 | 0 | 7 |  |  |  | 0 | 0 | 0 | 722_ | 72_ | _ | 0 | 0 | 0 | 118 | 0 | 0 | 0 | P | 722
59 | 28615158 | Trubka D 40 x 6,7 mm délka 4 m PN 20 PPR - DN 25 STUDENÁ |  | m | 13.2 | 0 | 0 | 0 | 0 | 0% | RTS I / 2021 | 0 |  | 0 | 0 | 0 | 0 | 0 | 0 | 0 | 0 | 0 | 0 | 21 | 0 | 0 | 7 |  |  |  | 0 | 0 | 0 | 722_ | 72_ | _ | 0 | 0 | 0 | 119 | 0 | 0 | 0 | M | 722
| RTS komentář: | STR040P20X délka 4 m S 2,5 (PN 20
60 | 28615155 | Trubka D 32 x 5,4 mm délka 4 m PN 20 PPR - DN 20 - STUDENÁ |  | m | 6.6 | 0 | 0 | 0 | 0 | 0% | RTS I / 2021 | 0 |  | 0 | 0 | 0 | 0 | 0 | 0 | 0 | 0 | 0 | 0 | 21 | 0 | 0 | 7 |  |  |  | 0 | 0 | 0 | 722_ | 72_ | _ | 0 | 0 | 0 | 121 | 0 | 0 | 0 | M | 722
| RTS komentář: | STR032P20X délka 4 m S 2,5 (PN 20
61 | 28615153 | Trubka D 25 x 4,2 mm délka 4 m PN 20 PPR - DN 15 STUDENÁ |  | m | 13.2 | 0 | 0 | 0 | 0 | 0% | RTS I / 2021 | 0 |  | 0 | 0 | 0 | 0 | 0 | 0 | 0 | 0 | 0 | 0 | 21 | 0 | 0 | 7 |  |  |  | 0 | 0 | 0 | 722_ | 72_ | _ | 0 | 0 | 0 | 123 | 0 | 0 | 0 | M | 722
| RTS komentář: | STR025P20X délka 4 m S 2,5 (PN 20
62 | 28615172 | Trubka D 110 x 18,3 mm délka 4 m PN 20 PPR - STUDENÁ - přeložení přípojky |  | m | 8.8 | 0 | 0 | 0 | 0 | 0% | RTS I / 2021 | 0 |  | 0 | 0 | 0 | 0 | 0 | 0 | 0 | 0 | 0 | 0 | 21 | 0 | 0 | 7 |  |  |  | 0 | 0 | 0 | 722_ | 72_ | _ | 0 | 0 | 0 | 125 | 0 | 0 | 0 | M | 722
| RTS komentář: | STR110P20X délka 4 m S 2,5 (PN 20
63 | 28615158 | Trubka D 40 x 6,7 mm délka 4 m PN 20 PPR - DN 25 TEPLÁ |  | m | 15.4 | 0 | 0 | 0 | 0 | 0% | RTS I / 2021 | 0 |  | 0 | 0 | 0 | 0 | 0 | 0 | 0 | 0 | 0 | 0 | 21 | 0 | 0 | 7 |  |  |  | 0 | 0 | 0 | 722_ | 72_ | _ | 0 | 0 | 0 | 127 | 0 | 0 | 0 | M | 722
| RTS komentář: | STR040P20X délka 4 m S 2,5 (PN 20
64 | 28615155 | Trubka D 32 x 5,4 mm délka 4 m PN 20 PPR - DN 20 - TEPLÁ |  | m | 6.6 | 0 | 0 | 0 | 0 | 0% | RTS I / 2021 | 0 |  | 0 | 0 | 0 | 0 | 0 | 0 | 0 | 0 | 0 | 0 | 21 | 0 | 0 | 7 |  |  |  | 0 | 0 | 0 | 722_ | 72_ | _ | 0 | 0 | 0 | 129 | 0 | 0 | 0 | M | 722
| RTS komentář: | STR032P20X délka 4 m S 2,5 (PN 20
65 | 28615153 | Trubka D 25 x 4,2 mm délka 4 m PN 20 PPR - DN 15 TEPLÁ |  | m | 15.4 | 0 | 0 | 0 | 0 | 0% | RTS I / 2021 | 0 |  | 0 | 0 | 0 | 0 | 0 | 0 | 0 | 0 | 0 | 0 | 21 | 0 | 0 | 7 |  |  |  | 0 | 0 | 0 | 722_ | 72_ | _ | 0 | 0 | 0 | 131 | 0 | 0 | 0 | M | 722
| RTS komentář: | STR025P20X délka 4 m S 2,5 (PN 20
66 | 28615158 | Trubka D 40 x 6,7 mm délka 4 m PN 20 PPR - DN 25 ZMĚKČENÁ |  | m | 4.4 | 0 | 0 | 0 | 0 | 0% | RTS I / 2021 | 0 |  | 0 | 0 | 0 | 0 | 0 | 0 | 0 | 0 | 0 | 0 | 21 | 0 | 0 | 7 |  |  |  | 0 | 0 | 0 | 722_ | 72_ | _ | 0 | 0 | 0 | 133 | 0 | 0 | 0 | M | 722
| RTS komentář: | STR040P20X délka 4 m S 2,5 (PN 20
67 | 28615155 | Trubka D 32 x 5,4 mm délka 4 m PN 20 PPR - DN 20 - ZMĚKČENÁ |  | m | 3.3 | 0 | 0 | 0 | 0 | 0% | RTS I / 2021 | 0 |  | 0 | 0 | 0 | 0 | 0 | 0 | 0 | 0 | 0 | 0 | 21 | 0 | 0 | 7 |  |  |  | 0 | 0 | 0 | 722_ | 72_ | _ | 0 | 0 | 0 | 135 | 0 | 0 | 0 | M | 722
| RTS komentář: | STR032P20X délka 4 m S 2,5 (PN 20
68 | 283771008 | Izolace potrubí 15x20 mm šedočerná |  | m | 30 | 0 | 0 | 0 | 0 | 0% | RTS I / 2021 | 0 |  | 0 | 0 | 0 | 0 | 0 | 0 | 0 | 0 | 0 | 0 | 21 | 0 | 0 | 7 |  |  |  | 0 | 0 | 0 | 722_ | 72_ | _ | 0 | 0 | 0 | 137 | 0 | 0 | 0 | M | 722
| RTS komentář: | trubice dutého profilu z pěnového polyetylenu v základním provedení s podélným nářezem pro další dělení Použití: - pro izolace již namontovaných potrubních rozvodů - izolace rozvodů studené vody (tl. 6, 9 mm a více) - izolace rozvodů teplé užitkové vody (tl. 9, 13 mm a více) - izolace ústředního vytápění (tl. 13, 20, 25 mm) - termoakustická izolace sanitárních rozvodů
69 | 283771029 | Izolace potrubí 20x25 mm šedočerná |  | m | 15 | 0 | 0 | 0 | 0 | 0% | RTS I / 2021 | 0 |  | 0 | 0 | 0 | 0 | 0 | 0 | 0 | 0 | 0 | 0 | 21 | 0 | 0 | 7 |  |  |  | 0 | 0 | 0 | 722_ | 72_ | _ | 0 | 0 | 0 | 139 | 0 | 0 | 0 | M | 722
| RTS komentář: | trubice dutého profilu z pěnového polyetylenu v základním provedení s podélným nářezem pro další dělení Použití: - pro izolace již namontovaných potrubních rozvodů - izolace rozvodů studené vody (tl. 6, 9 mm a více) - izolace rozvodů teplé užitkové vody (tl. 9, 13 mm a více) - izolace ústředního vytápění (tl. 13, 20, 25 mm) - termoakustická izolace sanitárních rozvodů
70 | 283771094 | Izolace potrubí 25x25 mm šedočerná |  | m | 30 | 0 | 0 | 0 | 0 | 0% | RTS I / 2021 | 0 |  | 0 | 0 | 0 | 0 | 0 | 0 | 0 | 0 | 0 | 0 | 21 | 0 | 0 | 7 |  |  |  | 0 | 0 | 0 | 722_ | 72_ | _ | 0 | 0 | 0 | 141 | 0 | 0 | 0 | M | 722
| RTS komentář: | trubice dutého profilu z pěnového polyetylenu v základním provedení s podélným nářezem pro další dělení Použití: - pro izolace již namontovaných potrubních rozvodů - izolace rozvodů studené vody (tl. 6, 9 mm a více) - izolace rozvodů teplé užitkové vody (tl. 9, 13 mm a více) - izolace ústředního vytápění (tl. 13, 20, 25 mm) - termoakustická izolace sanitárních rozvodů
71 | 551100052 | Kohout kulový voda P 1" - mosaz |  | kus | 2 | 0 | 0 | 0 | 0 | 0% | RTS I / 2021 | 0 |  | 0 | 0 | 0 | 0 | 0 | 0 | 0 | 0 | 0 | 0 | 21 | 0 | 0 | 7 |  |  |  | 0 | 0 | 0 | 722_ | 72_ | _ | 0 | 0 | 0 | 143 | 0 | 0 | 0 | M | 722
| RTS komentář: | materiál: niklovaná mosaz OT 58 T = - 20 až 120°C s odvodněním vnitřní-vnitřní závit FF provedení páčka PN 25 08011100
72 | 551100051 | Kohout kulový voda 3/4" - mosaz |  | kus | 2 | 0 | 0 | 0 | 0 | 0% | RTS I / 2021 | 0 |  | 0 | 0 | 0 | 0 | 0 | 0 | 0 | 0 | 0 | 0 | 21 | 0 | 0 | 7 |  |  |  | 0 | 0 | 0 | 722_ | 72_ | _ | 0 | 0 | 0 | 145 | 0 | 0 | 0 | M | 722
| RTS komentář: | materiál: niklovaná mosaz OT 58 T = - 20 až 120°C s odvodněním vnitřní-vnitřní závit FF provedení páčka PN 25 0801103
73 | 28654333 | Ventil přímý plastový d 40 mm PPR |  | kus | 20 | 0 | 0 | 0 | 0 | 0% | RTS I / 2021 | 0 |  | 0 | 0 | 0 | 0 | 0 | 0 | 0 | 0 | 0 | 0 | 21 | 0 | 0 | 7 |  |  |  | 0 | 0 | 0 | 722_ | 72_ | _ | 0 | 0 | 0 | 147 | 0 | 0 | 0 | M | 722
| RTS komentář: | SVE040XXX
74 | 55141111 | Ventil rohový mosazný 1/2" x 1/2" - s filtrem a pákou - SPECIFIKACE ZTI |  | kus | 4 | 0 | 0 | 0 | 0 | 0% | RTS I / 2021 | 0 |  | 0 | 0 | 0 | 0 | 0 | 0 | 0 | 0 | 0 | 0 | 21 | 0 | 0 | 7 |  |  |  | 0 | 0 | 0 | 722_ | 72_ | _ | 0 | 0 | 0 | 149 | 0 | 0 | 0 | M | 722
| RTS komentář: | ART.23
75 | 55145016 | Baterie dřezová nástěnná TM06B |  | kus | 1 | 0 | 0 | 0 | 0 | 0% | RTS I / 2021 | 0 |  | 0 | 0 | 0 | 0 | 0 | 0 | 0 | 0 | 0 | 0 | 21 | 0 | 0 | 7 |  |  |  | 0 | 0 | 0 | 722_ | 72_ | _ | 0 | 0 | 0 | 151 | 0 | 0 | 0 | M | 722
| RTS komentář: | Dřezová nástěnná baterie, ploché S-ústí 180mm. Povrchová úprava: CHROM rozteč baterie 150mm kartuše o 40mm (vysoká) / XC0003P aerator M24x1, vnější závit / XT0036P
76 | 725829202R00 | Montáž baterie umyv.a dřezové nástěnné |  | kus | 1 | 0 | 0 | 0 | 0 | 0% | RTS I / 2021 | 0 |  | 0 | 0 | 0 | 0 | 0 | 0 | 0 | 0 | 0 | 0 | 21 | 0 | 0 | 7 |  |  |  | 0 | 0 | 0 | 722_ | 72_ | _ | 0 | 0 | 0 | 153 | 0 | 0 | 0 | P | 722
77 | 725825111RT2 | Baterie umyvadlová nástěnná ruční |  | kus | 2 | 0 | 0 | 0 | 0 | 0% | RTS I / 2021 | 0 |  | 0 | 0 | 0 | 0 | 0 | 0 | 0 | 0 | 0 | 0 | 21 | 0 | 0 | 7 |  |  |  | 0 | 0 | 0 | 722_ | 72_ | _ | 0 | 0 | 0 | 154 | 0 | 0 | 0 | P | 722
| Varianta: | nadstandardní
78 | 725829301R00 | Montáž baterie umyv.a dřezové stojánkové |  | kus | 2 | 0 | 0 | 0 | 0 | 0% | RTS I / 2021 | 0 |  | 0 | 0 | 0 | 0 | 0 | 0 | 0 | 0 | 0 | 0 | 21 | 0 | 0 | 7 |  |  |  | 0 | 0 | 0 | 722_ | 72_ | _ | 0 | 0 | 0 | 156 | 0 | 0 | 0 | P | 722
| Varianta: | 22 ks, k položkám 81-84
79 | 892233111R00 | Desinfekce vodovodního potrubí do DN 70 |  | m | 75 | 0 | 0 | 0 | 0 | 0% | RTS I / 2021 | 0 |  | 0 | 0 | 0 | 0 | 0 | 0 | 0 | 0 | 0 | 0 | 21 | 0 | 0 | 7 |  |  |  | 0 | 0 | 0 | 722_ | 72_ | _ | 0 | 0 | 0 | 158 | 0 | 0 | 0 | P | 722
| RTS komentář: | V položce jsou zakalkulovány náklady na napuštění a vypuštění vody, dodání vody a desinfekčního prostředku a na bakteriologický rozbor vody
80 | 725849201R00 | Montáž baterií sprchových, pevná výška |  | kus | 3 | 0 | 0 | 0 | 0 | 0% | RTS I / 2021 | 0 |  | 0 | 0 | 0 | 0 | 0 | 0 | 0 | 0 | 0 | 0 | 21 | 0 | 0 | 7 |  |  |  | 0 | 0 | 0 | 722_ | 72_ | _ | 0 | 0 | 0 | 160 | 0 | 0 | 0 | P | 722
81 | 892241111R00 | Tlaková zkouška vodovodního potrubí do DN 80 |  | m | 75 | 0 | 0 | 0 | 0 | 0% | RTS I / 2021 | 0 |  | 0 | 0 | 0 | 0 | 0 | 0 | 0 | 0 | 0 | 0 | 21 | 0 | 0 | 7 |  |  |  | 0 | 0 | 0 | 722_ | 72_ | _ | 0 | 0 | 0 | 161 | 0 | 0 | 0 | P | 722
| RTS komentář: | V položce jsou započteny náklady na přísun, montáž, demontáž a odsun zkoušecího čerpadla, napuštění tlakovou vodou a dodání vody pro tlakovou zkoušku
82 | 725820802R00 | Demontáž baterie stojánkové do 1otvoru |  | soubor | 2 | 0 | 0 | 0 | 0 | 0% | RTS I / 2021 | 0 |  | 0 | 0 | 0 | 0 | 0 | 0 | 0 | 0 | 0 | 0 | 21 | 0 | 0 | 7 |  |  |  | 0 | 0 | 0 | 722_ | 72_ | _ | 0 | 0 | 0 | 163 | 0 | 0 | 0 | P | 722
| Varianta: | 10 ks
83 | 725820801R00 | Demontáž baterie nástěnné do G 3/4 |  | soubor | 10 | 0 | 0 | 0 | 0 | 0% | RTS I / 2021 | 0 |  | 0 | 0 | 0 | 0 | 0 | 0 | 0 | 0 | 0 | 0 | 21 | 0 | 0 | 7 |  |  |  | 0 | 0 | 0 | 722_ | 72_ | _ | 0 | 0 | 0 | 165 | 0 | 0 | 0 | P | 722
| Varianta: | 10 ks
84 | 141 R00 | Přirážka za podružný materiál - vodovodní armatury |  | % | 3000 | 0 | 0 | 0 | 0 | 0% | RTS I / 2021 | 0 |  | 0 | 0 | 0 | 0 | 0 | 0 | 0 | 0 | 0 | 0 | 21 | 0 | 0 | 2 |  |  |  | 0 | 0 | 0 | 722_ | 72_ | _ | 0 | 0 | 0 | 167 | 0 | 0 | 0 | P | 722
| RTS komentář: | Procentní sazba z hodnoty nosného materiálu
85 | 460680046R00 | Vysekání drážky ve zdi cihelné 15 x 15 cm |  | m | 20 | 0 | 0 | 0 | 0 | 0% | RTS I / 2021 | 0 |  | 0 | 0 | 0 | 0 | 0 | 0 | 0 | 0 | 0 | 0 | 21 | 0 | 0 | 2 |  |  |  | 0 | 0 | 0 | 722_ | 72_ | _ | 0 | 0 | 0 | 169 | 0 | 0 | 0 | P | 722
86 | 460680021RT3 | Průraz zdivem v cihlové zdi tloušťky 15 cm |  | kus | 16 | 0 | 0 | 0 | 0 | 0% | RTS I / 2021 | 0 |  | 0 | 0 | 0 | 0 | 0 | 0 | 0 | 0 | 0 | 0 | 21 | 0 | 0 | 2 |  |  |  | 0 | 0 | 0 | 722_ | 72_ | _ | 0 | 0 | 0 | 170 | 0 | 0 | 0 | P | 722
| Varianta: | 30 ks, plochy do 0,09 m2
87 | 202 R00 | Zednické výpomoci HSV |  | % | 5000 | 0 | 0 | 0 | 0 | 0% | RTS I / 2021 | 0 |  | 0 | 0 | 0 | 0 | 0 | 0 | 0 | 0 | 0 | 0 | 21 | 0 | 0 | 2 |  |  |  | 0 | 0 | 0 | 722_ | 72_ | _ | 0 | 0 | 0 | 172 | 0 | 0 | 0 | P | 722
| RTS komentář: | Přirážka je určena ke krytí nákladů na podíl zednických výpomocí, které bezprostředně souvisí s dodávkami montážních prací, jsou nezbytným předpokladem pro jejich zahájení nebo dokončení a pokud je nelze na základě zakreslení v projektech rozpočtovat jako stavební práce. Jsou to: a) vysekání kapes, nik pro konzoly, podpěry, závěsy, pevné body a konstrukce (manipulační plošiny apod.) b) vynechání nebo vysekání rýh pro rozvody, kapes pro kotvicí šrouby vodítek a prostupů pro rozvody a jejich zazdění nebo zabetonování ve zdech nebo stropech c) osazení, zazdění nebo zabetonování konzol, podpěr, závěsů, pevných bodů a konstrukcí d) podezdění , nebo podbetonování armatur (ceník M 23) e) zalití kotevních šroubů, podlití strojů bez omezení rozsahu a tloušťky podloží, podlévání vyrovnaných strojů, nebo jiných zařízení betonem f) zabetonování kotvicích rámů do
betonových bloků g) nastřelování upevňovacích prvků - pokud jsou jimi nahrazeny úkony ad a) až f), jinak se nastřelování nebo připevňování pomocí hmoždinek rozpočtuje podle ceníku 801-1 a 801-4. Náklady stanovené sazbou lze rozpočtovat a fakturovat, pokud jsou vyjmenované práce při montážích prokazatelně prováděny a platí bez ohledu na jejich skutečný rozsah. Základnu pro použití sazby tvoří náklady určené podle ceníků montážních prací uvedených v příloze č. 1 (vč. VC vytvořených R-položkami), s výjimkou ceníků č. 21, 22, 25, 27, 46, 48 až 52 a 54 M II. díl a dále bez přesunu, nákladů určených HZS, bez nákladů stavebních prací a bez hodnoty dodávek rozpočtovaných samostatně (ve specifikacích). Do základny dále nepatří ani vedlejší rozpočtové náklady
88 | 612100010RAA | Hrubá výplň rýh ve stěnách |  | m2 | 15 | 0 | 0 | 0 | 0 | 0% | RTS I / 2021 | 0 |  | 0 | 0 | 0 | 0 | 0 | 0 | 0 | 0 | 0 | 0 | 21 | 0 | 0 | 7 |  |  |  | 0 | 0 | 0 | 722_ | 72_ | _ | 0 | 0 | 0 | 175 | 0 | 0 | 0 | P | 722
| Varianta: | včetně omítky a malby
89 | 900 R03 | Stavební přípomoce k rozvodům vody - sekání drážek, prostupů, zahazování atp. vč. materiálu |  | h | 120 | 0 | 0 | 0 | 0 | 0% | RTS I / 2021 | 0 |  | 0 | 0 | 0 | 0 | 0 | 0 | 0 | 0 | 0 | 0 | 21 | 0 | 0 | 7 |  |  |  | 0 | 0 | 0 | 722_ | 72_ | _ | 0 | 0 | 0 | 177 | 0 | 0 | 0 | P | 722
| Varianta: | 120 h - stavební dělník v tarifní třídě 6
| RTS komentář: | Platnost hodinových zúčtovacích sazeb Hodinovými zúčtovacími sazbami (HZS) se oceňují: a) předběžné obhlídky pracoviště vyžádané objednatelem, b) průzkumné práce na kulturních památkách, sloužící pro získání podkladů k rekonstrukci kulturní památky, c) revize stavebních objektů nebo jejich části, jejichž oprava se oceňuje podle stavebních ceníků, d) práce při havarijních a živelních pohromách prováděné bez projektové dokumentace nebo na základě zjednodušené projektové dokumentace bez rozpočtu, e) práce v rozsahu vymezeném v jednotlivých cenících f) práce prováděné výškovými specialisty a potápěči, g) práce zařazované do hlavy IV souhrnného rozpočtu staveb, prováděné jako součást stavebních objektů, pokud je nelze ocenit položkami stavebních ceníků. Na základě písemné dohody mezi zhotovitele a objednatelem je možno ocenit stavební práce pomocí HZS jde-li
o: a) stavební práce prováděné bez projektové dokumentace, b) práce, pro které není ve stavebních cenících položka. Pří použití hodinových zúčtovacích sazeb se oceňuje: a) počet skutečně odpracovaných hodin všech pracovníků včetně času vynaloženého na předběžnou obhlídku pracoviště za účelem zjištění rozsahu prací, objednatelem potvrzených ve stavebním deníku, nebo samostatném dokladu, pokud se stavební deník nevede, b) přímý materiál, c) náklady na provoz stavebních strojů, d) ostatní přímé náklady. Počet odpracovaných hodin jednotlivých pracovníků se zaokrouhlí: a) na půlhodinu, trvá-li práce 30 minut nebo méně, b) na celou hodinu, trvá-li práce více než 30 minut.
90 | 722259994R00 | Revize nástěnného požárního hydrantu |  | kus | 1 | 0 | 0 | 0 | 0 | 0% | RTS I / 2021 | 0 |  | 0 | 0 | 0 | 0 | 0 | 0 | 0 | 0 | 0 | 0 | 21 | 0 | 0 | 7 |  |  |  | 0 | 0 | 0 | 722_ | 72_ | _ | 0 | 0 | 0 | 181 | 0 | 0 | 0 | P | 722
| RTS komentář: | Položka obsahuje revizní štítek, plombovací materiál
91 | 722259991R00 | Tlaková zkouška nástěnného požárního hydrantu |  | kus | 1 | 0 | 0 | 0 | 0 | 0% | RTS I / 2021 | 0 |  | 0 | 0 | 0 | 0 | 0 | 0 | 0 | 0 | 0 | 0 | 21 | 0 | 0 | 7 |  |  |  | 0 | 0 | 0 | 722_ | 72_ | _ | 0 | 0 | 0 | 183 | 0 | 0 | 0 | P | 722
92 | 722259995R00 | Vystavení revizní zprávy-nástěnný požární hydrant |  | kus | 0 | 0 | 0 | 0 | 0 | 0% | RTS I / 2021 | 0 |  | 0 | 0 | 0 | 0 | 0 | 0 | 0 | 0 | 0 | 0 | 21 | 0 | 0 | 7 |  |  |  | 0 | 0 | 0 | 722_ | 72_ | _ | 0 | 0 | 0 | 184 | 0 | 0 | 0 | P | 722
| RTS komentář: | Položka obsahuje vyhotovení jednoho kusu revizní zprávy
93 | 722259201R00 | Montáž hydrantového systému D25 |  | kus | 1 | 0 | 0 | 0 | 0 | 0% | RTS I / 2021 | 0 |  | 0 | 0 | 0 | 0 | 0 | 0 | 0 | 0 | 0 | 0 | 21 | 0 | 0 | 7 |  |  |  | 0 | 0 | 0 | 722_ | 72_ | _ | 0 | 0 | 0 | 186 | 0 | 0 | 0 | P | 722
| RTS komentář: | Hydrantový systém D25 se stálotvarou hadicí dle ČSN 730873 EN 671 - 1 ve specifikaci
94 | 44983101 | Skříň hydrantová prázdná D25, hloubka 130 mm |  | kus | 1 | 0 | 0 | 0 | 0 | 0% | RTS I / 2021 | 0 |  | 0 | 0 | 0 | 0 | 0 | 0 | 0 | 0 | 0 | 0 | 21 | 0 | 0 | 7 |  |  |  | 0 | 0 | 0 | 722_ | 72_ | _ | 0 | 0 | 0 | 188 | 0 | 0 | 0 | M | 722
| RTS komentář: | Hydrantová skříňka D25 HD460460130 Je určena pro hydrantový systém se zploštitelnou hadicí D25. Skříňka je vyrobena z ocelového plechu v červené barvě s lůžkem pro uložení hadice. Výška 460 mm Hloubka 130 mm Šířka 460 mm Celková hmotnost 5,2 kg Barva červen
95 | 44982690 | Hydrantový systém s hadicí D25/30 nerez,plné dveře |  | kus | 1 | 0 | 0 | 0 | 0 | 0% | RTS I / 2021 | 0 |  | 0 | 0 | 0 | 0 | 0 | 0 | 0 | 0 | 0 | 0 | 21 | 0 | 0 | 7 |  |  |  | 0 | 0 | 0 | 722_ | 72_ | _ | 0 | 0 | 0 | 190 | 0 | 0 | 0 | M | 722
| RTS komentář: | HS s hadicí D25 -30bm - nerez. plná dvířka - proudnice ekv. 10 Dle ČSN 73 0873 a ČSN EN 671-1, provedení do zdi, nerezová dvířka včetně rámečku. Požární hydrantové systémy s tvarově stálou hadicí představují velmi účinný hasící prostředek se stálou dodávkou vody, který je okamžitě dosažitelný. Požadavky na tyto systémy jsou takové, aby zajistily pohotové ovládání jednou osobou. Tento systém je určen k zabudování do zdi. Krycí rámeček s dvířky jsou vyrobeny z nerezavějící ocele a zajišťují snazší dokončovací operace po zednických pracech. Vzhledem k povrchové úpravě, tzv. balotinování, není vhodné umístění hydr. systému do agresivních prostředí, chemických provozů, bazénů apod.. Hydrantový systém se skládá: 1.Skříň hydrantu je vyrobena z ocelového plechu. Povrchová úprava - prášková strukturální barva RAL 3000 (červená) nebo RAL 9016 (bílá) určená pro
vnitřní prostředí. 2.Krycí rámeček s plnými dvířky. Vše vyrobeno z nerezavějíci ocele. 3.Tvarově stálé hadice PH - stabil D25 - 30bm o světlosti 25 mm. 4.Kulový ventil (systémy D25-1´´) z poniklované mosazi. 5.Požární proudnice kombinované D 25 ekv. pr. 10 mm - průtok Q > 1,1 l/s , kterou tvoří těleso a otočná hlava z polypropylenu. Otočná hlava umožňuje nastavení plného proudu, sprchového proudu s měnitelným úhlem kuželu v rozmezí 0 až 110° a uzavření proudnice. 6.Propojovací hadice sloužící k připojení systému na vodovodní řád. Základní rozměry: Šířka Výška Hloubka 650 650 285 Kód produktu: svv 013
96 | 722130235R00 | Potrubí z trub.závit.pozink.svařovan. 11343,DN 40 |  | m | 6 | 0 | 0 | 0 | 0 | 0% | RTS I / 2021 | 0 |  | 0 | 0 | 0 | 0 | 0 | 0 | 0 | 0 | 0 | 0 | 21 | 0 | 0 | 7 |  |  |  | 0 | 0 | 0 | 722_ | 72_ | _ | 0 | 0 | 0 | 193 | 0 | 0 | 0 | P | 722
97 | 722130802R00 | Demontáž potrubí ocelových závitových DN 40 |  | m | 5 | 0 | 0 | 0 | 0 | 0% | RTS I / 2021 | 0 |  | 0 | 0 | 0 | 0 | 0 | 0 | 0 | 0 | 0 | 0 | 21 | 0 | 0 | 7 |  |  |  | 0 | 0 | 0 | 722_ | 72_ | _ | 0 | 0 | 0 | 194 | 0 | 0 | 0 | P | 722
98 | 722130916R00 | Oprava-přeřezání ocelové trubky DN 50 |  | kus | 2 | 0 | 0 | 0 | 0 | 0% | RTS I / 2021 | 0 |  | 0 | 0 | 0 | 0 | 0 | 0 | 0 | 0 | 0 | 0 | 21 | 0 | 0 | 7 |  |  |  | 0 | 0 | 0 | 722_ | 72_ | _ | 0 | 0 | 0 | 195 | 0 | 0 | 0 | P | 722
99 | 220111746R00 | Uzemnění na vodovod včetně překlenutí |  | kus | 0 | 0 | 0 | 0 | 0 | 0% | RTS I / 2021 | 0 |  | 0 | 0 | 0 | 0 | 0 | 0 | 0 | 0 | 0 | 0 | 21 | 0 | 0 | 2 |  |  |  | 0 | 0 | 0 | 722_ | 72_ | _ | 0 | 0 | 0 | 196 | 0 | 0 | 0 | P | 722
| Varianta: | 1
100 | 722131935R00 | Oprava-propojení dosavadního potrubí závit. DN 40 |  | kus | 0 | 0 | 0 | 0 | 0 | 0% | RTS I / 2021 | 0 |  | 0 | 0 | 0 | 0 | 0 | 0 | 0 | 0 | 0 | 0 | 21 | 0 | 0 | 7 |  |  |  | 0 | 0 | 0 | 722_ | 72_ | _ | 0 | 0 | 0 | 198 | 0 | 0 | 0 | P | 722
101 | 4223170126 | Kohout kulový ocelový DN 40,závitový - před hydrant |  | kus | 1 | 0 | 0 | 0 | 0 | 0% | RTS I / 2021 | 0 |  | 0 | 0 | 0 | 0 | 0 | 0 | 0 | 0 | 0 | 0 | 21 | 0 | 0 | 7 |  |  |  | 0 | 0 | 0 | 722_ | 72_ | _ | 0 | 0 | 0 | 199 | 0 | 0 | 0 | M | 722
| RTS komentář: | Ocelové kulové kohouty - voda Uzavírací armatura. Vyrábí se v rozmezí průměrů od DN 10 do DN 500 a pro základní připojení k rozvodné soustavě: závitové, přivařovací, přírubové i různé kombinace. závitový BALLOMAX® - má tři verze provedení dříku: standardní vysoký (pro izolaci) dlouhý (do předizolovaných potrubních systémů) Těsnění sedla koule u kohoutů BALLOMAX® se vyrábí z teflonu s 25 %. přídavkem uhlíku, v důsledku čehož je zajištěno dobré utěsnění po obvodu koule. Dřík je utěsněn dvěma O-kroužky - EPDM a Viton. Zdola je navíc umístěna ucpávka RTFE+C, která má rovněž těsnící funkci. Srdcem kulového kohoutu BALLOMAX® je koule, která je vyrobena s vysokou přesností z nerezavějící oceli. Zakřivení koule se po broušení může lišit pouze o několik mikronů.
102 | 998733101R00 | Přesun hmot pro rozvody potrubí, výšky do 6 m |  | t | 2.7499 | 0 | 0 | 0 | 0 | 0% | RTS I / 2021 | 0 |  | 0 | 0 | 0 | 0 | 0 | 0 | 0 | 0 | 0 | 0 | 21 | 0 | 0 | 5 |  |  |  | 0 | 0 | 0 | 722_ | 72_ | _ | 0 | 0 | 0 | 201 | 0 | 0 | 0 | P | 722
103 | 970051060R00 | Vrtání jádrové do ŽB do D 60 mm |  | m | 2 | 0 | 0 | 0 | 0 | 0% | RTS I / 2021 | 0 |  | 0 | 0 | 0 | 0 | 0 | 0 | 0 | 0 | 0 | 0 | 21 | 0 | 0 | 7 |  |  |  | 0 | 0 | 0 | 722_ | 72_ | _ | 0 | 0 | 0 | 202 | 0 | 0 | 0 | P | 722
| 735 | Otopná tělesa |  |  |  |  | 0 | 0 | 0 | 0% | [17 empty] | 0 | 0 | 0
104 | 735200010RA0 | Demontáž otopných těles |  | m2 | 17.2 | 0 | 0 | 0 | 0 | 0% | RTS I / 2021 | 0 |  | 0 | 0 | 0 | 0 | 0 | 0 | 0 | 0 | 0 | 0 | 21 | 0 | 0 | 7 |  |  |  | 0 | 0 | 0 | 735_ | 73_ | _ | 0 | 0 | 0 | 204 | 0 | 0 | 0 | P | 735
105 | 733200010RA0 | Demontáž potrubí ocelového do DN 40 |  | m | 20 | 0 | 0 | 0 | 0 | 0% | RTS I / 2021 | 0 |  | 0 | 0 | 0 | 0 | 0 | 0 | 0 | 0 | 0 | 0 | 21 | 0 | 0 | 7 |  |  |  | 0 | 0 | 0 | 735_ | 73_ | _ | 0 | 0 | 0 | 205 | 0 | 0 | 0 | P | 735
| Varianta: | 20 m
106 | 48450720 | Těleso otopné litinové 500/160 - 1 článek - celkem 13 OTx16 čl. |  | kus | 84 | 0 | 0 | 0 | 0 | 0% | RTS I / 2021 | 0 |  | 0 | 0 | 0 | 0 | 0 | 0 | 0 | 0 | 0 | 0 | 21 | 0 | 0 | 7 |  |  |  | 0 | 0 | 0 | 735_ | 73_ | _ | 0 | 0 | 0 | 207 | 0 | 0 | 0 | M | 735
| RTS komentář: | XXXvýbava: radiátorový článek Kalor poznámka: výkon dle DIN EN 442 - pro vodu 75 / 65 / 20°C fakt.č. 5 92W Vlastnost Značka Jednotka 500/160 celková výška H (mm) 580 rozteč h (mm) 500 hloubka B (mm) 160 šířka L (mm) 60 připojovací závit G " 5/4 hmotnost M (kg/čl) 5,60 ekvival. otopná plocha (m2/čl) 0,255 vodní objem V (dm3/čl) 1,1 tepelný výkon Fs (W/čl) 91,7 tepelný modul FL (W/m) 1516 teplotní exponent m ( - ) 1,250 Klasická litinová otopná tělesa dle normy DIN se oproti jiným radiátorům vyznačují jednodušší čistitelností, proto se s výhodou užívají zejména v místech s vysokými požadavky na hygienu (nemocnice, školy, atd.). Všechny rozměry lze kombinovat s integrovaným termostatickým ventilem ITV se spodním napojením otopné vody
107 | 735119140R00 | Montáž těles otopných litinových článkových |  | m2 | 17.2 | 0 | 0 | 0 | 0 | 0% | RTS I / 2021 | 0 |  | 0 | 0 | 0 | 0 | 0 | 0 | 0 | 0 | 0 | 0 | 21 | 0 | 0 | 7 |  |  |  | 0 | 0 | 0 | 735_ | 73_ | _ | 0 | 0 | 0 | 209 | 0 | 0 | 0 | P | 735
| Varianta: | 20,8 m2
108 | 48485100 | Držák radiátoru ocelový TPF 1456063 d 10 dl. 320 |  | kus | 24 | 0 | 0 | 0 | 0 | 0% | RTS I / 2021 | 0 |  | 0 | 0 | 0 | 0 | 0 | 0 | 0 | 0 | 0 | 0 | 21 | 0 | 0 | 7 |  |  |  | 0 | 0 | 0 | 735_ | 73_ | _ | 0 | 0 | 0 | 211 | 0 | 0 | 0 | M | 735
109 | 48485135 | Podpěrka radiátorová 1457263 profil T 25x350 mm |  | kus | 24 | 0 | 0 | 0 | 0 | 0% | RTS I / 2021 | 0 |  | 0 | 0 | 0 | 0 | 0 | 0 | 0 | 0 | 0 | 0 | 21 | 0 | 0 | 7 |  |  |  | 0 | 0 | 0 | 735_ | 73_ | _ | 0 | 0 | 0 | 212 | 0 | 0 | 0 | M | 735
110 | 551200161-V2 | D+M Hlavice termostatická - bílá - včetně připojení a armatur |  | kus | 6 | 0 | 0 | 0 | 0 | 0% | vlastní | 0 |  | 0 | 0 | 0 | 0 | 0 | 0 | 0 | 0 | 0 | 0 | 21 | 0 | 0 | 7 |  |  |  | 0 | 0 | 0 | 735_ | 73_ | _ | 0 | 0 | 0 | 213 | 0 | 0 | 0 | M | 735
| RTS komentář: | k ventilům IVAR VD, VS, VCD, VCS a VCR + veškeré radiátory typu ventil kompakt (VK M - ventil), (M 30 x 1,5) clip clap systém XXX rozsah regulace 6,5 až 28°C 50067
111 | 735128110R00 | Tlakové zkoušky těles článkových |  | m2 | 17.2 | 0 | 0 | 0 | 0 | 0% | RTS I / 2021 | 0 |  | 0 | 0 | 0 | 0 | 0 | 0 | 0 | 0 | 0 | 0 | 21 | 0 | 0 | 7 |  |  |  | 0 | 0 | 0 | 735_ | 73_ | _ | 0 | 0 | 0 | 215 | 0 | 0 | 0 | P | 735
112 | 783324340R00 | Nátěr syntetický litin. radiátorů Z +2x + 2x email |  | m2 | 20 | 0 | 0 | 0 | 0 | 0% | RTS I / 2021 | 0 |  | 0 | 0 | 0 | 0 | 0 | 0 | 0 | 0 | 0 | 0 | 21 | 0 | 0 | 7 |  |  |  | 0 | 0 | 0 | 735_ | 73_ | _ | 0 | 0 | 0 | 216 | 0 | 0 | 0 | P | 735
113 | 735127110R00 | Odpojení a připojení otopných těles po nátěru |  | m2 | 17.2 | 0 | 0 | 0 | 0 | 0% | RTS I / 2021 | 0 |  | 0 | 0 | 0 | 0 | 0 | 0 | 0 | 0 | 0 | 0 | 21 | 0 | 0 | 7 |  |  |  | 0 | 0 | 0 | 735_ | 73_ | _ | 0 | 0 | 0 | 217 | 0 | 0 | 0 | P | 735
114 | 783401811R00 | Odstranění nátěru z potrubí DN do 50 mm |  | m | 30 | 0 | 0 | 0 | 0 | 0% | RTS I / 2021 | 0 |  | 0 | 0 | 0 | 0 | 0 | 0 | 0 | 0 | 0 | 0 | 21 | 0 | 0 | 7 |  |  |  | 0 | 0 | 0 | 735_ | 73_ | _ | 0 | 0 | 0 | 218 | 0 | 0 | 0 | P | 735
115 | 735191902R00 | Vyzkoušení otopných těles litinových tlakem |  | m2 | 17.2 | 0 | 0 | 0 | 0 | 0% | RTS I / 2021 | 0 |  | 0 | 0 | 0 | 0 | 0 | 0 | 0 | 0 | 0 | 0 | 21 | 0 | 0 | 7 |  |  |  | 0 | 0 | 0 | 735_ | 73_ | _ | 0 | 0 | 0 | 219 | 0 | 0 | 0 | P | 735
116 | 735191905R00 | Oprava - odvzdušnění otopných těles |  | kus | 15 | 0 | 0 | 0 | 0 | 0% | RTS I / 2021 | 0 |  | 0 | 0 | 0 | 0 | 0 | 0 | 0 | 0 | 0 | 0 | 21 | 0 | 0 | 7 |  |  |  | 0 | 0 | 0 | 735_ | 73_ | _ | 0 | 0 | 0 | 220 | 0 | 0 | 0 | P | 735
117 | 735128110R00 | Tlakové zkoušky těles článkových |  | m2 | 17.2 | 0 | 0 | 0 | 0 | 0% | RTS I / 2021 | 0 |  | 0 | 0 | 0 | 0 | 0 | 0 | 0 | 0 | 0 | 0 | 21 | 0 | 0 | 7 |  |  |  | 0 | 0 | 0 | 735_ | 73_ | _ | 0 | 0 | 0 | 221 | 0 | 0 | 0 | P | 735
118 | 735118110R00 | Tlaková zkouška otopných těles litinových - vodou |  | m2 | 17.2 | 0 | 0 | 0 | 0 | 0% | RTS I / 2021 | 0 |  | 0 | 0 | 0 | 0 | 0 | 0 | 0 | 0 | 0 | 0 | 21 | 0 | 0 | 7 |  |  |  | 0 | 0 | 0 | 735_ | 73_ | _ | 0 | 0 | 0 | 222 | 0 | 0 | 0 | P | 735
119 | 735191910R00 | Napuštění vody do otopného systému |  | m2 | 60 | 0 | 0 | 0 | 0 | 0% | RTS I / 2021 | 0 |  | 0 | 0 | 0 | 0 | 0 | 0 | 0 | 0 | 0 | 0 | 21 | 0 | 0 | 7 |  |  |  | 0 | 0 | 0 | 735_ | 73_ | _ | 0 | 0 | 0 | 223 | 0 | 0 | 0 | P | 735
| RTS komentář: | Měrnou jednotkou je otopná plocha těles
120 | 998735101R00 | Přesun hmot pro otopná tělesa, výšky do 6 m |  | t | 1.2412 | 0 | 0 | 0 | 0 | 0% | RTS I / 2021 | 0 |  | 0 | 0 | 0 | 0 | 0 | 0 | 0 | 0 | 0 | 0 | 21 | 0 | 0 | 5 |  |  |  | 0 | 0 | 0 | 735_ | 73_ | _ | 0 | 0 | 0 | 225 | 0 | 0 | 0 | P | 735
| 90 | Hodinové zúčtovací sazby (HZS) |  |  |  |  | 0 | 0 | 0 | 0% | [17 empty] | 0 | 0 | 0
121 | 900 R00 | DEMONTÁŽE - rozvody kanalizace stávající |  | h | 60 | 0 | 0 | 0 | 0 | 0% | RTS I / 2021 | 0 |  | 0 | 0 | 0 | 0 | 0 | 0 | 0 | 0 | 0 | 0 | 21 | 0 | 0 | 1 |  |  |  | 0 | 0 | 0 | 90_ | 9_ | _ | 0 | 0 | 0 | 227 | 0 | 0 | 0 | P | 90
| Varianta: | 60 h
| RTS komentář: | Platnost hodinových zúčtovacích sazeb Hodinovými zúčtovacími sazbami (HZS) se oceňují: a) předběžné obhlídky pracoviště vyžádané objednatelem, b) průzkumné práce na kulturních památkách, sloužící pro získání podkladů k rekonstrukci kulturní památky, c) revize stavebních objektů nebo jejich části, jejichž oprava se oceňuje podle stavebních ceníků, d) práce při havarijních a živelních pohromách prováděné bez projektové dokumentace nebo na základě zjednodušené projektové dokumentace bez rozpočtu, e) práce v rozsahu vymezeném v jednotlivých cenících f) práce prováděné výškovými specialisty a potápěči, g) práce zařazované do hlavy IV souhrnného rozpočtu staveb, prováděné jako součást stavebních objektů, pokud je nelze ocenit položkami stavebních ceníků. Na základě písemné dohody mezi zhotovitele a objednatelem je možno ocenit stavební práce pomocí HZS jde-li
o: a) stavební práce prováděné bez projektové dokumentace, b) práce, pro které není ve stavebních cenících položka. Pří použití hodinových zúčtovacích sazeb se oceňuje: a) počet skutečně odpracovaných hodin všech pracovníků včetně času vynaloženého na předběžnou obhlídku pracoviště za účelem zjištění rozsahu prací, objednatelem potvrzených ve stavebním deníku, nebo samostatném dokladu, pokud se stavební deník nevede, b) přímý materiál, c) náklady na provoz stavebních strojů, d) ostatní přímé náklady. Počet odpracovaných hodin jednotlivých pracovníků se zaokrouhlí: a) na půlhodinu, trvá-li práce 30 minut nebo méně, b) na celou hodinu, trvá-li práce více než 30 minut.
122 | 900 R00 | DEMONTÁŽE - rozvody vody - stávající |  | h | 60 | 0 | 0 | 0 | 0 | 0% | RTS I / 2021 | 0 |  | 0 | 0 | 0 | 0 | 0 | 0 | 0 | 0 | 0 | 0 | 21 | 0 | 0 | 1 |  |  |  | 0 | 0 | 0 | 90_ | 9_ | _ | 0 | 0 | 0 | 231 | 0 | 0 | 0 | P | 90
| Varianta: | 60h
| RTS komentář: | Platnost hodinových zúčtovacích sazeb Hodinovými zúčtovacími sazbami (HZS) se oceňují: a) předběžné obhlídky pracoviště vyžádané objednatelem, b) průzkumné práce na kulturních památkách, sloužící pro získání podkladů k rekonstrukci kulturní památky, c) revize stavebních objektů nebo jejich části, jejichž oprava se oceňuje podle stavebních ceníků, d) práce při havarijních a živelních pohromách prováděné bez projektové dokumentace nebo na základě zjednodušené projektové dokumentace bez rozpočtu, e) práce v rozsahu vymezeném v jednotlivých cenících f) práce prováděné výškovými specialisty a potápěči, g) práce zařazované do hlavy IV souhrnného rozpočtu staveb, prováděné jako součást stavebních objektů, pokud je nelze ocenit položkami stavebních ceníků. Na základě písemné dohody mezi zhotovitele a objednatelem je možno ocenit stavební práce pomocí HZS jde-li
o: a) stavební práce prováděné bez projektové dokumentace, b) práce, pro které není ve stavebních cenících položka. Pří použití hodinových zúčtovacích sazeb se oceňuje: a) počet skutečně odpracovaných hodin všech pracovníků včetně času vynaloženého na předběžnou obhlídku pracoviště za účelem zjištění rozsahu prací, objednatelem potvrzených ve stavebním deníku, nebo samostatném dokladu, pokud se stavební deník nevede, b) přímý materiál, c) náklady na provoz stavebních strojů, d) ostatní přímé náklady. Počet odpracovaných hodin jednotlivých pracovníků se zaokrouhlí: a) na půlhodinu, trvá-li práce 30 minut nebo méně, b) na celou hodinu, trvá-li práce více než 30 minut.
[7 empty] | Celkem: |  | 0
Poznámka: