## Seznam prací
Seznam prací
Název stavby: |  | Regenerace sídliště Ostrava-Jih, Jubilejní kolonie II.etapa, Ostrava-Hrabůvka |  |  |  | Číslo stavby: | SCUP 22
Název SO: |  | SO 02 - Chodníky a zpevněné plochy |  |  |  | Číslo SO: | 01
Datum zpracování : |  | 2018-06-12 |  | Datum aktualizace : |  | 2018-06-12
Poř. | [6 empty] | C E N A
číslo | Číslo |  | Měrná | Množství | Jednotková | Celková | dodávky |  | montáže
pol. | položky | Název položky | jednotka |  | hmotnost | hmotnost | jednotková | celkem | jednotková | celkem
| 1 | 2 | 3 | 4 | 5 | 6 | 7 | 8 | 9 | 10
| 11 | Přípravné a přidružené práce
1 | 919 73-5112 | Řezání stávajícího živičného krytu hl do 100 mm | m | 20 | 0 | 0,000 |  |  |  | 0
2 | 113 10-7181 | Odstranění podkladu pl přes 50 do 200 m2 živičných tl 50 mm | m2 | 144 | 0.098 | 14,112 |  |  |  | 0
3 | 113 10-7142 | Odstranění podkladu pl do 50 m2 živičných tl 100 mm | m2 | 63 | 0.181 | 11,403 |  |  |  | 0
4 | 113 10-7171 | Odstranění podkladu pl přes 50 do 200 m2 z betonu prostého tl 150 mm | m2 | 144 | 0.225 | 32,400 |  |  |  | 0
5 | 113 10-7162 | Odstranění podkladu pl přes 50 do 200 m2 z kameniva drceného tl 200 mm | m2 | 288 | 0.235 | 67,680 |  |  |  | 0
6 | 113 10-7161 | Odstranění podkladu pl přes 50 do 200 m2 z kameniva drceného tl 100 mm | m2 | 150 | 0.13 | 19,500 |  |  |  | 0
7 | 113 10-6121 | Rozebrání dlažeb nebo dílců komunikací pro pěší z betonových nebo kamenných dlaždic | m2 | 246 | 0.255 | 62,730 |  |  |  | 0
8 | 113 10-6123 | Rozebrání dlažeb nebo dílců komunikací pro pěší ze zámkových dlaždic | m2 | 43 | 0.26 | 11,180 |  |  |  | 0
9 | 113 20-2111 | Vytrhání obrub krajníků obrubníků stojatých | m | 35 | 0 | 0 |  |  |  | 0
10 | 997 22-1551 | Vodorovná doprava suti ze sypkých materiálů do 1 km | t | 219.005 | 0 | 0 |  |  |  | 0
11 | 997 22-1559 | Příplatek ZKD 1 km u vodorovné dopravy suti ze sypkých materiálů | t | 1971.045 | 0 | 0 |  |  |  | 0
12 | 997 22-1855 | Poplatek za uložení odpadu z kameniva na skládce (skládkovné) | t | 87.178 | 0 | 0 |  |  |  | 0
13 | 997 22-1845 | Poplatek za uložení odpadu z asfaltových povrchů na skládce (skládkovné) | t | 25.517 | 0 | 0 |  |  |  | 0
14 | 997 22-1815 | Poplatek za uložení betonového odpadu na skládce (skládkovné) | t | 106.31 | 0 | 0 |  |  |  | 0
|  | 11 celkem |  |  |  | 0 |  | 0 |  | 0
| 13 | Hloubené vykopávky
1 | 121 10-1101 | Sejmutí ornice s přemístěním na vzdálenost do 50 m | m3 | 106.5 | 0 | 0 |  |  |  | 0
2 | 122 20-1101 | Odkopávky a prokopávky nezapažené v hornině tř. 3 objem do 100 m3 | m3 | 71 | 0 | 0 |  |  |  | 0
3 | 122 20-1109 | Příplatek za lepivost u odkopávek v hornině tř. 1 až 3 | m3 | 35.5 | 0 | 0 |  |  |  | 0
4 | 132 20-1101 | Hloubení rýh š do 600 mm v hornině tř. 3 objemu do 100 m3 | m3 | 23.64 | 0 | 0 |  |  |  | 0
5 | 132 20-1109 | Příplatek za lepivost k hloubení rýh š do 600 mm v hornině tř. 3 | m3 | 11.82 | 0 | 0 |  |  |  | 0
6 | 133 20-1101 | Hloubení šachet v hornině tř. 3 objemu do 100 m3 | m3 | 1.026 | 0 | 0 |  |  |  | 0
7 | 133 20-1109 | Příplatek za lepivost u hloubení šachet v hornině tř. 3 | m3 | 0.513 | 0 | 0 |  |  |  | 0
8 | 162 70-1105 | Vodorovné přemístění do 10000 m výkopku/sypaniny z horniny tř. 1 až 4 | m3 | 95.666 | 0 | 0 |  |  |  | 0
9 | 171 20-1201 | Uložení sypaniny na skládky | m3 | 95.666 | 0 | 0 |  |  |  | 0
10 | 171 20-1211 | Poplatek za uložení odpadu ze sypaniny na skládce (skládkovné) | t | 153 | 0 | 0 |  |  |  | 0
11 | 184 80-7111 | Zřízení ochrany stromu bedněním | m2 | 30 | 0.0094 | 0.282 |  |  |  | 0
12 | 184 80-7112 | Odstranění ochrany stromu bedněním | m2 | 30 | 0 | 0 |  |  |  | 0
|  | 13 celkem |  |  |  | 0.282 |  | 0 |  | 0
| 5 | Komunikace
1 | 564 85-1111 | Podklad ze štěrkodrtě ŠD tl 150 mm | m2 | 1104.66 | 0 | 0 |  |  |  | 0
2 | 596 21-1123 | Kladení zámkové dlažby komunikací pro pěší tl 60 mm skupiny B pl přes 300 m2 | m2 | 1063 | 0.08425 | 89.5578 |  |  |  | 0
2/1 | dodávka | Zámková dlažba tl.60 mm 100x200 šedá | m2 | 1013 | 0.128 | 129.664 |  | 0
2/2 | dodávka | Zámková dlažba tl.60 mm 100x200 červená reliéfní | m2 | 18 | 0.128 | 2.304 |  | 0
3 | 596 81-1221 | Kladení betonové dlažby komunikací pro pěší do lože z kameniva vel do 0,25 m2 plochy do 100 m2 | m2 | 77 | 0.101 | 7.777 |  |  |  | 0
3/1 | dodávka | Betonová dlažba 500x500x50 | m2 | 64 | 0.118 | 7.552 |  | 0
4 | 979 05-4441 | Očištění vybouraných z desek nebo dlaždic s původním spárováním z kameniva těženého | m2 | 14 | 0 | 0 |  |  |  | 0
5 | 979 05-4451 | Očištění vybouraných zámkových dlaždic s původním spárováním z kameniva těženého | m2 | 43 | 0 | 0 |  |  |  | 0
6 | 565 15-5111 | Asfaltový beton vrstva podkladní ACP 16 (obalované kamenivo OKS) tl 70 mm š do 3 m | m2 | 6 | 0 | 0 |  |  |  | 0
7 | 577 13-4111 | Asfaltový beton vrstva obrusná ACO 11 (ABS) tř. I tl 40 mm š do 3 m z nemodifikovaného asfaltu | m2 | 6 | 0 | 0 |  |  |  | 0
8 | 573 11-1115 | Postřik živičný infiltrační s posypem z asfaltu množství 2,5 kg/m2 | m2 | 6 | 0.00753 | 0.04518 |  |  |  | 0
9 | 573 21-1111 | Postřik živičný spojovací z asfaltu v množství do 0,70 kg/m2 | m2 | 6 | 0.00061 | 0.00366 |  |  |  | 0
10 | 919 12-1213 | Těsnění spár zálivkou za studena pro komůrky š 10 mm hl 25 mm bez těsnicího profilu | m | 20 | 0.00028 | 0.0056 |  |  |  | 0
11 | mtž | Hutnící zkoušky | ks | 8 | 0 | 0 |  |  |  | 0
|  | 5 celkem |  |  |  | 236.9092 |  | 0 |  | 0
| 91 | Doplňkové konstrukce a práce na pozem.komunikacích a zpev.plochách
1 | 916 24-1213 | Osazení chodníkového obrubníku kamenného stojatého s boční opěrou do lože z betonu prostého | m | 82.5 | 0.14067 | 11.6053 |  |  |  | 0
1/1 | dodávka | Kamenný obrubník 120/250 | m | 83.5 | 0.082 | 6.847 |  | 0
2 | 916 23-1213 | Osazení chodníkového obrubníku betonového stojatého s boční opěrou do lože z betonu prostého | m | 1089 | 0.1295 | 141.0255 |  |  |  | 0
2/1 | dodávka | Betonový obrubník 50/200/500 | ks | 660 | 0.011 | 7.26 |  | 0
2/2 | dodávka | Betonový obrubník 50/200/1000 | ks | 770 | 0.021 | 16.17 |  | 0
3 | 916 11-1123 | Osazení obruby z drobných kostek s boční opěrou do lože z betonu prostého | m | 25.5 | 0.08978 | 2.2894 |  |  |  | 0
3/1 | dodávka | Žulová kostka 100x100 | t | 0.63 | 1 | 0.63 |  | 0
4 | dod+mtž | Dělená plastová chránička D110+rezervní prostup D110+folie | m | 115 | 0 | 0 |  |  |  | 0
5 | dod+mtž | Dělená chránička D110 s obetonováním+folie | m | 82 | 0 | 0 |  |  |  | 0
6 | 899 23-1111 | Výšková úprava uličního vstupu nebo vpusti do 200 mm zvýšením mříže | kus | 2 | 0.42368 | 0.84736 |  |  |  | 0
7 | 899 33-1111 | Výšková úprava uličního vstupu nebo vpusti do 200 mm zvýšením poklopu | kus | 3 | 0.4208 | 1.2624 |  |  |  | 0
|  | 91 celkem |  |  |  | 187.9369 |  | 0 |  | 0
| 95 | Různé dokončující konstrukce a práce na pozemních stavbách
1 | 275 31-3611 | Základové patky z betonu tř. C 16/20 | m3 | 1.026 | 2.2563 | 2.315 |  |  |  | 0
2 | dod+mtž | Lavička Inter 1950/450 dřevo smrkové,barva palisandr, jekl 50x50 žárový pozink | ks | 4 | 0 | 0 |  |  |  | 0
3 | dod+mtž | Odpadkový koš D400/1000, dřevo smrkové, žárový pozink | ks | 1 | 0 | 0 |  |  |  | 0
4 | dod+mtž | Zástěny kontejnerů - ocelová nosná konstrukce | kg | 483.6 | 0 | 0 |  |  |  | 0
5 | dod+mtž | Zástěny kontejnerů - dřevotřísková deska tl.14 mm | m2 | 23.8 | 0 | 0 |  |  |  | 0
6 | dod+mtž | Zástěny kontejnerů - nátěr desek RAL 7046, Ral 7047 | m2 | 47.6 | 0 | 0 |  |  |  | 0
7 | dod+mtž | Zástěny kontejnerů - kotvící a spojovací materiál | Kč | 1 | 0 | 0 |  |  |  | 0
|  | 95 celkem |  |  |  | 2.315 |  | 0 |  | 0
| 99 | Přesun hmot
1 | 998 22-3011 | Přesun hmot pro pozemní komunikace s krytem dlážděným | t | 427.443 | 0 | 0 |  |  |  | 0
|  | 99 celkem |  |  |  | 0 |  | 0 |  | 0
Formulas:
Číslo stavby: = [SO 02 - Chodníky a zpevněné plochy]

## Rekapitulace seznamu
Rekapitulace seznamu prací
Název stavby : | Regenerace sídliště Ostrava-Jih, Jubilejní kolonie II.etapa, Ostrava-Hrabůvka
Číslo stavby : | SCUP 22 |  | Datum: | 2018-06-12
Název SO : | SO 02 - Chodníky a zpevněné plochy
Číslo SO : | 01
Oddíl | Název | CENA (Kč) |  |  | Tonáž
|  | Dodávka | Montáž | Celkem
11 | Přípravné a přidružené práce | 0 | 0 | 0 | 0
13 | Hloubené vykopávky | 0 | 0 | 0 | 0.282
5 | Komunikace | 0 | 0 | 0 | 236.9092
91 | Doplňkové konstrukce a práce na pozem.komunikacích a zpev.plochách | 0 | 0 | 0 | 187.9369
95 | Různé dokončující konstrukce a práce na pozemních stavbách | 0 | 0 | 0 | 2.315
99 | Přesun hmot | 0 | 0 | 0 | 0
| Celkem | 0 | 0 | 0 | 427.4431

## Položkový seznam
Položkový senam prací
Název stavby: |  | Regenerace sídliště Ostrava-Jih, Jubilejní kolonie II.etapa, Ostrava-Hrabůvka |  |  |  | Číslo stavby: | SCUP 22
Název SO: |  | SO 02 - Chodníky a zpevněné plochy |  |  |  | Číslo SO: | 01
Datum zpracování : |  | 2018-06-12 |  | Datum aktualizace : |  | 2018-06-12
Poř. | [6 empty] | C E N A
číslo | Číslo |  | Měrná | Množství | Jednotková | Celková | dodávky |  | montáže
pol. | položky | Název položky | jednotka |  | hmotnost | hmotnost | jednotková | celkem | jednotková | celkem
| 1 | 2 | 3 | 4 | 5 | 6 | 7 | 8 | 9 | 10
| 11 | Přípravné a přidružené práce
1 | 919 73-5112 | Řezání stávajícího živičného krytu hl do 100 mm | m | 20 | 0 | 0,000 |  |  |  | 0
|  | opravný pruh |  | 0
|  | 20,00 |  | 20
2 | 113 10-7181 | Odstranění podkladu pl přes 50 do 200 m2 živičných tl 50 mm | m2 | 144 | 0.098 | 14,112 |  |  |  | 0
|  | asf.chodník |  | 0
|  | 144,00 |  | 144
3 | 113 10-7142 | Odstranění podkladu pl do 50 m2 živičných tl 100 mm | m2 | 63 | 0.181 | 11,403 |  |  |  | 0
|  | asf.komunikace, opravný pruh |  | 0
|  | 57,0+6,0 |  | 63
4 | 113 10-7171 | Odstranění podkladu pl přes 50 do 200 m2 z betonu prostého tl 150 mm | m2 | 144 | 0.225 | 32,400 |  |  |  | 0
|  | asf.chodník |  | 0
|  | 144,00 |  | 144
5 | 113 10-7162 | Odstranění podkladu pl přes 50 do 200 m2 z kameniva drceného tl 200 mm | m2 | 288 | 0.235 | 67,680 |  |  |  | 0
|  | bet.dlažba, asf.komunikace |  | 0
|  | 231,0+57,0 |  | 288
6 | 113 10-7161 | Odstranění podkladu pl přes 50 do 200 m2 z kameniva drceného tl 100 mm | m2 | 150 | 0.13 | 19,500 |  |  |  | 0
|  | asf.chodník, opravný pruh |  | 0
|  | 144,0+6,0 |  | 150
7 | 113 10-6121 | Rozebrání dlažeb nebo dílců komunikací pro pěší z betonových nebo kamenných dlaždic | m2 | 246 | 0.255 | 62,730 |  |  |  | 0
|  | bet.dlažba, předláždění |  | 0
|  | 231,0+15,0 |  | 246
8 | 113 10-6123 | Rozebrání dlažeb nebo dílců komunikací pro pěší ze zámkových dlaždic | m2 | 43 | 0.26 | 11,180 |  |  |  | 0
|  | předláždění ZD |  | 0
|  | 43,00 |  | 43
9 | 113 20-2111 | Vytrhání obrub krajníků obrubníků stojatých | m | 35 | 0 | 0 |  |  |  | 0
|  | kamenný obrubník, betonový obrubník |  | 0
|  | 10,0+25,0 |  | 35
10 | 997 22-1551 | Vodorovná doprava suti ze sypkých materiálů do 1 km | t | 219.005 | 0 | 0 |  |  |  | 0
11 | 997 22-1559 | Příplatek ZKD 1 km u vodorovné dopravy suti ze sypkých materiálů | t | 1971.045 | 0 | 0 |  |  |  | 0
12 | 997 22-1855 | Poplatek za uložení odpadu z kameniva na skládce (skládkovné) | t | 87.178 | 0 | 0 |  |  |  | 0
13 | 997 22-1845 | Poplatek za uložení odpadu z asfaltových povrchů na skládce (skládkovné) | t | 25.517 | 0 | 0 |  |  |  | 0
14 | 997 22-1815 | Poplatek za uložení betonového odpadu na skládce (skládkovné) | t | 106.31 | 0 | 0 |  |  |  | 0
| 13 | Hloubené vykopávky
1 | 121 10-1101 | Sejmutí ornice s přemístěním na vzdálenost do 50 m | m3 | 106.5 | 0 | 0 |  |  |  | 0
|  | ornice ponechána pro zpětné zahumusování |  | 0
|  | 710,00*0,15 |  | 106.5
2 | 122 20-1101 | Odkopávky a prokopávky nezapažené v hornině tř. 3 objem do 100 m3 | m3 | 71 | 0 | 0 |  |  |  | 0
|  | chodníky, kontejnery |  | 0
|  | 710,00*0,10 |  | 71
3 | 122 20-1109 | Příplatek za lepivost u odkopávek v hornině tř. 1 až 3 | m3 | 35.5 | 0 | 0 |  |  |  | 0
|  | 50% |  | 0
|  | 71,00*0,50 |  | 35.5
4 | 132 20-1101 | Hloubení rýh š do 600 mm v hornině tř. 3 objemu do 100 m3 | m3 | 23.64 | 0 | 0 |  |  |  | 0
|  | chránička |  | 0
|  | (82,0+75,0+40,0)*0,30*0,40 |  | 23.64
5 | 132 20-1109 | Příplatek za lepivost k hloubení rýh š do 600 mm v hornině tř. 3 | m3 | 11.82 | 0 | 0 |  |  |  | 0
|  | 50% |  | 0
|  | 23,64*0,50 |  | 11.82
6 | 133 20-1101 | Hloubení šachet v hornině tř. 3 objemu do 100 m3 | m3 | 1.026 | 0 | 0 |  |  |  | 0
|  | lavičky, koš, zástěny kontejnerů |  | 0
|  | 0,40*0,30*0,60*9+3,14*0,125*0,125*0,70*11 |  | 1.0258
7 | 133 20-1109 | Příplatek za lepivost u hloubení šachet v hornině tř. 3 | m3 | 0.513 | 0 | 0 |  |  |  | 0
|  | 50% |  | 0
|  | 1,026*0,50 |  | 0.513
8 | 162 70-1105 | Vodorovné přemístění do 10000 m výkopku/sypaniny z horniny tř. 1 až 4 | m3 | 95.666 | 0 | 0 |  |  |  | 0
|  | 71,00+23,64+1,026 |  | 95.666
9 | 171 20-1201 | Uložení sypaniny na skládky | m3 | 95.666 | 0 | 0 |  |  |  | 0
10 | 171 20-1211 | Poplatek za uložení odpadu ze sypaniny na skládce (skládkovné) | t | 153 | 0 | 0 |  |  |  | 0
11 | 184 80-7111 | Zřízení ochrany stromu bedněním | m2 | 30 | 0.0094 | 0.282 |  |  |  | 0
|  | vypolštářové bebnění |  | 0
|  | 10,0*3 |  | 30
12 | 184 80-7112 | Odstranění ochrany stromu bedněním | m2 | 30 | 0 | 0 |  |  |  | 0
| 5 | Komunikace
1 | 564 85-1111 | Podklad ze štěrkodrtě ŠD tl 150 mm | m2 | 1104.66 | 0 | 0 |  |  |  | 0
|  | chodníky, kontejnery, okap.chodník, varovné pásy |  | 0
|  | (958,0+45,0+10,0+7,0+63,0)*1,02 |  | 1104.66
2 | 596 21-1123 | Kladení zámkové dlažby komunikací pro pěší tl 60 mm skupiny B pl přes 300 m2 | m2 | 1063 | 0.08425 | 89.5578 |  |  |  | 0
|  | chodníky, kontejnery, předláždění, varovné pásy |  | 0
|  | 958,0+45,0+43,0+10,0+7,0 |  | 1063
2/1 | dodávka | Zámková dlažba tl.60 mm 100x200 šedá | m2 | 1013 | 0.128 | 129.664 |  | 0
2/2 | dodávka | Zámková dlažba tl.60 mm 100x200 červená reliéfní | m2 | 18 | 0.128 | 2.304 |  | 0
3 | 596 81-1221 | Kladení betonové dlažby komunikací pro pěší do lože z kameniva vel do 0,25 m2 plochy do 100 m2 | m2 | 77 | 0.101 | 7.777 |  |  |  | 0
|  | okapový chodník, předláždění |  | 0
|  | 63,0+14,0 |  | 77
3/1 | dodávka | Betonová dlažba 500x500x50 | m2 | 64 | 0.118 | 7.552 |  | 0
4 | 979 05-4441 | Očištění vybouraných z desek nebo dlaždic s původním spárováním z kameniva těženého | m2 | 14 | 0 | 0 |  |  |  | 0
5 | 979 05-4451 | Očištění vybouraných zámkových dlaždic s původním spárováním z kameniva těženého | m2 | 43 | 0 | 0 |  |  |  | 0
6 | 565 15-5111 | Asfaltový beton vrstva podkladní ACP 16 (obalované kamenivo OKS) tl 70 mm š do 3 m | m2 | 6 | 0 | 0 |  |  |  | 0
|  | opravný pruh |  | 0
|  | 6,0 |  | 6
7 | 577 13-4111 | Asfaltový beton vrstva obrusná ACO 11 (ABS) tř. I tl 40 mm š do 3 m z nemodifikovaného asfaltu | m2 | 6 | 0 | 0 |  |  |  | 0
8 | 573 11-1115 | Postřik živičný infiltrační s posypem z asfaltu množství 2,5 kg/m2 | m2 | 6 | 0.00753 | 0.04518 |  |  |  | 0
9 | 573 21-1111 | Postřik živičný spojovací z asfaltu v množství do 0,70 kg/m2 | m2 | 6 | 0.00061 | 0.00366 |  |  |  | 0
10 | 919 12-1213 | Těsnění spár zálivkou za studena pro komůrky š 10 mm hl 25 mm bez těsnicího profilu | m | 20 | 0.00028 | 0.0056 |  |  |  | 0
11 | mtž | Hutnící zkoušky | ks | 8 | 0 | 0 |  |  |  | 0
| 91 | Doplňkové konstrukce a práce na pozem.komunikacích a zpev.plochách
1 | 916 24-1213 | Osazení chodníkového obrubníku kamenného stojatého s boční opěrou do lože z betonu prostého | m | 82.5 | 0.14067 | 11.6053 |  |  |  | 0
|  | 1,50*5+2+19+1,5+6,0+5,5+25,0+10,0+2,0+4,0 |  | 82.5
1/1 | dodávka | Kamenný obrubník 120/250 | m | 83.5 | 0.082 | 6.847 |  | 0
2 | 916 23-1213 | Osazení chodníkového obrubníku betonového stojatého s boční opěrou do lože z betonu prostého | m | 1089 | 0.1295 | 141.0255 |  |  |  | 0
|  | 36+15+15+15+24+18+11*5+26+9+20+27+7+7+9+13+13+31+20+20+21+29+41 |  | 471
|  | 34+85+50+99+39+21+14+20+12+10+63+3*3+8+7+16+30+22+10+62+7 |  | 618
2/1 | dodávka | Betonový obrubník 50/200/500 | ks | 660 | 0.011 | 7.26 |  | 0
2/2 | dodávka | Betonový obrubník 50/200/1000 | ks | 770 | 0.021 | 16.17 |  | 0
3 | 916 11-1123 | Osazení obruby z drobných kostek s boční opěrou do lože z betonu prostého | m | 25.5 | 0.08978 | 2.2894 |  |  |  | 0
|  | 1,5*5+2+1,5+5,5+9 |  | 25.5
3/1 | dodávka | Žulová kostka 100x100 | t | 0.63 | 1 | 0.63 |  | 0
4 | dod+mtž | Dělená plastová chránička D110+rezervní prostup D110+folie | m | 115 | 0 | 0 |  |  |  | 0
|  | 75,0+40,0 |  | 115
5 | dod+mtž | Dělená chránička D110 s obetonováním+folie | m | 82 | 0 | 0 |  |  |  | 0
6 | 899 23-1111 | Výšková úprava uličního vstupu nebo vpusti do 200 mm zvýšením mříže | kus | 2 | 0.42368 | 0.84736 |  |  |  | 0
7 | 899 33-1111 | Výšková úprava uličního vstupu nebo vpusti do 200 mm zvýšením poklopu | kus | 3 | 0.4208 | 1.2624 |  |  |  | 0
| 95 | Různé dokončující konstrukce a práce na pozemních stavbách
1 | 275 31-3611 | Základové patky z betonu tř. C 16/20 | m3 | 1.026 | 2.2563 | 2.315 |  |  |  | 0
|  | lavičky, koš, zástěny kontejnerů |  | 0
|  | 0,40*0,30*0,60*9+3,14*0,125*0,125*0,70*11 |  | 1.0258
2 | dod+mtž | Lavička Inter 1950/450 dřevo smrkové,barva palisandr, jekl 50x50 žárový pozink | ks | 4 | 0 | 0 |  |  |  | 0
3 | dod+mtž | Odpadkový koš D400/1000, dřevo smrkové, žárový pozink | ks | 1 | 0 | 0 |  |  |  | 0
4 | dod+mtž | Zástěny kontejnerů - ocelová nosná konstrukce | kg | 483.6 | 0 | 0 |  |  |  | 0
|  | 281,8+201,8 |  | 483.6
5 | dod+mtž | Zástěny kontejnerů - dřevotřísková deska tl.14 mm | m2 | 23.8 | 0 | 0 |  |  |  | 0
|  | 3,8*2+3,0*2+3,7*2+1,4*2 |  | 23.8
6 | dod+mtž | Zástěny kontejnerů - nátěr desek RAL 7046, Ral 7047 | m2 | 47.6 | 0 | 0 |  |  |  | 0
|  | 23,80*2 |  | 47.6
7 | dod+mtž | Zástěny kontejnerů - kotvící a spojovací materiál | Kč | 1 | 0 | 0 |  |  |  | 0
| 99 | Přesun hmot
1 | 998 22-3011 | Přesun hmot pro pozemní komunikace s krytem dlážděným | t | 427.443 | 0 | 0 |  |  |  | 0

## Krycí list
Krycí list seznamu prací
Stavba: |  | Regenerace sídliště Ostrava-Jih, Jubilejní kolonie II.etapa, Ostrava-Hrabůvka
Objekt: |  | SO 02 - Chodníky a zpevněné plochy
[7 empty] | IČO |  | DIČ
Objednatel: |  | Městský obvod Ostrava-Jih
Projektant: |  | Proink s.r.o. Ostrava
Zhotovitel:
Subdodavatel:
Zpracovatel PP:
Uživatel:
Jiné údaje:
Název MJ: |  |  |  | Počet MJ: | 0 |  | Náklady na MJ: |  | 0
JKSO: |  | 8225599 |  | Ev.č.typ.proj.: |  |  | Cenová úroveň: |  | CÚ 2018
Reg. Číslo: |  |  |  | Zakázka: |  |  | ÚRS Praha
Rozpočtové náklady v korunách
Základní rozpočtové náklady | [5 empty] | Vedlejší rozpočtové náklady
1 | ZRN prací montážních |  | Dodávka | 0 | 13 |  |  |  |  | 0
2 |  |  | Montáž | 0 | 14 |  |  |  |  | 0
3 | ZRN prací stavebních |  | HSV | 0 | 15 |  |  |  |  | 0
4 |  |  | PSV | 0 | 16 |  |  |  |  | 0
5 | ZRN celkem (ř. 1-4) |  |  | 0 | 17 |  |  |  |  | 0
6 | HZS a jiné nákl. hl. II/III |  |  | 0 | 18 |  |  |  |  | 0
7 | Jiné náklady |  |  | 0 | 19 |  |  |  |  | 0
8 | Hlava II/III celkem (ř. 5-7) |  |  | 0 | 20 |  |  |  |  | 0
9 | Hl. XI - HZS, revize, zkoušky |  |  | 0 | 21 |  |  |  |  | 0
10 | Hl. XI - kompletační činnost |  |  | 0 | 22 |  |  |  |  | 0
11 | Rezerva |  |  | 0 | 23 |  |  |  |  | 0
12 | Součet (ř. 8-11) |  |  | 0 | 24 |  |  |  |  | 0
[5 empty] | 25 | VRN celkem (ř. 13-24) |  |  |  | 0
Celkové náklady
[5 empty] | 26 | Celkem (ř. 12+25) |  |  |  | 0
[5 empty] | 27 | DPH 21% |  |  |  | 0
[5 empty] | 28 | DPH ze specifikací 21% |  |  |  | 0
[5 empty] | 29 | DPH ze specifikací 15% |  |  |  | 0
[5 empty] | 30 | Celkem (ř. 26-29) |  |  |  | 0
[5 empty] | Název stavby v evid. |  |  | 1
[5 empty] | Název objektu v evid. |  |  | 101
Číslo záznamu v evid.
12.6.2018
Podpis |  |  | Razítko |  | Datum