## VZT
1. | Rozvaděč RM2.2 | *
2. | Popis položky | Počet | MJ | Materiál/jedn. | Montáž/jedn. | CELKEM
3. | Jistič 10kA - 16B/3N+podp. Cívka | 1 | ks |  |  | 0
4. | Jistič 10kA - 10B/1 | 1 | ks |  |  | 0
5. | Oddělovací transformátor 230/230VAC | 1 | ks |  |  | 0
6. | Stykač 3P 4kW/9A | 1 | KS |  |  | 0
7. | Ochranný vodič- napojení | 2 | ks |  |  | 0
8. | Podružný materiál, svorky,srouby, drátování ... | 1 | set |  |  | 0
9. | Demontáž stávajícího rozvaděče | 1 | ks |  |  | 0
10. | Nástěný rozvaděč plastový 361x287x112 | 1 | ks |  |  | 0
11. | Celkem | * |  |  |  | 0
12.
13. | Rozvaděč RM1/2 | *
14. | Popis položky | Počet | MJ | Materiál/jedn. | Montáž/jedn. | CELKEM
15. | Jistič 10kA - 10B/1 | 4 | ks |  |  | 0
16. | Celkem | * |  |  |  | 0
17.
18. |  | *
19. | Nosný systém, lišty | *
20. | Popis položky | Počet | MJ | Materiál/jedn. | Montáž/jedn. | CELKEM
21. | Elektroinstalační lišta plastová 50x50mm | 30 | m |  |  | 0
22. | Elektroinstalační trubka plastová průměr 50mm | 10 | m |  |  | 0
23. | Pruchod stenou | 6 | ks |  |  | 0
24. | Celkem | * |  |  |  | 0
25. |  | *
26. | Kabely | *
27. | Popis položky | Počet | MJ | Materiál/jedn. | Montáž/jedn. | CELKEM
28. | CYKY-J 5x2.5 | 25 | m |  |  | 0
29. | H05VV-F 3x1 | 20 | m |  |  | 0
30. | JYTY-O 3x1 | 50 | m |  |  | 0
31. | UTB kabel | 25 | m |  |  | 0
32. | CYKY-J 3x1,5 | 95 | m |  |  | 0
33. | CYA10zž | 25 | m |  |  | 0
34. | Ukončení vodiče do 1,5mm2 | 40 | ks |  |  | 0
35. | Ukončení vodiče do 2,5mm2 | 50 | ks |  |  | 0
36. | Ukončení vodiče do 10mm2 | 4 | ks |  |  | 0
37. | Celkem | * |  |  |  | 0
38. |  | *
39. | Elektrické části | *
40. | Popis položky | Počet | MJ | Materiál/jedn. | Montáž/jedn. | CELKEM
41. | Zářivkové těleso 2x36W | 11 | ks |  |  | 0
42. | připojení VZT jednotky - A100 | 1 | ks |  |  | 0
43. | připojení VZT ohřívače | 1 | ks |  |  | 0
44. | Čidlo teploty za ohřívačem - TA2 | 1 | ks |  |  | 0
45. | VZT ovládač HMI TM | 1 | ks |  |  | 0
46. | Čidlo CO2 - ACO2 | 1 | ks |  |  | 0
47. | Vypínač jednopólový k osvětlení | 4 | ks |  |  | 0
48. | Tlačítko Nouz.vypnutí SB01 | 1 | ks |  |  | 0
49. | Celkem | * |  |  |  | 0
50. |  | *
51. | Revize, zkoušky, HZS | *
52. | Popis položky | Počet | MJ | Materiál/jedn. | Montáž/jedn. | CELKEM
54. | Demontáž stávajících zařízení | 10 | hod |  |  | 0
55. | Zednické výpomoci (průrazy, sekání, zapravení drážek) | 10 | hod |  |  | 0
56. | SW - parametrizování VCS | 8 | hod |  |  | 0
57. | Koordinace s ostatními profesemi | 2 | hod |  |  | 0
58. | Revize | 5 | hod |  |  | 0
59. | Doprava | 1 | ks |  |  | 0
60. | Celkem | * |  |  |  | 0
61. |  | *
62. | Cena celkem bez DPH | * |  |  |  | 0