## VZT
1. | Rozvaděč RM | *
2. | Popis položky | Počet | MJ | Materiál/jedn. | Montáž/jedn. | CELKEM
3. | Jistič 10kA - 16C/3 | 2 | ks |  |  | 0
4. | Ochranný vodič- napojení | 2 | ks |  |  | 0
5. | Podružný materiál, svorky,srouby, drátování ... | 1 | set |  |  | 0
6. | Úprava rozváděče - výřezy,zednické úpravy | 1 | ks |  |  | 0
7. | Celkem | * |  |  |  | 0
8.
9. | Rozvaděč R2 | *
10. | Popis položky | Počet | MJ | Materiál/jedn. | Montáž/jedn. | CELKEM
11. | Jistič 10kA - 10B/1 | 2 | ks |  |  | 0
12. | Celkem | * |  |  |  | 0
13.
14. | Nosný systém, lišty | *
15. | Popis položky | Počet | MJ | Materiál/jedn. | Montáž/jedn. | CELKEM
16. | Elektroinstalační lišta plastová 50x50mm | 40 | m |  |  | 0
17. | Elektroinstalační trubka plastová průměr 50mm | 18 | m |  |  | 0
18. | Pruchod stenou | 7 | ks |  |  | 0
19. | Celkem | * |  |  |  | 0
20. |  | *
21. | Kabely | *
22. | Popis položky | Počet | MJ | Materiál/jedn. | Montáž/jedn. | CELKEM
23. | CYKY-J 5x2.5 | 55 | m |  |  | 0
24. | SYKFY 2x2x0,5 | 80 | m |  |  | 0
25. | CYkY-J 3x1,5 | 38 | m |  |  | 0
26. | CYA10zž | 47 | m |  |  | 0
27. | Ukončení vodiče do 1,5mm2 | 20 | ks |  |  | 0
28. | Ukončení vodiče do 2,5mm2 | 50 | ks |  |  | 0
29. | Ukončení vodiče do 10mm2 | 4 | ks |  |  | 0
30. | Celkem | * |  |  |  | 0
31. |  | *
32. | Elektrické části | *
33. | Popis položky | Počet | MJ | Materiál/jedn. | Montáž/jedn. | CELKEM
34. | Zářivkové těleso 2x36W | 5 | ks |  |  | 0
35. | připojení VZT jednotky - A100 | 1 | ks |  |  | 0
36. | připojení VZT ohřívače - EH100 | 1 | ks |  |  | 0
37. | Čidlo teploty za ohřívačem - TA2 | 1 | ks |  |  | 0
38. | VZT ovládač CP Touch | 1 | ks |  |  | 0
39. | Čidlo CO2 - ACO2 | 1 | ks |  |  | 0
40. | Vypínač jednopólový k osvětlení | 2 | ks |  |  | 0
41. | Tlačítko Nouz.vypnutí SB01 | 1 | ks |  |  | 0
42. | Celkem | * |  |  |  | 0
43. |  | *
44. | Revize, zkoušky, HZS | *
45. | Popis položky | Počet | MJ | Materiál/jedn. | Montáž/jedn. | CELKEM
47. | Demontáž stávajících zařízení | 6 | hod |  |  | 0
48. | Zednické výpomoci (průrazy, sekání, zapravení drážek) | 14 | hod |  |  | 0
49. | SW - parametrizování RD5 | 8 | hod |  |  | 0
50. | Koordinace s ostatními profesemi | 2 | hod |  |  | 0
51. | Revize | 5 | hod |  |  | 0
52. | Doprava | 1 | ks |  |  | 0
53. | Celkem | * |  |  |  | 0
54. |  | *
55. | Cena celkem bez DPH | * |  |  |  | 0