## List1
Oprava volného bytu č. 4, Vaňkova 48 | [7 empty] | 1643
|  |  | VZ č. 19/2023 |  |  |  |  | 2023
30.1.2023 13:59:13
Odběratel: |  |  | Příjemce: |  |  |  |  | 49
Statutární město Ostrava |  |  | Městský obvod Ostrava Jih
Prokešovo náměstí 1803/8 |  |  | Horní 791/3
729 30 Ostrava-Moravská Ostrava |  |  | 700 30 Ostrava Hrabůvka
Zhotovitel:
Sídlo
IČ zhotovitele
Předmět zakázky:
Část obce |  |  | Ostrava-Bělský Les
Ulice, č. pop./č. or. |  |  | Vaňkova 1011/48
Číslo bytu |  |  | 4 (bezbariérový byt)
Velikost bytu |  |  | 1+2
Technik |  |  | Jarmila Špatná
jarmila.spatna@ovajih.cz
599430391
poř. č. | kód položky | popis | MJ | Množství | J. cena (CZK) | Cena celkem (CZK) | Upřesnění
1 | 1.7 | výchozí revize elektroinstalace a elektrických spotřebičů bytu, vystavení revizní zprávy (2x) | 1+2 | 1 |  | 0 |  | 7
2 | 1.11 | elektro revize odběrného místa pro připojení elektroměru, vystavení revizní zprávy (2x) | ks | 1 |  | 0 |  | 11
3 | 2.8 | generální oprava třífázové elektroinstalace bytu s rozvody pod omítku, vč. el. příslušenství (např. domovní zvonek, ventilátory odsávání, infrazářič, osvětlení pod kuchyňskou linkou, aj.) | 1+2 | 1 |  | 0 | vč. umístění ovládání digestoře v kuchyni z vozíku | 27
4 | 3.22 | výměna baterie dřezové stojánkové pákové | ks | 1 |  | 0 | záruka min. 5 let, z dřezové desky - s delším výtokovým ramenem a ovládáním pro ZTP! | 63
5 | 3.39 | výměna kuchyňské linky atypický rozměr, viz poznámka | ks | 1 |  | 0 | Provedení bude konzult. se zadavatelem, KL do tvaru "L" o rozm. cca 285x220 cm,KL musí být řešena tak, aby byl umožněn z větší části podjezd vozíku (např. pod varnou. desku a dřez) a zajištěna dosažitelnost ovládac. prvků z vozíku, vrch. skříňky částeč. volné a částeč. s dvířky otvírav. z vozíku, zavírače dvířek s měk. dorazem, masivní tyčové úchytky, spod. díly osadit na nožkách s krycí lištou zakončenou transp. lištou, ve spod. dílech cca 2x3 šuplíky s kolejničkami, část KL provést jako spižní skříň s dosahem z vozíku, tl. lamina min.18 mm, ABS hrany 2 mm, dekor dřeva-dvoubar. kombinace (odsouhlasí objednatel). Upozornění: dřez. deska, dřez s odkapávačem, vest. trouba a var. deska budou použity stávající a zabudovány do nové KL - viz demontáž a zpětná montáž ZP - pol. č. 3.123!! | 80
6 | 3.40 | výměna skříňky nad digestoří | ks | 1 |  | 0 | volná bez dvířek, tl. lamina min. 18 mm, ABS hrany 2 mm, dekor dtto KL | 81
7 | 3.41 | výměna digestoře klasické s vnitřním recirkulačním odtahem | ks | 1 |  | 0 | nerez - ovladatelná z vozíku (vč. demontáže a likvidace potrubí původního odtahu) | 82
8 | 3.52 | výměna vstupních vchodových protipožárních dveří 80 cm, tř. EI 30, DP3, dekor dřevo včetně kukátka | ks | 1 |  | 0 | dveře osadit s otvíráním pro vozíčkáře - tj. do chodby domu vč. 2 kukátek, nerez okopového plechu ve spodní části dveří (z vnitřní strany) a chrom. madla o délce cca 70 cm (z vnitřní strany na dovření dveří z vozíku) | 93
9 | 3.56 | výměna vnitřních dveří – plné 80 cm | ks | 1 |  | 0 | do LO (pravé) - povrchová úprava CPL laminát (dle výběru objednatele) - otvíravé do předsíně vč. chrom. madla o délce cca 10-15 cm (montáž z vnitřní strany na dovření dveří z vozíku) | 97
10 | 3.60 | výměna vnitřních dveří – prosklené 2/3 sklo 80 cm | ks | 1 |  | 0 | do OP (levé) - povrchová úprava CPL laminát (dle výběru objednatele) - otvíravé do obývacího pokoje vč. chrom. madla o délce cca 10-15 cm (montáž z vnitřní strany na dovření dveří z vozíku) | 101
11 | 3.69 | výměna dveřního prahu – délka 80 cm | ks | 1 |  | 0 | vstupní dveře - dubový - lakovaný s nájezdem (max. výška 2 cm) | 110
12 | 3.70 | výměna dveřního prahu – délka 90 cm | ks | 1 |  | 0 | cca 97 cm - dubový - lakovaný - nájezdový na balkón z OP | 111
13 | 3.79 | výměna přechodových lišt – délka 80 cm | ks | 3 |  | 0 | do OP, LO a KOU - hliníkové - barevně sladit k novému PVC (a dlažbě v koupelně) | 120
14 | 3.80 | výměna přechodových lišt – délka 90 cm | ks | 1 |  | 0 | o délce cca 85 cm v průchodu mezi KU a OP - hliníková - barevně sladit k novému PVC | 121
15 | 3.82 | výměna dveřního kování | ks | 2 |  | 0 | OP a LO - rozetové - masivní kov | 123
16 | 3.83 | výměna zámku u dveří | ks | 2 |  | 0 | OP a LO - kov | 124
17 | 3.86 | výměna zárubně ocelové pro dveře – šířky 80 cm | ks | 3 |  | 0 | OP - otvíravé do pokoje, LO a KOU a - otvíravé do předsíně | 127
18 | 3.89 | výměna zárubně ocelové pro vstupní vchodové dveře – šířky 80 cm | ks | 1 |  | 0 | osadit s otvíráním pro vozíčkáře - tj. do chodby domu | 130
19 | 3.106 | výměna parapetní desky dřevěné nebo plastové šířky do 30 cm a délky nad 1 m | ks | 1 |  | 0 | v KU - o délce cca 1,8 m a šířce dle ostění okna (aby bylo možno otvírat nájemcem umístěnou ledničku vedle okna) | 147
20 | 3.120 | oprava kuchyňské linky, viz poznámka | soubor | 1 |  | 0 | výměna ukončovacích liš za dřezovou deskou (stávající) u obkladu po celém obvodu dřezové desky (o rozměrech cca 0,6 + 2,85 + 1,05 + 0.6 m) v hliníkovém provedení (odsouhlasit objednatelm) a výměna 3 ks konzol podpírajících stávající dřezovou desku - nerez provedení (odsouhlasit objednatelem) | 312
21 | 3.123 | demontáž a zpětná montáž zařizovacích předmětů, viz poznámka | soubor | 1 |  | 0 | stávající dřezové desky s vestav. varnou deskou, dřezem (vč. příslušenství), vestavné elektrické trouby a případných oprav a úprav dle potřeby (vše z původní sestavy KL do nové sestavy KL) | 315
22 | 4.1 | stržení původního PVC | m2 | 56 |  | 0 | PŘ-15,5 m2, OP - 17,5 m2, LO - 15 m2, KU - 8 m2 | 148
23 | 4.2 | úprava podkladu – nivelace | m2 | 56 |  | 0 | do tl. 10 mm | 149
24 | 4.4 | položení PVC – vyšší zátěž, celoplošně podlepit | m2 | 56 |  | 0 | vysoká zátěž pro vozíčkáře - PŘ-15,5 m2, OP - 17,5 m2, LO - 15 m2, KU - 8 m2 - dekor plovoucí dřevěné podlahy (dekor odsouhlasit objednatelem) | 151
25 | 4.6 | montáž obvodové soklové plastové lišty včetně doplňků | bm | 65 |  | 0 | barevně sladit k dekoru nového PVC | 153
26 | 5.1 | provedení štukových omítek, vč. vyrovnání podkladu, 2x penetrace, použití lepidla, perlinky s doplňky, rohovníků, okolo špalet oken a dveří | m2 | 223 |  | 0 | v celém bytě (stěny i stropy) | 162
27 | 5.2 | lokální opravy prasklin, prasklin panelových spojů | m2 | 4.5 |  | 0 | KU - 1 m2 (strop), OP - 2,5 m2 (2x strop), LO - 1 m2 (strop) | 163
28 | 5.3 | stržení tapet | m2 | 166 |  | 0 | v celém bytě (stěny) | 164
29 | 5.4 | škrábání stěn,stropů | m2 | 223 |  | 0 | v celém bytě (stěny i stropy) | 165
30 | 5.6 | malba dvojnásobná bílá | m2 | 223 |  | 0 | v celém bytě - otěruvzdorná | 167
31 | 5.9 | zazdívka otvoru ve zdivu tl. do 300 mm v ploše do 0,2 m2, vč. začištění | ks | 1 |  | 0 | v KU - otvoru po původním odtahu digestoře | 346
32 | 6.8 | vybourání keramického obkladu | m2 | 7 |  | 0 | v KU | 176
33 | 6.9 | provedení keramického obkladu včetně úpravy podkladu | m2 | 7 |  | 0 | v KU (ve stávajícím rozsahu - až po podlahu) - dekor odsouhlasí objednatel | 177
34 | 6.25 | zhotovení nových revizních dvířek IŠ | ks | 1 |  | 0 | o rozměru cca 0,7 x 0,9 m - dvoukřídlé vč. rámu z lamina o tl. min. 18 mm, ABS hrany, 2x úchytka (dekor odsouhlasí objednatel) | 193
35 | 6.45 | Dodávka a montáž nerezové spádové lišty pro sprchový kout - viz poznámka | m | 1 |  | 0 | o délce cca 1 mb | 504
36 | 7.11 | nátěr radiátorů | ks | 5 |  | 0 | v celém bytě (4 x deskové a 1x článkový v KOU), bílá barva - syntetika | 204
37 | 7.12 | nátěr rozvodů ÚT | soubor | 1 |  | 0 | v celém bytě - bílá barva syntetika | 205
38 | 7.16 | nátěr zárubní – šířka 80 cm | ks | 3 |  | 0 | vstupní dveře - hnědá barva - syntetika, OP a LO - bílá barva - syntetika | 209
39 | 8.12 | napouštění topného systému, viz poznámka | soubor | 1 |  | 0 | v souvislosti s demontáží ÚT v koupelně | 225
40 | 8.20 | výměna termoregulačního ventilu, včetně hlavice | ks | 1 |  | 0 | v KOU - např. DANFOSS | 233
41 | 8.22 | odvzdušnění topného systému, viz poznámka | soubor | 1 |  | 0 | v souvislosti se zpětnou montáží ÚT v koupelně | 235
42 | 8.25 | demontáž a zpětná montáž radiátoru | ks | 1 |  | 0 | KOU - článkový - v souvislosti s výměnou obkladu | 349
43 | 8.36 | oprava deskového radiátoru, viz poznámka | ks | 1 |  | 0 | v PŘ - překotvení a upevnění uvolněného deskového radiátoru z konzol ze zdi (popř. výměna konzol dle potřeby a souvisejících prací) | 434
44 | 9.1 | opravy a seřízení plastových oken, viz poznámka | ks | 3 |  | 0 | v celém bytě | 237
45 | 9.16 | výměna zámkové vložky | ks | 1 |  | 0 | bezpečnostní u vstupních dveří do bytu | 252
46 | 9.17 | výměna kování k zámkové vložce, viz poznámka | ks | 1 |  | 0 | bezpečnostní kování u vstupních bytových dveří | 253
47 | 9.24 | demontáž bytových doplňků, viz poznámka | soubor | 1 |  | 0 | 3 ks hliníkové fólie za deskovými radiátory v KU, OP a LO a 2 ks garnyže v KU a KOU s WC na stropě, 1 ks stolu v KU (vč. jejich likvidace) | 303
48 | 11.32 | celkový úklid po opravách | 1+2 | 1 |  | 0 | vč. umytí oken | 308
49 | 12.1 | oprava bytu dle projektové dokumentace a přiloženého výkazu výměr | soubor | 1 |  | 0 | dle přiložené vzorové PD "Oprava koupelny bezbariérového bytu...." | 385
Cena celkem bez DPH | [5 empty] | 0
Vyplňte jen modře označené sloupce. Kalkulaci odešlete zpět v tabulkovém formátu (např. XLSx).
V opačném případě nebude nabídka akceptována.
Poznámky
1 | Veškeré práce budou provedeny v souladu se zadávacími a Všeobecnými obchodními podmínkami
2 | Položka 1.19 "odstranění závad zjištěných při elektro revizi nebo kontrole el.spotřebičů" bude do celkové ceny díla započtena pevnou max. limitní cenou 10 000 Kč.
3 | Položka 2.25 "oprava rozvodu elektroinstalace" bude do celkové ceny díla započtena pevnou max. limitní cenou 10 000 Kč.
4 | Hodinovou sazbu, která se vztahuje k položce 1.19 za "odstranění závad zjištěných při elektrorevizi nebo kontrole el. spotřebičů" a k položce 2.25 za "opravu rozvodu elektroinstalace", uveďte v max. sazbě 300 Kč bez DPH, a to v řádku nad touto tabulkou "Poznámky".
5 | Dodatečné práce: pokud se během prací vyskytne závada nebo nutná dodatečná práce, neprodleně a s dodatečným předstihem před termínem předání díla, toto oznamte příslušnému technikovi volných bytů a to písemnou formou s označením zakázky, ulice, č. pop., č. or., č. bytu a předmět dodatečné práce. Doplňte předmět i o Vámi nabízenou cenu za provedení (konečnou cenu bez DPH, tedy cenu materiálu včetně práce), písemně na e-mail technika. Po případném schválení dodatečných prací bude možné dodatečné práce provést.