## Stavba
#RTSROZP# | Položkový rozpočet
| Zakázka: |  | MŠ U ZÁMKU 3, OSTRAVA-ZÁBŘEH - VÝMĚNA OKEN
Objekt:
Rozpočet:
| Objednatel: |  | Statutární město Ostrava - MO Ostrava-Jih |  |  |  | IČ: | 00845451
|  |  | Horní 791/3, |  |  |  | DIČ: | CZ00845451
|  | 700 30 | Ostrava-Hrabůvka
| Projektant: | [5 empty] | IČ:
DIČ:
| Zhotovitel: | [5 empty] | IČ:
DIČ:
Vypracoval:
| Rozpis ceny | [6 empty] | Celkem
HSV | HSV | [6 empty] | 0
PSV | PSV | [6 empty] | 0
MON | MON | [6 empty] | 0
VN | Vedlejší náklady | [6 empty] | 0
ON | Ostatní náklady | [6 empty] | 0
| Celkem | [6 empty] | 0
Rekapitulace daní
| Základ pro sníženou DPH |  |  | 15 | % | 0 |  |  | CZK
| Snížená DPH |  |  | 15 | % | 0 |  |  | CZK
| Základ pro základní DPH |  |  | 21 | % | 0 |  |  | CZK
| Základní DPH |  |  | 21 | % | 0 |  |  | CZK
| Zaokrouhlení |  |  |  |  | 0 |  |  | CZK
| Cena celkem bez DPH |  |  |  |  | 0 |  |  | CZK
| Cena celkem s DPH |  |  |  |  | 0 |  |  | CZK
|  | v |  |  | dne |  | 2023-02-22
|  |  | Za zhotovitele |  |  |  | Za objednatele
Rekapitulace dílčích částí
#CASTI>> | Číslo | Název |  |  | Základ pro sníženou DPH | Základ pro základní DPH | DPH celkem | Cena celkem | %
1 | Rozpočet | MŠ U ZÁMKU 3, OSTRAVA-ZÁBŘEH - VÝMĚNA OKEN |  |  | 0 | 0 | 0 | 0
| Celkem za stavbu |  |  |  | 0 | 0 | 0 | 0 | 0
Rekapitulace dílů
| Číslo | Název |  |  | Typ dílu |  |  | Celkem
| 64 | Výplně otvorů |  |  | HSV |  |  | 0
| 94 | Lešení a stavební výtahy |  |  | HSV |  |  | 0
| 95 | Dokončovací kce na pozem.stav. |  |  | HSV |  |  | 0
| 99 | Staveništní přesun hmot |  |  | HSV |  |  | 0
| 783 | Nátěry |  |  | PSV |  |  | 0
| 784 | Malby |  |  | PSV |  |  | 0
| 786 | Čalounické úpravy |  |  | PSV |  |  | 0
| D96 | Přesuny sutí a vybouraných hmot |  |  | HSV |  |  | 0
| VN | Vedlejší náklady |  |  | VN |  |  | 0
| Cena celkem | [6 empty] | 0
Note on D11: Název
Note on I11: IČO
Note on D12: Ulice
Note on I12: DIČ
Note on C13: PSČ
Note on D13: Ulice

## VzorPolozky (hidden)
Položkový rozpočet
Z:
O:
R:

## Rozpočet Pol
Položkový rozpočet | [22 empty] | #TypZaznamu#
S: |  | MŠ U ZÁMKU 3, OSTRAVA-ZÁBŘEH - VÝMĚNA OKEN | [20 empty] | STA
O: | [22 empty] | OBJ
R: | [22 empty] | ROZ
C: | [22 empty] | CAS_STR
P.č. | Číslo položky | Název položky | MJ | množství | cena / MJ | Celkem | Dodávka | Dodávka celk. | Montáž | Montáž celk. | DPH | cena s DPH | hmotnost / MJ | hmotnost celk.(t) | dem. hmotnost / MJ | dem. hmotnost celk.(t) | Ceník | Cen. soustava | Nhod / MJ | Nhod celk.
Díl: | 64 | Výplně otvorů |  |  |  | 0 |  | 0 |  | 0 |  | 0 |  | 8.3379 |  | 6.8216 |  |  |  | 285.44 |  |  | DIL
1 | 642101013AG1 | Výměna okna do 2,7 m2, oprava ostění, parapety, zeď tloušťky 45 cm, montáž okna vč. kotvení, apod. | kus | 16 |  | 0 |  | 0 |  | 0 | 21 | 0 | 0.21919 | 3.507 | 0.22005 | 3.5208 |  |  | 9.2077 | 147.32 |  |  | POL1_0
|  | vyvěšení dřevěných okenních křídel, vybourání stávajícího okenního rámu, přisekání rovných ostění ve zdivu cihelném na maltu vápennou nebo vápenocementovou, omítka ostění hladká, vyrovnávací vrstva z jakékoliv cementové malty na parapetu, osazení okna, oplechování vnějšího parapetu pozinkovaným lakovaným plechem (tovární lakování) - barvu určí investor, dodávka a montáž vnitřní parapetní desky. Bez dodávky okna. | [20 empty] | POP |  | vyvěšení dřevěných okenních křídel, vybourání stávajícího okenního rámu, přisekání rovných ostění ve zdivu cihelném na maltu vápennou nebo vápenocementovou, omítka ostění hladká, vyrovnávací vrstva z jakékoliv cementové malty na parapetu, osazení okna, oplechování vnějšího parapetu pozinkovaným lakovaným plechem (tovární lakování) - barvu určí investor, dodávka a montáž vnitřní parapetní desky. Bez dodávky okna.
|  | 2+3+8+2+1 |  | 16 | [18 empty] | VV | 0
2 | 642101013AG2 | Výměna okna nad 2,7 m2, oprava ostění, parapety, zeď tloušťky 45 cm, montáž okna vč. kotvení, apod. | kus | 15 |  | 0 |  | 0 |  | 0 | 21 | 0 | 0.21919 | 3.2879 | 0.22005 | 3.3007 |  |  | 9.2077 | 138.12 |  |  | POL1_0
|  | vyvěšení dřevěných okenních křídel, vybourání stávajícího okenního rámu, přisekání rovných ostění ve zdivu cihelném na maltu vápennou nebo vápenocementovou, omítka ostění hladká, vyrovnávací vrstva z jakékoliv cementové malty na parapetu, osazení okna, oplechování vnějšího parapetu pozinkovaným lakovaným plechem (tovární lakování) - barvu určí investor, dodávka a montáž vnitřní parapetní desky. Bez dodávky okna. | [20 empty] | POP |  | vyvěšení dřevěných okenních křídel, vybourání stávajícího okenního rámu, přisekání rovných ostění ve zdivu cihelném na maltu vápennou nebo vápenocementovou, omítka ostění hladká, vyrovnávací vrstva z jakékoliv cementové malty na parapetu, osazení okna, oplechování vnějšího parapetu pozinkovaným lakovaným plechem (tovární lakování) - barvu určí investor, dodávka a montáž vnitřní parapetní desky. Bez dodávky okna.
|  | 2+2+4+4+2+1 |  | 15 | [18 empty] | VV | 0
3 | 61143860RA1 | Okno plastové 220 x 180 cm - "O01", specifikace viz. výpis prvků | kus | 2 |  | 0 |  | 0 |  | 0 | 21 | 0 | 0.07 | 0.14 | 0 | 0 |  |  | 0 | 0 |  |  | POL3_0
4 | 61143852RA1 | Okno plastové 180 x 180 cm - "O02", specifikace viz. výpis prvků | kus | 2 |  | 0 |  | 0 |  | 0 | 21 | 0 | 0.056 | 0.112 | 0 | 0 |  |  | 0 | 0 |  |  | POL3_0
5 | 61143856RA1 | Okno plastové 200 x 180 cm - "O03", specifikace viz. výpis prvků | kus | 4 |  | 0 |  | 0 |  | 0 | 21 | 0 | 0.064 | 0.256 | 0 | 0 |  |  | 0 | 0 |  |  | POL3_0
6 | 61143810RA1 | Okno plastové 90 x 180 cm - "O04", specifikace viz. výpis prvků | kus | 2 |  | 0 |  | 0 |  | 0 | 21 | 0 | 0.026 | 0.052 | 0 | 0 |  |  | 0 | 0 |  |  | POL3_0
7 | 61143859RA1 | Okno plastové 220 x 160 cm - "O05", specifikace viz. výpis prvků | kus | 4 |  | 0 |  | 0 |  | 0 | 21 | 0 | 0.062 | 0.248 | 0 | 0 |  |  | 0 | 0 |  |  | POL3_0
8 | 61143855RA1 | Okno plastové 200 x 160 cm - "O06", specifikace viz. výpis prvků | kus | 1 |  | 0 |  | 0 |  | 0 | 21 | 0 | 0.055 | 0.055 | 0 | 0 |  |  | 0 | 0 |  |  | POL3_0
9 | 61143835RA1 | Okno plastové 140 x 160 cm - "O07", specifikace viz. výpis prvků | kus | 8 |  | 0 |  | 0 |  | 0 | 21 | 0 | 0.04 | 0.32 | 0 | 0 |  |  | 0 | 0 |  |  | POL3_0
10 | 61143831RA1 | Okno plastové 100 x 160 cm - "O08", specifikace viz. výpis prvků | kus | 2 |  | 0 |  | 0 |  | 0 | 21 | 0 | 0.032 | 0.064 | 0 | 0 |  |  | 0 | 0 |  |  | POL3_0
11 | 61143835RA2 | Okno plastové 150 x 150 cm - "O09", specifikace viz. výpis prvků | kus | 2 |  | 0 |  | 0 |  | 0 | 21 | 0 | 0.04 | 0.08 | 0 | 0 |  |  | 0 | 0 |  |  | POL3_0
12 | 61143861RA1 | Okno plastové 210 x 245 cm - "O10", specifikace viz. výpis prvků | kus | 2 |  | 0 |  | 0 |  | 0 | 21 | 0 | 0.079 | 0.158 | 0 | 0 |  |  | 0 | 0 |  |  | POL3_0
13 | 61143831RA2 | Okno plastové 100 x 160 cm - "O11", specifikace viz. výpis prvků | kus | 1 |  | 0 |  | 0 |  | 0 | 21 | 0 | 0.032 | 0.032 | 0 | 0 |  |  | 0 | 0 |  |  | POL3_0
14 | 61143810RA2 | Okno plastové 180 x 90 cm - "O12", specifikace viz. výpis prvků | kus | 1 |  | 0 |  | 0 |  | 0 | 21 | 0 | 0.026 | 0.026 | 0 | 0 |  |  | 0 | 0 |  |  | POL3_0
15 | 699999999AG1 | D+M sítě proti hmyzu, viz. výpis prvků | kompl | 1 |  | 0 |  | 0 |  | 0 | 21 | 0 | 0 | 0 | 0 | 0 |  |  | 0 | 0 |  |  | POL1_0
Díl: | 94 | Lešení a stavební výtahy |  |  |  | 0 |  | 0 |  | 0 |  | 0 |  | 0.13857 |  | 0 |  |  |  | 18.77 |  |  | DIL
16 | 941955002R00 | Lešení lehké pomocné, výška podlahy do 1,9 m | m2 | 87.7 |  | 0 |  | 0 |  | 0 | 21 | 0 | 0.00158 | 0.13857 | 0 | 0 |  |  | 0.214 | 18.77 |  |  | POL1_0
Díl: | 95 | Dokončovací kce na pozem.stav. |  |  |  | 0 |  | 0 |  | 0 |  | 0 |  | 0.00702 |  | 0 |  |  |  | 54.02 |  |  | DIL
17 | 952901111R00 | Vyčištění budov o výšce podlaží do 4 m | m2 | 175.4 |  | 0 |  | 0 |  | 0 | 21 | 0 | 4e-05 | 0.00702 | 0 | 0 |  |  | 0.308 | 54.02 |  |  | POL1_0
|  | 87,7*2 |  | 175.4 | [18 empty] | VV | 0
Díl: | 99 | Staveništní přesun hmot |  |  |  | 0 |  | 0 |  | 0 |  | 0 |  | 0 |  | 0 |  |  |  | 16.04 |  |  | DIL
18 | 999281108R00 | Přesun hmot pro opravy a údržbu do výšky 12 m | t | 8.48 |  | 0 |  | 0 |  | 0 | 21 | 0 | 0 | 0 | 0 | 0 |  |  | 1.892 | 16.04 |  |  | POL1_0
|  | 8,34+0,14 |  | 8.18 | [18 empty] | VV | 0
Díl: | 783 | Nátěry |  |  |  | 0 |  | 0 |  | 0 |  | 0 |  | 0.01227 |  | 0 |  |  |  | 4.61 |  |  | DIL
19 | 783892220RA1 | Nátěr omítek stěn fasádní dvojnásobný, vč. penetrace | m2 | 29.92 |  | 0 |  | 0 |  | 0 | 21 | 0 | 0.00041 | 0.01227 | 0 | 0 |  |  | 0.154 | 4.61 |  |  | POL2_0
|  | venkovní ostění a nadpraží: | [20 empty] | VV | 0
|  | 0,2*(2,2*2+1,8*2+2*4+0,9*2+1,8*2*10+2,2*4+2+1*3+1,4*8+1,6*2*16+1,5*3*2+2,1+2,45*2+1,8+0,9*2) |  | 29.92 | [18 empty] | VV | 0
Díl: | 784 | Malby |  |  |  | 0 |  | 0 |  | 0 |  | 0 |  | 0.05996 |  | 0 |  |  |  | 55.79 |  |  | DIL
20 | 784011111R00 | Oprášení/ometení podkladu | m2 | 205.3 |  | 0 |  | 0 |  | 0 | 21 | 0 | 0 | 0 | 0 | 0 |  |  | 0.007 | 1.44 |  |  | POL1_0
21 | 784011222R00 | Zakrytí podlah, včetně odstranění | m2 | 87.7 |  | 0 |  | 0 |  | 0 | 21 | 0 | 0 | 0 | 0 | 0 |  |  | 0.0135 | 1.18 |  |  | POL1_0
|  | 1.NP: | [20 empty] | VV | 0
|  | 1*(12,2+22,5-0,45*4-0,3*2-0,15) |  | 32.15 | [18 empty] | VV | 0
|  | 2.NP: | [20 empty] | VV | 0
|  | 1*(22,5*2+12,2+2-0,45*6-0,3*2-0,15-0,1*2) |  | 55.55 | [18 empty] | VV | 0
22 | 784950030RAA | Oprava maleb z malířských směsí, oškrábání, umytí, vyhlazení, 2x malba | m2 | 205.295 |  | 0 |  | 0 |  | 0 | 21 | 0 | 0.00026 | 0.05338 | 0 | 0 |  |  | 0.2384 | 48.94 |  |  | POL2_0
|  | Oškrabání, jednonásobné mydlení, částečné vyhlazení malířskou masou jednonásobné, malba dvojnásobná | [20 empty] | POP |  | Oškrabání, jednonásobné mydlení, částečné vyhlazení malířskou masou jednonásobné, malba dvojnásobná
|  | 1.NP: | [20 empty] | VV | 0
|  | 3,5*(12,2+22,5-0,45*4-0,3*2-0,15) |  | 112.525 | [18 empty] | VV | 0
|  | -1,8*(2,2*2+1,8*2+2*4+0,9*2) |  | -32.04 | [18 empty] | VV | 0
|  | 2.NP: | [20 empty] | VV | 0
|  | 3,1*(22,5*2+12,2+2-0,45*6-0,3*2-0,15-0,1*2) |  | 172.205 | [18 empty] | VV | 0
|  | -(1,6*(2,2*4+2+1*3+1,4*8)+1,5*1,5+2,1*2,45) |  | -47.395 | [18 empty] | VV | 0
23 | 784191101R00 | Penetrace podkladu univerzální Primalex 1x | m2 | 29.92 |  | 0 |  | 0 |  | 0 | 21 | 0 | 7e-05 | 0.00209 | 0 | 0 |  |  | 0.03248 | 0.97 |  |  | POL1_0
|  | vnitřní ostění a nadpraží: | [20 empty] | VV | 0
|  | 0,2*(2,2*2+1,8*2+2*4+0,9*2+1,8*2*10+2,2*4+2+1*3+1,4*8+1,6*2*16+1,5*3*2+2,1+2,45*2+1,8+0,9*2) |  | 29.92 | [18 empty] | VV | 0
24 | 784195122R00 | Malba Primalex Standard, barva, bez penetrace, 2 x | m2 | 29.92 |  | 0 |  | 0 |  | 0 | 21 | 0 | 0.00015 | 0.00449 | 0 | 0 |  |  | 0.10902 | 3.26 |  |  | POL1_0
Díl: | 786 | Čalounické úpravy |  |  |  | 0 |  | 0 |  | 0 |  | 0 |  | 0.2606 |  | 0 |  |  |  | 44.92 |  |  | DIL
25 | 786611366RA1 | Venkovní samonosná žaluzie - Předokenní roleta,viditel.box,el.pohon, 220x180 cm, D+M vč. kotvení, apod. | kus | 2 |  | 0 |  | 0 |  | 0 | 21 | 0 | 0.0162 | 0.0324 | 0 | 0 |  |  | 2.113 | 4.23 |  |  | POL2_0
26 | 786611366RA3 | Venkovní samonosná žaluzie - Předokenní roleta,viditel.box,el.pohon, 180x180 cm, D+M vč. kotvení, apod. | kus | 2 |  | 0 |  | 0 |  | 0 | 21 | 0 | 0.0162 | 0.0324 | 0 | 0 |  |  | 2.113 | 4.23 |  |  | POL2_0
27 | 786611366RA2 | Venkovní samonosná žaluzie - Předokenní roleta,viditel.box,el.pohon, 200x180 cm, D+M vč. kotvení, apod. | kus | 4 |  | 0 |  | 0 |  | 0 | 21 | 0 | 0.0162 | 0.0648 | 0 | 0 |  |  | 2.113 | 8.45 |  |  | POL2_0
28 | 786611362RA1 | Venkovní samonosná žaluzie - Předokenní roleta,viditel.box,el.pohon, 90x180 cm, D+M vč. kotvení, apod. | kus | 2 |  | 0 |  | 0 |  | 0 | 21 | 0 | 0.0074 | 0.0148 | 0 | 0 |  |  | 2.113 | 4.23 |  |  | POL2_0
29 | 786611364RA1 | Venkovní samonosná žaluzie - Předokenní roleta,viditel.box,el.pohon, 220x160 cm, D+M vč. kotvení, apod. | kus | 4 |  | 0 |  | 0 |  | 0 | 21 | 0 | 0.0122 | 0.0488 | 0 | 0 |  |  | 2.113 | 8.45 |  |  | POL2_0
30 | 786611364RA2 | Venkovní samonosná žaluzie - Předokenní roleta,viditel.box,el.pohon, 200x160 cm, D+M vč. kotvení, apod. | kus | 1 |  | 0 |  | 0 |  | 0 | 21 | 0 | 0.0122 | 0.0122 | 0 | 0 |  |  | 2.113 | 2.11 |  |  | POL2_0
31 | 786611344RA1 | Venkovní samonosná žaluzie - Předokenní roleta,viditel.box,el.pohon, 140x160 cm, D+M vč. kotvení, apod. | kus | 6 |  | 0 |  | 0 |  | 0 | 21 | 0 | 0.0092 | 0.0552 | 0 | 0 |  |  | 2.113 | 12.68 |  |  | POL2_0
32 | 998786102R00 | Přesun hmot pro zastiň. techniku, výšky do 12 m | t | 0.26 |  | 0 |  | 0 |  | 0 | 21 | 0 | 0 | 0 | 0 | 0 |  |  | 2.082 | 0.54 |  |  | POL1_0
Díl: | D96 | Přesuny sutí a vybouraných hmot |  |  |  | 0 |  | 0 |  | 0 |  | 0 |  | 0 |  | 0 |  |  |  | 24.8 |  |  | DIL
33 | 979100014RAB | Odvoz suti a vyb.hmot do 15 km, vnitrost. 25 m, svislá doprava z 2.NP ručním nošením | t | 6.602 |  | 0 |  | 0 |  | 0 | 21 | 0 | 0 | 0 | 0 | 0 |  |  | 3.756 | 24.8 |  |  | POL2_0
34 | 979990107R00 | Poplatek za uložení suti - skupina odpadu 170904 | t | 6.602 |  | 0 |  | 0 |  | 0 | 21 | 0 | 0 | 0 | 0 | 0 |  |  | 0 | 0 |  |  | POL1_0
Díl: | VN | Vedlejší náklady |  |  |  | 0 |  | 0 |  | 0 |  | 0 |  | 0 |  | 0 |  |  |  | 0 |  |  | DIL
35 | 005121010R | Zařízení staveniště | Soubor | 1 |  | 0 |  | 0 |  | 0 | 21 | 0 | 0 | 0 | 0 | 0 |  |  | 0 | 0 |  |  | POL1_0
36 | 005124010R | Koordinační činnost | Soubor | 1 |  | 0 |  | 0 |  | 0 | 21 | 0 | 0 | 0 | 0 | 0 |  |  | 0 | 0 |  |  | POL1_0
37 | 005211010R | Předání a převzetí staveniště | Soubor | 1 |  | 0 |  | 0 |  | 0 | 21 | 0 | 0 | 0 | 0 | 0 |  |  | 0 | 0 |  |  | POL1_0
38 | 005241010R | Dílenská dokumentace | Soubor | 1 |  | 0 |  | 0 |  | 0 | 21 | 0 | 0 | 0 | 0 | 0 |  |  | 0 | 0 |  |  | POL1_0
39 | 005241010R | Dokumentace skutečného provedení | Soubor | 1 |  | 0 |  | 0 |  | 0 | 21 | 0 | 0 | 0 | 0 | 0 |  |  | 0 | 0 |  |  | POL1_0
[21 empty] | 15 | 21
| Celkem |  |  |  |  | 0 | [14 empty] | 0 | 0 | SUM
Poznámky uchazeče k zadání
POPUZIV
END