## List1
Oprava volného bytu č. 34, Horymírova 123 | [7 empty] | 1646
|  |  | VZ č. 26/2023 |  |  |  |  | 2023
9.2.2023 10:23:56
Odběratel: |  |  | Příjemce: |  |  |  |  | 67
Statutární město Ostrava |  |  | Městský obvod Ostrava - Jih
Prokešovo náměstí 1803/3 |  |  | Horní 791/3
729 30 Ostrava - Moravská Ostrava |  |  | 700 30 Ostrava - Hrabůvka
Zhotovitel:
Sídlo
IČ zhotovitele
Předmět zakázky:
Část obce |  |  | Ostrava - Zábřeh
Ulice, č. pop./č. or. |  |  | Horymírova 3063/123
Číslo bytu |  |  | 34
Velikost bytu |  |  | 1+1
Technik |  |  | Mária Musialková
maria.musialkova@ovajih.cz
599 430 149, 603 537 798
poř. č. | kód položky | popis | MJ | Množství | J. cena (CZK) | Cena celkem (CZK) | Upřesnění
1 | 1.11 | elektro revize odběrného místa pro připojení elektroměru, vystavení revizní zprávy (2x) | ks | 1 |  | 0 | 2x revizní zpráva | 11
2 | 1.12 | revize elektroinstalace a elektrických spotřebičů bytu | 0+1 | 1 |  | 0 | 2x revizní zpráva | 12
3 | 1.19 | odstranění závad zjištěných při elektro revizi nebo kontrole el. spotřebičů | soubor | 1 | 10000 | 10000 | položku naceňte dle tabulky níže "Poznámky" | 19
4 | 3.1 | výměna wc kombi | ks | 1 |  | 0 |  | 42
5 | 3.3 | výměna sedací desky | ks | 1 |  | 0 |  | 44
6 | 3.5 | výměna pancéřové hadičky | ks | 1 |  | 0 |  | 46
7 | 3.6 | výměna rohového ventilu | ks | 1 |  | 0 |  | 47
8 | 3.7 | výměna umyvadla včetně příslušenství | ks | 1 |  | 0 | zachovat původní šířku | 48
9 | 3.15 | výměna sprchové vaničky | ks | 1 |  | 0 |  | 56
10 | 3.16 | obezdění sprchové vaničky | m2 | 1 |  | 0 |  | 57
11 | 3.17 | obložení sprchové vaničky | m2 | 1 |  | 0 |  | 58
12 | 3.26 | výměna baterie umyvadlové stojánkové pákové | ks | 1 |  | 0 |  | 67
13 | 3.28 | výměna baterie vanové nástěnné R100 | ks | 1 |  | 0 |  | 69
14 | 3.33 | výměna dřezu nerez včetně příslušenství | ks | 1 |  | 0 | s otvorem pro osazení dřezové baterie | 74
15 | 3.36 | výměna kuchyňské linky 120 cm | ks | 1 |  | 0 | tl. lamina 18 mm, dekor dřevo, ve spodní části 4x šuplík s kolejničkami, ABS hrany 2 mm, zavírače zásuvek a dvířek s měkkým dorazem, dekor odsouhlasí objednatel | 77
16 | 3.40 | výměna skříňky nad digestoří | ks | 1 |  | 0 | tl. lamina min. 18 mm, dekor dle KU linky, s panty stlumením na ramínku | 81
17 | 3.42 | výměna digestoře komínové s vnějším odtahem | ks | 1 |  | 0 |  | 83
18 | 3.47 | výměna vestavěné skříně dvoukřídlové/posuvné – šíře 200 cm | ks | 1 |  | 0 | vestavěná skřín šířka 190 cm, hloubka 60 cm, výška 265 cm, tl. lamina od 18 mm a výše, dekor dřevo, ABS hrana 2 mm, část šatní a část police, posuvné dveře a zadní stěny, dekor odsouhlasí objednatel | 88
19 | 3.48 | výměna spižní skříně včetně polic a žebříku | ks | 2 |  | 0 | v KU a PŘ, včetně rámu, 7xpolic, žebříku, tloušťka lamina min. 18mm,/ dekor dtto KU-linka a vest skříně/ vrchní dvířka, spodní dvířka zavírače s měkkým dorazem, dekor odsouhlasí objednatel | 89
20 | 3.52 | výměna vstupních vchodových protipožárních dveří 80 cm, tř. EI 30, DP3, dekor dřevo včetně kukátka | ks | 1 |  | 0 |  | 93
21 | 3.54 | výměna vnitřních dveří – plné 60 cm | ks | 1 |  | 0 | KOU- včetně 3 ks dvoučepových závěsů, povrchová úprava lakované | 95
22 | 3.60 | výměna vnitřních dveří – prosklené 2/3 sklo 80 cm | ks | 2 |  | 0 | LO,KU - včetně 3 ks dvoučepových závěsů, povrchová úprava lakované | 101
23 | 3.69 | výměna dveřního prahu – délka 80 cm | ks | 1 |  | 0 | vstupní dveře prah - nalakovat | 110
24 | 3.77 | výměna přechodových lišt – délka 60 cm | ks | 1 |  | 0 | KOU do PŘ- hliníkové barevně sladit s PVC a dlažbou | 118
25 | 3.79 | výměna přechodových lišt – délka 80 cm | ks | 2 |  | 0 | PŘ do KU a PŘ do LO - hliníkové barevně sladit s PVC | 120
26 | 3.82 | výměna dveřního kování | ks | 3 |  | 0 | LO, KU - kov - zámek dozický KOU+WC - WC zámek | 123
27 | 3.83 | výměna zámku u dveří | ks | 4 |  | 0 | KU,LO- DOZ, KOU - WC zámek vstupní dveře -FAB | 124
28 | 3.84 | výměna zárubně ocelové pro dveře – šířky 60 cm | ks | 1 |  | 0 | KOU | 125
29 | 3.86 | výměna zárubně ocelové pro dveře – šířky 80 cm | ks | 2 |  | 0 | KU,LO | 127
30 | 3.89 | výměna zárubně ocelové pro vstupní vchodové dveře – šířky 80 cm | ks | 1 |  | 0 |  | 130
31 | 3.109 | výměna elektrického sporáku vč. příslušenství | ks | 1 |  | 0 | sklokeramický včetně 2 ks pečicích plechů | 295
32 | 3.113 | výměna dřezové desky dl. 120 cm, vč. ukončovacích lišt | ks | 1 |  | 0 | tl.min. 28 mm,včetně ukončovací lišty po celém obvodu ve styku s obkladem - v dekoru dřezové desky tl. 28 mm a nerezové hrany u sporáku, dekor odsouhlasí objednatel | 299
33 | 3.123 | demontáž a zpětná montáž zařizovacích předmětů, viz poznámka | soubor | 1 |  | 0 | baterie dřezové, | 315
34 | 3.141 | výměna toaletní skřínky | ks | 1 |  | 0 | KOU | 357
35 | 3.142 | výměna sušáku na prádlo | ks | 1 |  | 0 | v KOU nad vaničkou, stahovací | 358
36 | 3.187 | výměna madla k WC/vaně (kovové) o délce viz. poznámka | ks | 1 |  | 0 | min. 60 cm | 464
37 | 4.1 | stržení původního PVC | m2 | 11 |  | 0 | PŘ, KOU | 148
38 | 4.2 | úprava podkladu – nivelace | m2 | 7.5 |  | 0 | PŘ, | 149
39 | 4.4 | položení PVC – vyšší zátěž, celoplošně podlepit | m2 | 7.5 |  | 0 | PŘ, -vyšší zátěž, nášlapná vrstva min. 0,7 mm, dekor plovoucí podlaha, odsouhlasí objednatel | 151
40 | 4.5 | nalepení obvodové lišty PVC | bm | 10 |  | 0 | PŘ - pásek 30/30 | 152
41 | 4.15 | překrytí podlah při opravách proti poškození | m2 | 33 |  | 0 | v KU a LO | 327
42 | 4.23 | oprava podlahy, viz poznámka | soubor | 1 |  | 0 | v PŘ po vybourání zárubně | 413
43 | 5.1 | provedení štukových omítek, vč. vyrovnání podkladu, 2x penetrace, použití lepidla, perlinky s doplňky, rohovníků, okolo špalet oken a dveří | m2 | 174 |  | 0 | LO,KU,KOU,PŘ vč. náležité úpravy podkladu (např. použití perlinky do lepidla). rohovníků, špalet atd. | 162
44 | 5.2 | lokální opravy prasklin, prasklin panelových spojů | m2 | 15 |  | 0 | LO, OP, PŘ | 163
45 | 5.4 | škrábání stěn,stropů | m2 | 174 |  | 0 | LO,KU, KOU+WC, PŘ | 165
46 | 5.6 | malba dvojnásobná bílá | m2 | 174 |  | 0 | LO,KU - i ve spížní skříni, KOU+WC, PŘ i za vestavěnou skřiní | 167
47 | 5.19 | vybourání ocelových zárubní a dozdění vzniklého otvoru | m2 | 1 |  | 0 | PŘ - vybourání zárubně a začištění otvoru po vybourání | 419
48 | 6.7 | provedení hydroizolace pod obklad | m2 | 20 |  | 0 | KOU+WC - 10 m2, | 175
49 | 6.8 | vybourání keramického obkladu | m2 | 23 |  | 0 | KOU +WC- 20 m2, KU - 3 m2 | 176
50 | 6.9 | provedení keramického obkladu včetně úpravy podkladu | m2 | 23 |  | 0 | KOU+WC - 20 m2 - dvoubarevné provedení KU - 3 m2 - jednobarevný dekor odsouhlasí objednatel | 177
51 | 6.11 | položení keramické dlažby vnitřní | m2 | 3.5 |  | 0 | KOU +WC, dekor odsouhlasí objednatel | 179
52 | 6.18 | úprava podkladu pod dlažbu , včetně hydroizolace | m2 | 3.5 |  | 0 | KOU+WC | 186
53 | 6.24 | zhotovení zadní stěny instalační šachtice(IŠ) na WC, včetně revizních dvířek | m2 | 3 |  | 0 | WC spol. s KOU - SDK deskami, dvířka dvoudílné s měkkým dorazem z lamina barevně doladit s obkladem o tl. min. 18 mm, ABS hrany 2 mm s úchytkama - se zachováním velikosti dvířek cca 0,75x0,90 m, zakrytí rozvodů SV a TUV místo plechu nahradit SDK nebo - dřevěnou deskou /vedle WC combi | 192
54 | 6.26 | demontáž zadní stěny instalační šachtice (IŠ) na WC | m2 | 3 |  | 0 |  | 316
55 | 7.11 | nátěr radiátorů | ks | 2 |  | 0 | LO,KU - litinové članky, bílý odstín- syntetika | 204
56 | 7.12 | nátěr rozvodů ÚT | soubor | 1 |  | 0 | bílý odstín - syntetika | 205
57 | 7.14 | nátěr zárubní – šířka 60 cm | ks | 1 |  | 0 | KOU - bílý odstín - syntetika | 207
58 | 7.16 | nátěr zárubní – šířka 80 cm | ks | 3 |  | 0 | KU,LO - bílý odstín- syntetika vstupní dveře hnědý odstín - syntetika | 209
59 | 8.2 | montáž vodovodního plastového potrubí | bm | 5 |  | 0 | SV + TUV pro KU - linku a KOU | 215
60 | 8.3 | demontáž původního vodovodního potrubí | bm | 5 |  | 0 | SV + TUV pro Ku linku a KOU | 216
61 | 8.30 | zhotovení samostatného přívodu SV s pračkovým ventilem pro AP pod omítkou včetně zednických prací, viz. poznámka | soubor | 1 |  | 0 |  | 399
62 | 8.31 | zhotovení samostatného odpadu pro AP pod omítkou včetně zednických prací, viz. poznámka | soubor | 1 |  | 0 |  | 400
63 | 9.1 | opravy a seřízení plastových oken, viz poznámka | ks | 2 |  | 0 | KU, LO | 237
64 | 9.16 | výměna zámkové vložky | ks | 1 |  | 0 | bezpečnostní - vstupní dveře | 252
65 | 9.17 | výměna kování k zámkové vložce, viz poznámka | ks | 1 |  | 0 | bezpečnostní - vstupní dveře | 253
66 | 9.24 | demontáž bytových doplňků, viz poznámka | soubor | 2 |  | 0 | demontáž garnýžě v LO, KU, demontáž 2 ks madel v KOU - ponechat v bytě | 303
67 | 11.31 | celkový úklid po opravách | 1+1 | 1 |  | 0 | provedení důkladného úklidu bytu po opravách bytu | 307
Cena celkem bez DPH | [5 empty] | 10000
Vyplňte jen modře označené sloupce. Kalkulaci odešlete zpět v tabulkovém formátu (např. XLSx).
V opačném případě nebude nabídka akceptována.
Uveďte Vaši hodinovou sazbu: | [5 empty] | / hod
Poznámky
1 | Veškeré práce budou provedeny v souladu se zadávacími a Všeobecnými obchodními podmínkami
2 | Položka 1.19 "odstranění závad zjištěných při elektro revizi nebo kontrole el.spotřebičů" bude do celkové ceny díla započtena pevnou max. limitní cenou 10 000 Kč.
3 | Položka 2.25 "oprava rozvodu elektroinstalace" bude do celkové ceny díla započtena pevnou max. limitní cenou 10 000 Kč.
4 | Hodinovou sazbu, která se vztahuje k položce 1.19 za "odstranění závad zjištěných při elektrorevizi nebo kontrole el. spotřebičů" a k položce 2.25 za "opravu rozvodu elektroinstalace", uveďte v max. sazbě 300 Kč bez DPH, a to v řádku nad touto tabulkou "Poznámky".
5 | Dodatečné práce: pokud se během prací vyskytne závada nebo nutná dodatečná práce, neprodleně a s dodatečným předstihem před termínem předání díla, toto oznamte příslušnému technikovi volných bytů a to písemnou formou s označením zakázky, ulice, č. pop., č. or., č. bytu a předmět dodatečné práce. Doplňte předmět i o Vámi nabízenou cenu za provedení (konečnou cenu bez DPH, tedy cenu materiálu včetně práce), písemně na e-mail technika. Po případném schválení dodatečných prací bude možné dodatečné práce provést.