## List1
Oprava volného bytu č.4, Rodimcevova 25 | [7 empty] | 1647
|  |  | VZ č. 28/2023 |  |  |  |  | 2023
9.2.2023 11:20:42
Odběratel: |  |  | Příjemce: |  |  |  |  | 71
Statutární město Ostrava |  |  | Městský obvod Ostrava-Jih
Prokešovo náměstí 1803/8 |  |  | Horní 791/3
729 30 Ostrava-Moravská Ostrava |  |  | 700 30 Ostrava-Hrabůvka
Zhotovitel:
Sídlo
IČ zhotovitele
Předmět zakázky:
Část obce |  |  | Ostrava-Zábřeh
Ulice, č. pop./č. or. |  |  | Rodimcevova 25/2055
Číslo bytu |  |  | 4
Velikost bytu |  |  | 1+2
Technik |  |  | Ivana Čihánková
ivana.cihankova@ovajih.cz
602 334 467, 599 430 151
poř. č. | kód položky | popis | MJ | Množství | J. cena (CZK) | Cena celkem (CZK) | Upřesnění
1 | 1.11 | elektro revize odběrného místa pro připojení elektroměru, vystavení revizní zprávy (2x) | ks | 1 |  | 0 | 2x revizní zpráva | 11
2 | 1.19 | odstranění závad zjištěných při elektro revizi nebo kontrole el. spotřebičů | soubor | 1 | 10000 | 10000 | položku naceňte dle tabulky níže "Poznámky" | 19
3 | 1.20 | revize plynoinstalace, tlaková zkouška, vpuštění plynu, vystavení revizní zprávy (2x) | soubor | 1 |  | 0 |  | 292
4 | 2.22 | generální oprava plynoinstalace bytu s rozvody na povrchu, vč. plyn. zařízení | soubor | 1 |  | 0 | 12 bm, plyn povede komorou do kuchyně | 41
5 | 2.25 | oprava rozvodu elektroinstalace | soubor | 1 | 10000 | 10000 | úprava zásuvek v kuchyni, pod kuch.linkou ( 2x 2 zásuvky v rámečku)a samostatné jištění pro kombinovaný plynový sporák | 403
6 | 3.1 | výměna wc kombi | ks | 1 |  | 0 | s duálním splachováním | 42
7 | 3.3 | výměna sedací desky | ks | 1 |  | 0 |  | 44
8 | 3.5 | výměna pancéřové hadičky | ks | 1 |  | 0 |  | 46
9 | 3.7 | výměna umyvadla včetně příslušenství | ks | 1 |  | 0 | 60 cm se zátkou click clack, nerez sifon | 48
10 | 3.10 | výměna vany 160 cm | ks | 1 |  | 0 | akrylátové, včetně automatické zátky | 51
11 | 3.22 | výměna baterie dřezové stojánkové pákové | ks | 1 |  | 0 | s vyšším výtokovým ramínkem | 63
12 | 3.30 | výměna baterie vanové/umyvadlové nástěnné s otočným ramenem | ks | 2 |  | 0 | umyvadlové , vanové, včetně sprch.setu a posuvné tyče | 71
13 | 3.33 | výměna dřezu nerez včetně příslušenství | ks | 1 |  | 0 | s odkapávačem a otvorem pro dřezovou baterii | 74
14 | 3.39 | výměna kuchyňské linky atypický rozměr, viz poznámka | ks | 1 |  | 0 | 260 cm,tl.lamina min.18 mm,dekor dřevo, ve spodní části 4x šuplík s kolejničkami, ABS hrany 2 mm,zavírače zásuvek a dvířek s měkkým dorazem, spodní skřínky osadit na nožkách s krycí lištou, jeden vysunovací díl v místě pro umístění myčky,vestavná el.trouba, dekor odsouhlasí objednatel | 80
15 | 3.40 | výměna skříňky nad digestoří | ks | 1 |  | 0 | viz kuch.linka | 81
16 | 3.41 | výměna digestoře klasické s vnitřním recirkulačním odtahem | ks | 1 |  | 0 |  | 82
17 | 3.54 | výměna vnitřních dveří – plné 60 cm | ks | 3 |  | 0 | koupelna,WC,komora, povrchová úprava CPL laminát | 95
18 | 3.82 | výměna dveřního kování | ks | 5 |  | 0 | masívní rozetové kov, WC,komora,koupelna,pokoj, kuchyň | 123
19 | 3.83 | výměna zámku u dveří | ks | 5 |  | 0 | WC,koupelna (s WC zámkem), komora,pokoj,kuchyň | 124
20 | 3.84 | výměna zárubně ocelové pro dveře – šířky 60 cm | ks | 3 |  | 0 | otočit směrem ven z místnosti (komoru ponechat) | 125
21 | 3.89 | výměna zárubně ocelové pro vstupní vchodové dveře – šířky 80 cm | ks | 1 |  | 0 | vstupní dveře zústávají | 130
22 | 3.94 | seřízení oken | ks | 3 |  | 0 |  | 135
23 | 3.116 | výměna dřezové desky atypický rozměr, vč. ukončovacích lišt - viz poznámka | ks | 1 |  | 0 | 260 cm, lišta AL, dekor odsouhlasí objednatel | 302
24 | 3.118 | výměna větracích mřížek | ks | 4 |  | 0 | kuchyň, komora,koupelna,WC s možností uzavření | 305
25 | 3.133 | oprava vestavné/spižní skříně, viz poznámka | soubor | 1 |  | 0 | oprava vestavěné skříne, dodání soklíku cca 0,5 bm -boční strana | 328
26 | 3.157 | oprava dveří-dolepení lišt | ks | 1 |  | 0 | oprava zavírání dvoukřídlých dveří, nedrží v dolní části podlahy | 391
27 | 3.168 | zřízení osvětlení pod kuchyňskou linku | ks | 1 |  | 0 | led pásek | 412
28 | 3.200 | Dodání a montáž plynové varné desky, včetně příslušenství, povrch černé sklo, pojistka stop gas, elektronické zapalování, 4 varné zóny, otočné ovládání | ks | 1 |  | 0 |  | 497
29 | 3.201 | Dodání a montáž vestavné elektrické trouby s ventilátorem, energetická třída min. A | ks | 1 |  | 0 |  | 498
30 | 3.202 | montáž prahu | ks | 4 |  | 0 | demontáž a zpětná montáž, vstupní dveře, koupelna, WC, komora | 501
31 | 3.205 | Oprava parapetní desky | ks | 1 |  | 0 | přetmelit poškození (cca 5 cm2) v kuchyni | 509
32 | 4.1 | stržení původního PVC | m2 | 24 |  | 0 | kuchyň,pokoj,komora | 148
33 | 4.2 | úprava podkladu – nivelace | m2 | 24 |  | 0 | kuchyň,komora,pokoj | 149
34 | 4.4 | položení PVC – vyšší zátěž, celoplošně podlepit | m2 | 22.5 |  | 0 | pokoj, kuchyň, | 151
35 | 4.5 | nalepení obvodové lišty PVC | bm | 24 |  | 0 | pokoj,kuchyň | 152
36 | 4.23 | oprava podlahy, viz poznámka | soubor | 1 |  | 0 | přilepení stávajícího PVC do pokoje v předsíni | 413
37 | 5.4 | škrábání stěn,stropů | m2 | 200 |  | 0 | celý byt | 165
38 | 5.6 | malba dvojnásobná bílá | m2 | 200 |  | 0 | celý byt, otěruvzdorná, včetně úpravy podkladu malířskou masou | 167
39 | 5.14 | přetmelení spojů, viz poznámka | bm | 5 |  | 0 | styk parapetu a okna | 364
40 | 6.3 | obezdění vany 160 cm,včetně instalace vanových dvířek | soubor | 1 |  | 0 | vanová dvířka v obkladu na magnet | 171
41 | 6.7 | provedení hydroizolace pod obklad | m2 | 7 |  | 0 |  | 175
42 | 6.8 | vybourání keramického obkladu | m2 | 16 |  | 0 | v kuchyni 3m2,koupelně 13m2 | 176
43 | 6.9 | provedení keramického obkladu včetně úpravy podkladu | m2 | 18 |  | 0 | v kuchyni 3m2,koupelně 13m2 (do výše zárubní),včetně ukončovacích lišt (AL), dekor odsouhlasí objednatel, min. rozměr 30x60 cm | 177
44 | 6.11 | položení keramické dlažby vnitřní | m2 | 2.5 |  | 0 | koupelna, dekor odsouhlasí objednatel, rozměr min. 45x45 cm | 179
45 | 6.14 | vybourání dlažby | m2 | 2.5 |  | 0 | v koupelně | 182
46 | 6.15 | vybourání soklíku | m | 5 |  | 0 | komora | 183
47 | 6.16 | provedení soklíku kolem dlažby | m2 | 5 |  | 0 | v komoře | 184
48 | 6.18 | úprava podkladu pod dlažbu , včetně hydroizolace | m2 | 2.5 |  | 0 | koupelna | 186
49 | 6.33 | vybourání obezděné vany, viz. poznámka | ks | 1 |  | 0 | 160 cm v koupelně | 444
50 | 6.34 | provedení nového keramického obkladu včetně úpravy podkladu | m2 | 10 |  | 0 | +1 m2 v koupelně, +1 m2 v kuchyni, na WC 8 m2,do výše zárubní, včetně ukončovacích AL lišt, dekor dle koupelny | 445
51 | 6.39 | výměna revizních dvířek IŠ | ks | 1 |  | 0 | na WC 80x90 cm,lamino, dekor dřevo, odsouhlasí objednatel | 471
52 | 6.43 | vodotěsná těsnící páska | bm | 10 |  | 0 |  | 499
53 | 6.47 | provedení keramické dlažby vnitřní vč. úpravy podkladu viz. poznámka | m2 | 1.5 |  | 0 | v komoře | 508
54 | 7.11 | nátěr radiátorů | ks | 3 |  | 0 | litina, ku-20článků, pokoj 37článků,OP 22 článků | 204
55 | 7.12 | nátěr rozvodů ÚT | soubor | 1 |  | 0 |  | 205
56 | 7.14 | nátěr zárubní – šířka 60 cm | ks | 3 |  | 0 | barva bílá, syntetika | 207
57 | 7.16 | nátěr zárubní – šířka 80 cm | ks | 2 |  | 0 | barva bílá syntetika, vstupní barva hnědá | 209
58 | 7.22 | nátěr zárubní – šířka nad 125 cm, viz poznámka | ks | 1 |  | 0 | barva bílá syntetika, do pokoje | 344
59 | 8.11 | vypouštění topného systému, viz poznámka | soubor | 1 |  | 0 |  | 224
60 | 8.12 | napouštění topného systému, viz poznámka | soubor | 1 |  | 0 |  | 225
61 | 8.18 | výměna otopného žebříku, viz poznámka | ks | 1 |  | 0 | v koupelně místo registru | 231
62 | 8.20 | výměna termoregulačního ventilu, včetně hlavice | ks | 1 |  | 0 | v kuchyni | 233
63 | 8.21 | oprava rozvodu ÚT, viz poznámka | soubor | 1 |  | 0 | na WC při montáži otopného žebříku | 234
64 | 8.26 | demontáž plynového potrubí | bm | 11.5 |  | 0 | vedení z kuchyně do spol.prostor | 353
65 | 8.30 | zhotovení samostatného přívodu SV s pračkovým ventilem pro AP pod omítkou včetně zednických prací, viz. poznámka | soubor | 1 |  | 0 | do 3 bm v komoře na zadní stěně(upřesní objednatel) | 399
66 | 8.31 | zhotovení samostatného odpadu pro AP pod omítkou včetně zednických prací, viz. poznámka | soubor | 1 |  | 0 | do 3 bm v komoře na zadní stěně(upřesní objednatel) | 400
67 | 9.5 | výměna zámku poštovní schránky | ks | 1 |  | 0 |  | 241
68 | 9.13 | oprava rozvodu elektroinstalace zděného sklepního boxu, viz poznámka | soubor | 1 |  | 0 | vypínače a světla | 249
69 | 9.25 | oprava dveří | ks | 1 |  | 0 | uvolněného kování u vstupních dveří, vyčištění | 350
70 | 11.11 | vyčištění plovoucí podlahy | m2 | 18 |  | 0 | v obývacím pokoji | 273
71 | 11.32 | celkový úklid po opravách | 1+2 | 1 |  | 0 |  | 308
Cena celkem bez DPH | [5 empty] | 20000
Vyplňte jen modře označené sloupce. Kalkulaci odešlete zpět v tabulkovém formátu (např. XLSx).
V opačném případě nebude nabídka akceptována.
Uveďte Vaši hodinovou sazbu: | [5 empty] | / hod
Poznámky
1 | Veškeré práce budou provedeny v souladu se zadávacími a Všeobecnými obchodními podmínkami
2 | Položka 1.19 "odstranění závad zjištěných při elektro revizi nebo kontrole el.spotřebičů" bude do celkové ceny díla započtena pevnou max. limitní cenou 10 000 Kč.
3 | Položka 2.25 "oprava rozvodu elektroinstalace" bude do celkové ceny díla započtena pevnou max. limitní cenou 10 000 Kč.
4 | Hodinovou sazbu, která se vztahuje k položce 1.19 za "odstranění závad zjištěných při elektrorevizi nebo kontrole el. spotřebičů" a k položce 2.25 za "opravu rozvodu elektroinstalace", uveďte v max. sazbě 300 Kč bez DPH, a to v řádku nad touto tabulkou "Poznámky".
5 | Dodatečné práce: pokud se během prací vyskytne závada nebo nutná dodatečná práce, neprodleně a s dodatečným předstihem před termínem předání díla, toto oznamte příslušnému technikovi volných bytů a to písemnou formou s označením zakázky, ulice, č. pop., č. or., č. bytu a předmět dodatečné práce. Doplňte předmět i o Vámi nabízenou cenu za provedení (konečnou cenu bez DPH, tedy cenu materiálu včetně práce), písemně na e-mail technika. Po případném schválení dodatečných prací bude možné dodatečné práce provést.