## List1
Oprava volného bytu č. 16, Fr. Formana 28 | [7 empty] | 1652
|  |  | VZ č. 29/2023 |  |  |  |  | 2023
13.2.2023 09:24:42
Odběratel: |  |  | Příjemce: |  |  |  |  | 71
Statutární město Ostrava |  |  | Městský obvod Ostrava - Jih
Prokešovo náměstí 1803/8 |  |  | Horní 791/3
729 30 Ostrava - Moravská Ostrava |  |  | 700 30 Ostrava - Hrabůvka
Zhotovitel:
Sídlo
IČ zhotovitele
Předmět zakázky:
Část obce |  |  | Ostrava - Dubina
Ulice, č. pop./č. or. |  |  | Fr. Formana 277/28
Číslo bytu |  |  | 16
Velikost bytu |  |  | 0+2
Technik |  |  | Jarmila Špatná
jarmila.spatna@ovajih.cz
599430291
poř. č. | kód položky | popis | MJ | Množství | J. cena (CZK) | Cena celkem (CZK) | Upřesnění
1 | 1.11 | elektro revize odběrného místa pro připojení elektroměru, vystavení revizní zprávy (2x) | ks | 1 |  | 0 |  | 11
2 | 1.19 | odstranění závad zjištěných při elektro revizi nebo kontrole el. spotřebičů | soubor | 1 | 10000 | 10000 | položku naceňte dle tabulky níže "Poznámky" | 19
3 | 1.20 | revize plynoinstalace, tlaková zkouška, vpuštění plynu, vystavení revizní zprávy (2x) | soubor | 1 |  | 0 | vč. vyřazovacího protokolu na PS | 292
4 | 1.22 | revize elektroinstalace a elektrických spotřebičů bytu | 0+2 | 1 |  | 0 | 2x revizní zpráva | 332
5 | 3.1 | výměna wc kombi | ks | 1 |  | 0 | duální splachování | 42
6 | 3.3 | výměna sedací desky | ks | 1 |  | 0 |  | 44
7 | 3.5 | výměna pancéřové hadičky | ks | 1 |  | 0 | k WC kombi | 46
8 | 3.6 | výměna rohového ventilu | ks | 1 |  | 0 | k WC kombi | 47
9 | 3.7 | výměna umyvadla včetně příslušenství | ks | 1 |  | 0 | 55-60 cm - sifon s mechanickou zátkou (tzv. "click-clack") | 48
10 | 3.10 | výměna vany 160 cm | ks | 1 |  | 0 | vč. příslušenství a mechanické zátky (tzv. "bowden") | 51
11 | 3.22 | výměna baterie dřezové stojánkové pákové | ks | 1 |  | 0 | ze dřezu - pákové vč. příslušenství, záruka min. 5 let | 63
12 | 3.26 | výměna baterie umyvadlové stojánkové pákové | ks | 1 |  | 0 | s delším výtokovým ramenem, záruka min. 5 let | 67
13 | 3.28 | výměna baterie vanové nástěnné R100 | ks | 1 |  | 0 | pákové vč. příslušenství, a posuvného držáku na sprchovou hlavici, záruka min. 5 let | 69
14 | 3.33 | výměna dřezu nerez včetně příslušenství | ks | 1 |  | 0 | min. tl. plechu 0,8 mm,s otvorem pro stojánkovou baterii a malým odkapávačem, min. záruka 5 let | 74
15 | 3.34 | výměna pračkového ventilu | ks | 1 |  | 0 | na SV vč. zaslepení druhého vývodu na TUV | 75
16 | 3.36 | výměna kuchyňské linky 120 cm | ks | 1 |  | 0 | tl. lamina min. 18 mm, ABS hrany 2 mm, dekor dřeva, ve spodním díle 4 šuplíky s kolejničkami, zavírače dvířek s měkkým dorazem, masivní tyčové úchytky, osadit na nožkách s krycí lištou zakončenou transparentní lištou (dekor odsouhlasit objednatelem) | 77
17 | 3.40 | výměna skříňky nad digestoří | ks | 1 |  | 0 | s panty s tlumením na ramínku, tl. lamina min. 18 mm, masivní tyčová úchytka, dekor dřeva jako KL, ABS hrany 2 mm | 81
18 | 3.42 | výměna digestoře komínové s vnějším odtahem | ks | 1 |  | 0 |  | 83
19 | 3.49 | výměna spižní skříně včetně polic | ks | 1 |  | 0 | o rozměrech 2,65x0,60x0,60 m, tl. lamina min. 18 mm, ABS hrany 2 mm, dekor dřeva (dtto KL), zavírače dvířek s měkkým dorazem, masivní tyčové úchytky, dvířka dělené v polovině výšky skříně, osadit na nožkách s krycí lištou zakončenou transparentní lištou | 90
20 | 3.52 | výměna vstupních vchodových protipožárních dveří 80 cm, tř. EI 30, DP3, dekor dřevo včetně kukátka | ks | 1 |  | 0 |  | 93
21 | 3.54 | výměna vnitřních dveří – plné 60 cm | ks | 2 |  | 0 | KOU, WC - CPL laminát | 95
22 | 3.56 | výměna vnitřních dveří – plné 80 cm | ks | 1 |  | 0 | LO - CPL laminát | 97
23 | 3.60 | výměna vnitřních dveří – prosklené 2/3 sklo 80 cm | ks | 1 |  | 0 | z PŘ do PO s KU - CPL laminát | 101
24 | 3.69 | výměna dveřního prahu – délka 80 cm | ks | 1 |  | 0 | vstupní dveře - dubový - lakovaný | 110
25 | 3.77 | výměna přechodových lišt – délka 60 cm | ks | 2 |  | 0 | WC a KOU, - hliníkové - dekor sladit k nové dlažbě a PVC (odsouhlasit objednatelem) | 118
26 | 3.79 | výměna přechodových lišt – délka 80 cm | ks | 2 |  | 0 | LO a PO s KU - hliníkové - barevně sladit k nové dlažbě a PVC (odsouhlasit objednatelem) | 120
27 | 3.82 | výměna dveřního kování | ks | 4 |  | 0 | KOU, WC, PO s KU, LO - rozetové - masivní kov | 123
28 | 3.83 | výměna zámku u dveří | ks | 4 |  | 0 | KOU, WC, PO s KU, LO (v KOU a WC - tzv. "WC zámek") | 124
29 | 3.84 | výměna zárubně ocelové pro dveře – šířky 60 cm | ks | 2 |  | 0 | KOU, WC | 125
30 | 3.86 | výměna zárubně ocelové pro dveře – šířky 80 cm | ks | 2 |  | 0 | LO, PO s KU | 127
31 | 3.89 | výměna zárubně ocelové pro vstupní vchodové dveře – šířky 80 cm | ks | 1 |  | 0 |  | 130
32 | 3.107 | výměna plynového sporáku, vč. příslušenství | ks | 1 |  | 0 | kombinovaný, pojistka STOP GAS s ventilátorem a piezoelktrickým zapalováním, vč, roštu a 2 ks pečících plechů | 293
33 | 3.113 | výměna dřezové desky dl. 120 cm, vč. ukončovacích lišt | ks | 1 |  | 0 | tl. min. 28 mm, ukončovací lišta v hliníkovém provedení vč. boční hliníkové hrany u PS (dekor odsouhlasit objednatelem) | 299
34 | 3.118 | výměna větracích mřížek | ks | 2 |  | 0 | ve spižní skříni - uzavíratelné | 305
35 | 3.149 | zhotovení samostatného odpadu pro AP, viz poznámka | soubor | 1 |  | 0 | za obezděním vany | 371
36 | 3.168 | zřízení osvětlení pod kuchyňskou linku | ks | 1 |  | 0 | vč. zednického zapravení (dle potřeby) | 412
37 | 4.1 | stržení původního PVC | m2 | 42 |  | 0 | PO s KU - 30 m2, LO - 12 m2 | 148
38 | 4.2 | úprava podkladu – nivelace | m2 | 42 |  | 0 | PO s KU - 30 m2, LO - 12 m2 - tl. do 10 mm | 149
39 | 4.4 | položení PVC – vyšší zátěž, celoplošně podlepit | m2 | 42 |  | 0 | PO s KU - 30 m2 a LO - 12 m2 - dekor dřevěné plovoucí podlahy (dekor odsouhlasit objednatelem). Upozornění: Pokoj s kuchyní má nepravidelný tvar - větší spotřeba materiálu! | 151
40 | 4.6 | montáž obvodové soklové plastové lišty včetně doplňků | bm | 37 |  | 0 | PO s KU a LO - barevně sladit k novému PVC | 153
41 | 5.1 | provedení štukových omítek, vč. vyrovnání podkladu, 2x penetrace, použití lepidla, perlinky s doplňky, rohovníků, okolo špalet oken a dveří | m2 | 170 |  | 0 | celý byt (stěny i stropy) - KOU - 10 m2, WC - 5 m2, PŘ - 17 m2, PO s KU - 91 m2, LO - 47 m2 | 162
42 | 5.2 | lokální opravy prasklin, prasklin panelových spojů | m2 | 5 |  | 0 | WC - 1 m2 (stěna), KOU - 0,5 m2 (stěna), PŘ - 1 m2 (stěna), PO s KU - 2 m2 (strop a stěna), LO - 1 m2 (stěna) | 163
43 | 5.4 | škrábání stěn,stropů | m2 | 170 |  | 0 | v celém bytě před provedením štukových omítek | 165
44 | 5.6 | malba dvojnásobná bílá | m2 | 170 |  | 0 | po štukových omítkách v celém bytě -- otěruvzdorná | 167
45 | 5.23 | oprava fasádní omítky, viz poznámka | m2 | 0.5 |  | 0 | opadlé fasádní omítky kolem špalety okna v PO s KU | 455
46 | 6.3 | obezdění vany 160 cm,včetně instalace vanových dvířek | soubor | 1 |  | 0 | vanová dvířka 30x30 cm v obkladu - na magnet (případný menší rozměr dle zvoleného obkladu odsouhlasit objednatelem) | 171
47 | 6.7 | provedení hydroizolace pod obklad | m2 | 8 |  | 0 | KOU | 175
48 | 6.8 | vybourání keramického obkladu | m2 | 28.5 |  | 0 | KU - 4 m2, WC - 8,5 m2, KOU - 16 m2 | 176
49 | 6.9 | provedení keramického obkladu včetně úpravy podkladu | m2 | 27 |  | 0 | KU - 2,5 m2, WC - 8,5 m2, KOU - 16 m2 - dvoubarevná kombinace (dekor odsouhlasit objednatelem) vč. AL ukončovacích lišt a v KOU vodotěsné těsnící pásky do rohů, srovnání podkladu pod obklad do tl. 30 mm | 177
50 | 6.11 | položení keramické dlažby vnitřní | m2 | 7.5 |  | 0 | PŘ - 2,5 m2, WC - 1,5 m2, KOU - 3,5 m2 (dekor odsouhlasit objednatelem) | 179
51 | 6.14 | vybourání dlažby | m2 | 7.5 |  | 0 | PŘ - 2,5 m2, WC - 1,5 m2, KOU - 3,5 m2 | 182
52 | 6.15 | vybourání soklíku | m | 3.2 |  | 0 | bm - v PŘ | 183
53 | 6.16 | provedení soklíku kolem dlažby | m2 | 0.5 |  | 0 | v PŘ (dekor odsouhlasit objednatelem) | 184
54 | 6.18 | úprava podkladu pod dlažbu , včetně hydroizolace | m2 | 8 |  | 0 | PŘ - 2,5 m2 a soklík 0,5 m2, WC - 1,5 m2, KOU - 3,5 m2 | 186
55 | 6.28 | oprava instalační šachtice (IŠ), viz poznámka | soubor | 1 |  | 0 | nové krytí rozvodu plynu z SDK - cca 0,53 m2 (o rozměrech cca 20x265 cm) vč. osazení 2 ks větracích mřížek v horní a spodní části (o rozměrech cca 15x15cm) | 365
56 | 7.11 | nátěr radiátorů | ks | 6 |  | 0 | deskové - bílý odstín - syntetika | 204
57 | 7.12 | nátěr rozvodů ÚT | soubor | 1 |  | 0 | v celém bytě - bílý odstín - syntetika | 205
58 | 7.13 | nátěr rozvodů plynu | soubor | 1 |  | 0 | bílý odstín - syntetika (na začátku a konci trubky označit žlutým pruhem) | 206
59 | 7.14 | nátěr zárubní – šířka 60 cm | ks | 2 |  | 0 | KOU, WC - barva bílá, syntetika | 207
60 | 7.16 | nátěr zárubní – šířka 80 cm | ks | 3 |  | 0 | vstupní dveře - hnědá barva - syntetika, PO s KU a LO - bílá barva - syntetika | 209
61 | 7.28 | nátěr revizních dvířek do instalační šachtice | m2 | 1 |  | 0 | na WC (z obou stran vč. rámu) - syntetika (odstín sladit barevně k novému obkladu - odsouhlasí objednatel) | 389
62 | 8.11 | vypouštění topného systému, viz poznámka | soubor | 1 |  | 0 | pro demontáži ÚT v KOU a na WC | 224
63 | 8.12 | napouštění topného systému, viz poznámka | soubor | 1 |  | 0 | po zpětné montáži ÚT v KOU a na WC | 225
64 | 8.21 | oprava rozvodu ÚT, viz poznámka | soubor | 1 |  | 0 | v KOU - zrezivělé části přívodního potrubí k topnému žebříku (cca 1,5 m) | 234
65 | 8.22 | odvzdušnění topného systému, viz poznámka | soubor | 1 |  | 0 | po zpětné montáži ÚT v KOU a WC | 235
66 | 8.25 | demontáž a zpětná montáž radiátoru | ks | 2 |  | 0 | v KOU a WC pro možnost provedení nového obkladu a opravy rozvodu ÚT k topnému žebříku (v KOU) | 349
67 | 9.1 | opravy a seřízení plastových oken, viz poznámka | ks | 5 |  | 0 | v celém bytě | 237
68 | 9.16 | výměna zámkové vložky | ks | 1 |  | 0 | bezpečnostní k vstupním dveřím do bytu | 252
69 | 9.17 | výměna kování k zámkové vložce, viz poznámka | ks | 1 |  | 0 | bezpečnostní k vstupním dveřím do bytu | 253
70 | 9.24 | demontáž bytových doplňků, viz poznámka | soubor | 1 |  | 0 | stolové desky v KU o délce cca 1,55 m a skříňky pod umývadlo vč. odvozu a likvidace | 303
71 | 11.36 | celkový úklid po opravách | 0+2 | 1 |  | 0 |  | 336
Cena celkem bez DPH | [5 empty] | 10000
Vyplňte jen modře označené sloupce. Kalkulaci odešlete zpět v tabulkovém formátu (např. XLSx).
V opačném případě nebude nabídka akceptována.
Uveďte Vaši hodinovou sazbu: | [5 empty] | / hod
Poznámky
1 | Veškeré práce budou provedeny v souladu se zadávacími a Všeobecnými obchodními podmínkami
2 | Položka 1.19 "odstranění závad zjištěných při elektro revizi nebo kontrole el.spotřebičů" bude do celkové ceny díla započtena pevnou max. limitní cenou 10 000 Kč.
3 | Položka 2.25 "oprava rozvodu elektroinstalace" bude do celkové ceny díla započtena pevnou max. limitní cenou 10 000 Kč.
4 | Hodinovou sazbu, která se vztahuje k položce 1.19 za "odstranění závad zjištěných při elektrorevizi nebo kontrole el. spotřebičů" a k položce 2.25 za "opravu rozvodu elektroinstalace", uveďte v max. sazbě 300 Kč bez DPH, a to v řádku nad touto tabulkou "Poznámky".
5 | Dodatečné práce: pokud se během prací vyskytne závada nebo nutná dodatečná práce, neprodleně a s dodatečným předstihem před termínem předání díla, toto oznamte příslušnému technikovi volných bytů a to písemnou formou s označením zakázky, ulice, č. pop., č. or., č. bytu a předmět dodatečné práce. Doplňte předmět i o Vámi nabízenou cenu za provedení (konečnou cenu bez DPH, tedy cenu materiálu včetně práce), písemně na e-mail technika. Po případném schválení dodatečných prací bude možné dodatečné práce provést.