## List1
Orava volného bytu č. 53, ul. Horymírova 4/2975 | [7 empty] | 1656
|  |  | VZ č. 38/2023 |  |  |  |  | 2023
24.2.2023 07:56:12
Odběratel: |  |  | Příjemce: |  |  |  |  | 57
Statutární město Ostrava |  |  | Městský obvod Ostrava - Jih
Prokešovo nám. 1803/8 |  |  | Horní 791/3
729 30 Ostrava - Moravská Ostrava |  |  | 700 30 Ostrava - Hrabůvka
Zhotovitel:
Sídlo
IČ zhotovitele
Předmět zakázky:
Část obce |  |  | Ostrava - Zábřeh
Ulice, č. pop./č. or. |  |  | Horymírova 4/2975
Číslo bytu |  |  | 53
Velikost bytu |  |  | 1+3
Technik |  |  | Iveta Pitáková
iveta.pitakova@ovajih.cz
599 430 159
poř. č. | kód položky | popis | MJ | Množství | J. cena (CZK) | Cena celkem (CZK) | Upřesnění
1 | 1.8 | výchozí revize elektroinstalace a elektrických spotřebičů bytu, vystavení revizní zprávy (2x) | 1+3 | 1 |  | 0 | 2x revizní zpráva | 8
2 | 1.11 | elektro revize odběrného místa pro připojení elektroměru, vystavení revizní zprávy (2x) | ks | 1 |  | 0 | 2 x revizní zpráva | 11
3 | 1.20 | revize plynoinstalace, tlaková zkouška, vpuštění plynu, vystavení revizní zprávy (2x) | soubor | 1 |  | 0 | 2 x revizní zpráva | 292
4 | 2.4 | generální oprava jednofázové elektroinstalace bytu s rozvody pod omítku, vč. el. příslušenství (např. domovní zvonek, ventilátory odsávání, infrazářič, osvětlení pod kuchyňskou linkou, aj.) | 1+3 | 1 |  | 0 | navýšení počtu zásuvek dle ČSN, včetně zednického zapravení + výměna domácího telefonu za nový | 23
5 | 3.22 | výměna baterie dřezové stojánkové pákové | ks | 1 |  | 0 | 5 let záruka | 63
6 | 3.33 | výměna dřezu nerez včetně příslušenství | ks | 1 |  | 0 | s odkapávačem | 74
7 | 3.39 | výměna kuchyňské linky atypický rozměr, viz poznámka | ks | 1 |  | 0 | délka cca 270 cm, tloušťka lamina min. 18mm, dekor dřevo, ve spodní části 4x šuplík s kolečkami ABS hrany 2mm, zavírače zásuvek a dvířek s měkkým dorazem, spodní skříňky osadit na nožkách s transparentní krycí lištou, jeden vysouvací díl v místě pro umístění myčky , včetně skříněk pro vestavné spotřebiče, viz. samostatná příloha, dekor a skladbu odsouhlasí objednatel, masivní úchytky | 80
8 | 3.40 | výměna skříňky nad digestoří | ks | 1 |  | 0 | s panty a tlumením na ramínku, tl. lamina min. 18 mm, dekor kuchyňské linky | 81
9 | 3.41 | výměna digestoře klasické s vnitřním recirkulačním odtahem | ks | 1 |  | 0 | nerezová vysouvací | 82
10 | 3.49 | výměna spižní skříně včetně polic | ks | 1 |  | 0 | dekor kuch. linky tl. lamina min. 18 mm, ABS hrany min. 2mm, rozměry v. 2,60 x hl. 0,60 x š. 0,60 m, skříň sestavená ze dvou dílů | 90
11 | 3.52 | výměna vstupních vchodových protipožárních dveří 80 cm, tř. EI 30, DP3, dekor dřevo včetně kukátka | ks | 1 |  | 0 | 80 P, plné včetně označení dveří číslem 53 | 93
12 | 3.54 | výměna vnitřních dveří – plné 60 cm | ks | 1 |  | 0 | komora před bytem | 95
13 | 3.56 | výměna vnitřních dveří – plné 80 cm | ks | 1 |  | 0 | LO - HDF povrchová úprava CPL laminát | 97
14 | 3.60 | výměna vnitřních dveří – prosklené 2/3 sklo 80 cm | ks | 3 |  | 0 | KU,DP a OP- HDF povrchová úprava CPL laminát | 101
15 | 3.67 | výměna dveřního prahu – délka 60 cm | ks | 1 |  | 0 | komora před bytem, dřevěný povrch ošetřit lakem | 108
16 | 3.69 | výměna dveřního prahu – délka 80 cm | ks | 1 |  | 0 | vstupní bytové dveře, dřevěný práh včetně ošetření lakem | 110
17 | 3.79 | výměna přechodových lišt – délka 80 cm | ks | 4 |  | 0 | KU,DP,LO a OP | 120
18 | 3.82 | výměna dveřního kování | ks | 5 |  | 0 | KU, DP, LO a OP- zámek dozický, komora před bytem - zámek Fab, koupelna a WC namontovat zámek WC, | 123
19 | 3.83 | výměna zámku u dveří | ks | 5 |  | 0 | KU, DP,LO a OP - zámek dozický, komora před bytem - zámek Fab, koupelna a WC namontovat WC zámek | 124
20 | 3.86 | výměna zárubně ocelové pro dveře – šířky 80 cm | ks | 4 |  | 0 | KU,DP.LO a OP | 127
21 | 3.106 | výměna parapetní desky dřevěné nebo plastové šířky do 30 cm a délky nad 1 m | ks | 1 |  | 0 | 1,20 m v KU plastový okenní parapet bílý vnitřní | 147
22 | 3.116 | výměna dřezové desky atypický rozměr, vč. ukončovacích lišt - viz poznámka | ks | 1 |  | 0 | cca 270 cm dekor dle domluvy s objednatelem, hliníková lišta u plynového sporáku | 302
23 | 3.118 | výměna větracích mřížek | ks | 2 |  | 0 | u spižní skříně s žaluzií | 305
24 | 3.134 | výměna vestavné skříně - atyp, viz. poznámka | ks | 1 |  | 0 | tl. lamina min. 18 mm ABS hrany tl. min. 2 mm, rozměry v. 2,60 x š. 1,70 x hl. 0,60 dekor stejný jako kuch. linka (část policová a část šatní) v předsíni posuvné dveře | 337
25 | 3.158 | demontáž dřevěného obložení | m2 | 11.53 |  | 0 | v předsíni a v KU | 392
26 | 3.200 | Dodání a montáž plynové varné desky, včetně příslušenství, povrch černé sklo, pojistka stop gas, elektronické zapalování, 4 varné zóny, otočné ovládání | ks | 1 |  | 0 | původní sporák odvést do skladu | 497
27 | 3.201 | Dodání a montáž vestavné elektrické trouby s ventilátorem, energetická třída min. A | ks | 1 |  | 0 | černé provedení | 498
28 | 4.1 | stržení původního PVC | m2 | 62 |  | 0 | KU, DP,LO, OP a předsíň (dvě vrstvy PVC) | 148
29 | 4.2 | úprava podkladu – nivelace | m2 | 62 |  | 0 | KU, DP, OP, LO a předsíň | 149
30 | 4.4 | položení PVC – vyšší zátěž, celoplošně podlepit | m2 | 64 |  | 0 | KU, DP, OP LO a předsíň + komora před bytem | 151
31 | 4.5 | nalepení obvodové lišty PVC | bm | 7 |  | 0 | komora před bytem | 152
32 | 4.6 | montáž obvodové soklové plastové lišty včetně doplňků | bm | 75 |  | 0 | byt o velikosti 1+3 mimo koupelnu a WC | 153
33 | 5.1 | provedení štukových omítek, vč. vyrovnání podkladu, 2x penetrace, použití lepidla, perlinky s doplňky, rohovníků, okolo špalet oken a dveří | m2 | 247 |  | 0 | celý byt včetně úpravy podkladu - perlinky a lepidlo, zarovnání špalet všech otvorů do váhy pomoci rohovníků | 162
34 | 5.2 | lokální opravy prasklin, prasklin panelových spojů | m2 | 10 |  | 0 |  | 163
35 | 5.3 | stržení tapet | m2 | 16.73 |  | 0 | LO a OP | 164
36 | 5.5 | malba bílá | m2 | 250 |  | 0 | celý byt + komora před bytem barva otěruvzdorná | 166
37 | 5.8 | odstranění podhledů | m2 | 19.04 |  | 0 | polistyrénové stropnice v předsíni a v KU | 326
38 | 6.8 | vybourání keramického obkladu | m2 | 6.4 |  | 0 | v kuchyni | 176
39 | 6.17 | výměna oplechování balkónu | bm | 1.2 |  | 0 | výměna venkovního parapetního plechu | 185
40 | 6.29 | zhotovení nového keramického obkladu včetně úpravy podkladu pod obklad v KU mezi horním a spodním dílem KL a kolem sporáku | m2 | 3 |  | 0 | dekor po dohodě s objednatelem KU | 401
41 | 7.11 | nátěr radiátorů | ks | 4 |  | 0 | KU, DP, LO a OP, litinové radiátory před nátěrem očistit, barva syntetická bílá | 204
42 | 7.12 | nátěr rozvodů ÚT | soubor | 1 |  | 0 | před nátěrem očistit | 205
43 | 7.14 | nátěr zárubní – šířka 60 cm | ks | 1 |  | 0 | komora před bytem | 207
44 | 7.16 | nátěr zárubní – šířka 80 cm | ks | 5 |  | 0 | barva syntetická bílá KU,DP, LO a OP a vstupní bytové dveře barva syntetická hnědá | 209
45 | 7.19 | nátěr parapetních desek vnějších | m2 | 6.5 |  | 0 | barva syntetická - KU, DP, LO a OP | 212
46 | 8.2 | montáž vodovodního plastového potrubí | bm | 3 |  | 0 | KU - podél zadní stěny kuch. linky včetně ventilu pro myčku nádobí | 215
47 | 8.3 | demontáž původního vodovodního potrubí | bm | 3 |  | 0 | KU | 216
48 | 8.5 | demontáž plastového odpadního potrubí | bm | 3 |  | 0 | KU | 218
49 | 8.7 | montáž plastového odpadního potrubí | bm | 3 |  | 0 | podél zadní stěny kuch. linky | 220
50 | 8.30 | zhotovení samostatného přívodu SV s pračkovým ventilem pro AP pod omítkou včetně zednických prací, viz. poznámka | soubor | 1 |  | 0 | nejedná se o pračkový ventil, ale ventil pro myčku nádobí v kuchyni | 399
51 | 9.1 | opravy a seřízení plastových oken, viz poznámka | ks | 4 |  | 0 | v kuchyni je balkonová sestava | 237
52 | 9.5 | výměna zámku poštovní schránky | ks | 1 |  | 0 |  | 241
53 | 9.16 | výměna zámkové vložky | ks | 1 |  | 0 | pro vstupní bytové dveře protipožární, bezpečnostní | 252
54 | 9.17 | výměna kování k zámkové vložce, viz poznámka | ks | 1 |  | 0 | kovové bezpečnostní pro vstupní dveře protipožární | 253
55 | 9.24 | demontáž bytových doplňků, viz poznámka | soubor | 1 |  | 0 | regál v komoře před bytem | 303
56 | 9.34 | výměna bytového jádra T 06 BTS, VPOS, G57, dle přiložené PD a rozpočtu | soubor | 1 |  | 0 |  | 469
57 | 11.33 | celkový úklid po opravách | 1+3 | 1 |  | 0 |  | 309
Cena celkem bez DPH | [5 empty] | 0
Vyplňte jen modře označené sloupce. Kalkulaci odešlete zpět v tabulkovém formátu (např. XLSx).
V opačném případě nebude nabídka akceptována.
Poznámky
1 | Veškeré práce budou provedeny v souladu se zadávacími a Všeobecnými obchodními podmínkami
2 | Položka 1.19 "odstranění závad zjištěných při elektro revizi nebo kontrole el.spotřebičů" bude do celkové ceny díla započtena pevnou max. limitní cenou 10 000 Kč.
3 | Položka 2.25 "oprava rozvodu elektroinstalace" bude do celkové ceny díla započtena pevnou max. limitní cenou 10 000 Kč.
4 | Hodinovou sazbu, která se vztahuje k položce 1.19 za "odstranění závad zjištěných při elektrorevizi nebo kontrole el. spotřebičů" a k položce 2.25 za "opravu rozvodu elektroinstalace", uveďte v max. sazbě 300 Kč bez DPH, a to v řádku nad touto tabulkou "Poznámky".
5 | Dodatečné práce: pokud se během prací vyskytne závada nebo nutná dodatečná práce, neprodleně a s dodatečným předstihem před termínem předání díla, toto oznamte příslušnému technikovi volných bytů a to písemnou formou s označením zakázky, ulice, č. pop., č. or., č. bytu a předmět dodatečné práce. Doplňte předmět i o Vámi nabízenou cenu za provedení (konečnou cenu bez DPH, tedy cenu materiálu včetně práce), písemně na e-mail technika. Po případném schválení dodatečných prací bude možné dodatečné práce provést.