## MŠ Šponarova
REKONSTRUKCE KUCHYNĚ MŠ Šponarova Ostrava |  | seznam strojů a technologií
č. pol. | název | rozměr | ks | M.J. | DPH | Kč / ks | celkem bez DPH | celkem s DPH
MŠ Šponarova 16, Ostrava
V1 - VÝDEJNA 105
sestava 1
| profesionální myčka bílého nádobí na nerez podstavci s odpadovým čerpadlem. Koš 500x500mm, programy 90-120-180-540 sec. Vhodné i pro mytí GN 1/1, nerezová mycí a oplachová ramena nahoře a dole, dávkovače mycího a oplachového prostředku, příkon 220V 3,2kW | 600x600x900 | 1 | ks | 21% |  | 0 | 0
| Nerez stůl s posuvnými dvířky + 2x police | 1100x700x900 | 1 | ks | 21% |  | 0 | 0
| Horní skříňky dřevěné, 3x dvířka s policemi, prostor pro mikrovlnou troubu, lamino, abs hrana, barva dle uživatele | 1100x320x720 | 1 | ks | 21% |  | 0 | 0
| Mikrovlná trouba - domácnostní, bílá |  | 1 | ks | 21% |  | 0 | 0
sestava 1a
| Spodní a horní kuchyňská skříňka s dvířky, dřevěná, lamino, barva dle uživatele, pracovní deska u spodní skříňky bude z laminátu 38mm tlustá. Spodní skříňka 700x320x900, Horní skříňka 700x320x720 | 320x700x900 | 1 | ks | 21% |  | 0 | 0
sestava 2
| Nerezový stůl s dřezem(400x400), dvoupolicí(570mm) a jednopolicí pod dřezem a 3x nerezový šuplík pod sebou | 1725x500x900 | 1 | ks | 21% |  | 0 | 0
| profesionální tlaková sprcha - pružinová |  | 1 | ks | 21% |  | 0 | 0
| nerezový dvoupolicový vozík, 2x kolečka s brzdou | 800x500x850 | 1 | ks | 21% |  | 0 | 0
V2 - VÝDEJNA 201
sestava 1
| profesionální myčka bílého nádobí na nerez podstavci s odpadovým čerpadlem. Koš 500x500mm, programy 90-120-180-540 sec. Vhodné i pro mytí GN 1/1, nerezová mycí a oplachová ramena nahoře a dole, dávkovače mycího a oplachového prostředku, příkon 220V 3,2kW | 600x600x900 | 1 | ks | 21% |  | 0 | 0
| Nerez stůl s posuvnými dvířky + 2x police, zadní lem | 1100x700x900 | 1 | ks | 21% |  | 0 | 0
| Horní skříňky dřevěné, 3x dvířka s policemi, prostor pro mikrovlnou troubu, lamino, abs hrana, barva dle uživatele | 1100x320x720 | 1 | ks | 21% |  | 0 | 0
| Mikrovlná trouba - domácnostní, bílá |  | 1 | ks | 21% |  | 0 | 0
sestava 1a
| Spodní a horní kuchyňská skříňka s dvířky, dřevěná, lamino, barva dle uživatele, pracovní deska u spodní skříňky bude z laminátu 38mm tlustá. Spodní skříňka 700x320x900, Horní skříňka 700x320x720 | 320x700x900 | 1 | ks | 21% |  | 0 | 0
sestava 2
| Nerezový stůl s dřezem(400x400), dvoupolicí(570mm) a jednopolicí pod dřezem a 3x nerezový šuplík pod sebou | 1725x500x900 | 1 | ks | 21% |  | 0 | 0
| profesionální tlaková sprcha - pružinová |  | 1 | ks | 21% |  | 0 | 0
| nerezový dvoupolicový vozík, 2x kolečka s brzdou | 800x500x850 | 1 | ks | 21% |  | 0 | 0
V3 - VÝDEJNA 202
sestava 3
| Nerez stůl s otevíravými dvířky + 2x police, zadní lem + prostor pro lednici(lednice volně stojící, né vestavná) | 1600x700x900 | 1 | ks | 21% |  | 0 | 0
| Podstolová lednice bílá, digitální ovládání termostatem, ventilovaná, vnitřní nastavitelné rošty, objem 135l, příkon 150W, 220V | 550x600x840 | 1 | ks | 21% |  | 0 | 0
| Horní skříňky dřevěné, 3x dvířka s policemi, prostor pro mikrovlnou troubu, lamino, abs hrana, barva dle uživatele | 1600x320x720 | 1 | ks | 21% |  | 0 | 0
sestava 4
| Nerezový stůl s dřezem(400x400) a jednopolicí pod dřezem a 3x nerezový šuplík pod sebou | 1550x700x900 | 1 | ks | 21% |  | 0 | 0
| Nástěnná police, lamino, ABS hrana, barva dle skříněk | 1050x250 | 1 | ks | 21% |  | 0 | 0
| profesionální tlaková sprcha - pružinová |  | 1 | ks | 21% |  | 0 | 0
| profesionální myčka bílého nádobí na nerez podstavci s odpadovým čerpadlem. Koš 500x500mm, programy 90-120-180-540 sec. Vhodné i pro mytí GN 1/1, nerezová mycí a oplachová ramena nahoře a dole, dávkovače mycího a oplachového prostředku, příkon 220V 3,2kW | 600x600x900 | 1 | ks | 21% |  | 0 | 0
| nerezový dvoupolicový vozík, 2x kolečka s brzdou | 800x500x850 | 1 | ks | 21% |  | 0 | 0
nerez nábytek bude vyroben z potravinářské nerezi X5CrNi 18-10, jeklové nohy 40x40mm, nerez desky podlepeny dřevotřískou, síla plechu min. 1,5mm
| celkem | [5 empty] | 0 | 0
| montáž, montážní materiál, doprava |  |  |  | 21% |  |  | 0
| celková cena | [5 empty] | 0 | 0
FINEZZA FACILITY s.r.o.
V Ostravě dne 08.06.2022
Patrik Anderle