## Rekapitulace stavby (hidden)
Export Komplet | [28 empty] | 2.0 | [5 empty] | False | False | {77a2fada-11be-42d0-bec0-157601a46cf4}
[20 empty] | >> skryté sloupce << | [13 empty] | 0,01 | 21
[34 empty] | 0,01 | 15
|  | REKAPITULACE STAVBY | [18 empty] | v --- níže se nacházejí doplnkové a pomocné údaje k sestavám --- v | [11 empty] | Návod na vyplnění | 0,001
|  | Kód: |  |  |  |  | P1911/4 | [25 empty] | Měnit lze pouze buňky se žlutým podbarvením! 1) na prvním listu Rekapitulace stavby vyplňte v sestavě a) Souhrnný list - údaje o Uchazeči (přenesou se do ostatních sestav i v jiných listech) b) Rekapitulace objektů - potřebné Ostatní náklady 2) na vybraných listech vyplňte v sestavě a) Krycí list - údaje o Uchazeči, pokud se liší od údajů o Uchazeči na Souhrnném listu (údaje se přenesou do ostatních sestav v daném listu) b) Rekapitulace rozpočtu - potřebné Ostatní náklady c) Celkové náklady za stavbu - ceny u položek - množství, pokud má žluté podbarvení - a v případě potřeby poznámku (ta je ve skrytém sloupci) | 0,01
|  | Stavba: |  |  |  |  | Jiříkovského 167/27 | [26 empty] | 0,01
|  | KSO: | [13 empty] | CC-CZ: | [17 empty] | 0,01
|  | Místo: | [13 empty] | Datum: |  | 23. 8. 2019 | [15 empty] | 0,01
0,01
|  | Zadavatel: | [13 empty] | IČ: | [17 empty] | 0,01
[16 empty] | DIČ: | [17 empty] | 0,01
0,01
|  | Uchazeč: | [13 empty] | IČ: |  | Vyplň údaj | [15 empty] | 0,01
|  |  | Vyplň údaj | [12 empty] | DIČ: |  | Vyplň údaj | [15 empty] | 0,01
False
|  | Projektant: | [13 empty] | IČ: |  | 11193841 | [15 empty] | False
|  |  | Ing. Vladimír Slonka | [12 empty] | DIČ: |  | CZ5409272198 | [15 empty] | True
0,01
|  | Zpracovatel: | [13 empty] | IČ: | [17 empty] | 0,01
[16 empty] | DIČ: | [17 empty] | True
Poznámka:
|  | Cena bez DPH | [13 empty] | 0
[8 empty] | Sazba daně |  |  | Základ daně |  |  |  |  | Výše daně
|  | DPH |  | základní |  |  |  | 21% |  |  | 0 |  |  |  |  | 0
|  |  |  | snížená |  |  |  | 15% |  |  | 0 |  |  |  |  | 0
|  |  |  | zákl. přenesená |  |  |  | 21% |  |  | 0 |  |  |  |  | 0
|  |  |  | sníž. přenesená |  |  |  | 15% |  |  | 0 |  |  |  |  | 0
|  |  |  | nulová |  |  |  | 0% |  |  | 0 |  |  |  |  | 0
|  | Cena s DPH | [6 empty] | v |  |  | CZK |  |  |  | 0
|  | Projektant | [11 empty] | Zpracovatel
|  | Datum a podpis: | [7 empty] | Razítko |  |  |  | Datum a podpis: |  |  | Razítko
|  | Objednavatel | [11 empty] | Uchazeč
|  | Datum a podpis: | [7 empty] | Razítko |  |  |  | Datum a podpis: |  |  | Razítko
REKAPITULACE OBJEKTŮ STAVBY A SOUPISŮ PRACÍ
| Kód: | [6 empty] | P1911/4
| Stavba: | [6 empty] | Jiříkovského 167/27
| Místo: | [13 empty] | Datum: |  | 23. 8. 2019
| Zadavatel: | [13 empty] | Projektant: |  | Ing. Vladimír Slonka |  |  |  | Informatívní údaje z listů zakázek
| Uchazeč: | [13 empty] | Zpracovatel:
| Kód |  |  |  | Popis | [7 empty] | Cena bez DPH [CZK] |  |  |  |  | Cena s DPH [CZK] | Typ |  | z toho Ostat. náklady [CZK] | DPH [CZK] | Normohodiny [h] | DPH základní [CZK] | DPH snížená [CZK] | DPH základní přenesená [CZK] | DPH snížená přenesená [CZK] | Základna DPH základní | Základna DPH snížená | Základna DPH zákl. přenesená | Základna DPH sníž. přenesená | Základna DPH nulová
| Náklady z rozpočtů | [11 empty] | 0 |  |  |  |  | 0 |  |  | 0 | 0 | 0 | 0 | 0 | 0 | 0 | 0 | 0 | 0 | 0 | 0 |  | D | 0 | ###NOIMPORT### | IMPORT | {77a2fada-11be-42d0-bec0-157601a46cf4} | {00000000-0000-0000-0000-000000000000}
/ |  | 3 |  |  |  | Bytová jednotka č.3 | [6 empty] | 0 |  |  |  |  | 0 | STA |  | 0 | 0 | 0 | 0 | 0 | 0 | 0 | 0 | 0 | 0 | 0 | 0 |  |  | 1 |  | IMPORT | {023045c2-61cc-45b5-9e91-6164dad380b5} | {77a2fada-11be-42d0-bec0-157601a46cf4} | 1

## 3 - Bytová jednotka č.3
[9 empty] | >> skryté sloupce << | [9 empty] | {023045c2-61cc-45b5-9e91-6164dad380b5}
1
| KRYCÍ LIST SOUPISU PRACÍ | [8 empty] | v --- níže se nacházejí doplnkové a pomocné údaje k sestavám --- v | [8 empty] | False
Stavba:
Jiříkovského 167/27
Objekt:
3 - Bytová jednotka č.3
| KSO: |  |  |  |  | CC-CZ:
| Místo: |  |  |  |  | Datum: | 23. 8. 2019
| Zadavatel: |  |  |  |  | IČ:
DIČ:
| Uchazeč: |  |  |  |  | IČ: | Vyplň údaj
|  | Vyplň údaj |  |  |  | DIČ: | Vyplň údaj
| Projektant: |  |  |  |  | IČ: | 11193841
|  | Ing. Vladimír Slonka |  |  |  | DIČ: | CZ5409272198
| Zpracovatel: |  |  |  |  | IČ:
DIČ:
Poznámka:
| Cena bez DPH | [5 empty] | 0
|  |  | Základ daně |  |  | Sazba daně | Výše daně
| DPH | základní | 0 |  |  | 21% | 0
|  | snížená | 0 |  |  | 15% | 0
|  | zákl. přenesená | 0 |  |  | 21% | 0
|  | sníž. přenesená | 0 |  |  | 15% | 0
|  | nulová | 0 |  |  | 0% | 0
| Cena s DPH |  |  | v | CZK |  | 0
| Projektant |  |  | Zpracovatel
| Datum a podpis: |  | Razítko | Datum a podpis: |  |  | Razítko
| Objednavatel |  |  | Uchazeč
| Datum a podpis: |  | Razítko | Datum a podpis: |  |  | Razítko
REKAPITULACE ČLENĚNÍ SOUPISU PRACÍ
Stavba:
Jiříkovského 167/27
Objekt:
3 - Bytová jednotka č.3
Místo: | [5 empty] | Datum: | 23. 8. 2019
Zadavatel: | [5 empty] | Projektant: | Ing. Vladimír Slonka
Uchazeč: |  |  | Vyplň údaj |  |  | Zpracovatel:
Kód dílu - Popis | [6 empty] | Cena celkem [CZK]
Náklady ze soupisu prací | [6 empty] | 0 | [12 empty] | -1
| HSV - Práce a dodávky HSV | [5 empty] | 0
| 3 - Svislé a kompletní konstrukce | [5 empty] | 0
| 6 - Úpravy povrchů, podlahy a osazování výplní | [5 empty] | 0
| 9 - Ostatní konstrukce a práce, bourání | [5 empty] | 0
| 997 - Přesun sutě | [5 empty] | 0
| 998 - Přesun hmot | [5 empty] | 0
| PSV - Práce a dodávky PSV | [5 empty] | 0
| 711 - Izolace proti vodě, vlhkosti a plynům | [5 empty] | 0
| 721 - Zdravotechnika - vnitřní kanalizace | [5 empty] | 0
| 722 - Zdravotechnika - vnitřní vodovod | [5 empty] | 0
| 723 - Zdravotechnika - vnitřní plynovod | [5 empty] | 0
| 725 - Zdravotechnika - zařizovací předměty | [5 empty] | 0
| 726 - Zdravotechnika - předstěnové instalace | [5 empty] | 0
| 741 - Elektroinstalace - silnoproud | [5 empty] | 0
| 751 - Vzduchotechnika | [5 empty] | 0
| 763 - Konstrukce suché výstavby | [5 empty] | 0
| 766 - Konstrukce truhlářské | [5 empty] | 0
| 771 - Podlahy z dlaždic | [5 empty] | 0
| 776 - Podlahy povlakové | [5 empty] | 0
| 781 - Dokončovací práce - obklady | [5 empty] | 0
| 783 - Dokončovací práce - nátěry | [5 empty] | 0
| 784 - Dokončovací práce - malby a tapety | [5 empty] | 0
| HZS - Hodinové zúčtovací sazby | [5 empty] | 0
| VRN - Vedlejší rozpočtové náklady | [5 empty] | 0
| VRN3 - Zařízení staveniště | [5 empty] | 0
| VRN7 - Provozní vlivy | [5 empty] | 0
SOUPIS PRACÍ
Stavba:
Jiříkovského 167/27
Objekt:
3 - Bytová jednotka č.3
Místo: | [5 empty] | Datum: | 23. 8. 2019
Zadavatel: | [5 empty] | Projektant: | Ing. Vladimír Slonka
Uchazeč: |  |  | Vyplň údaj |  |  | Zpracovatel:
PČ | Typ | Kód | Popis | MJ | Množství | J.cena [CZK] | Cena celkem [CZK] | Cenová soustava |  |  | DPH | J. Nh [h] | Nh celkem [h] | J. hmotnost [t] | Hmotnost celkem [t] | J. suť [t] | Suť Celkem [t]
Náklady soupisu celkem | [6 empty] | 0 | [5 empty] | 0 |  | 3.4089 |  | 3.772 |  | D | -1 | [10 empty] | 0
| D | HSV | Práce a dodávky HSV |  |  |  | 0 | [5 empty] | 0 |  | 0.84549 |  | 3.3051 | 1 | D | 0 |  |  |  | ROZPOCET | [6 empty] | 0
| D | 3 | Svislé a kompletní konstrukce |  |  |  | 0 | [5 empty] | 0 |  | 0.084546 |  | 0 | 1 | D | 1 |  |  |  | ROZPOCET | [6 empty] | 0
1 | K | 346244353 | Obezdívka koupelnových van ploch rovných tl 75 mm z pórobetonových přesných tvárnic | m2 | 1.32 |  | 0 |  |  |  | snížená |  | 0 | 0.06405 | 0.084546 | 0 | 0 | 4 | K | 2 |  |  |  | ROZPOCET | 0 | 0 | 0 | 0 | 0 | 2 | 0 | 4 | 1838694996
| VV |  | 1,65*0,8 |  | 1.32 | [13 empty] | VV | 2 | 2 | True | 1 | ROZPOCET
| D | 6 | Úpravy povrchů, podlahy a osazování výplní |  |  |  | 0 | [5 empty] | 0 |  | 0.75805 |  | 0 | 1 | D | 1 |  |  |  | ROZPOCET | [6 empty] | 0
2 | K | 611131121 | zrušeno | m2 |  |  | 0 |  |  |  | snížená |  | 0 | 0.00026 | 0 | 0 | 0 | 4 | K | 2 |  |  |  | ROZPOCET | 0 | 0 | 0 | 0 | 0 | 2 | 0 | 4 | 480760307
| VV |  | 0,935*1,035 |  | 0.968 | [13 empty] | VV | 2 | 2 | True | 0 | ROZPOCET
| VV |  | 1,955*1,65 |  | 3.226 | [13 empty] | VV | 2 | 2 | True | 0 | ROZPOCET
| VV |  | 1*1,81 |  | 1.81 | [13 empty] | VV | 2 | 2 | True | 0 | ROZPOCET
| VV |  | Součet |  | 6.004 | [13 empty] | VV | 2 | 4 | True | 1 | ROZPOCET
3 | K | 611142001 | SDK podhled | m2 | 6.004 |  | 0 |  |  |  | snížená |  | 0 | 0.00438 | 0.026298 | 0 | 0 | 4 | K | 2 |  |  |  | ROZPOCET | 0 | 0 | 0 | 0 | 0 | 2 | 0 | 4 | -752660017
4 | K | 611311131 | SDK podhled DMŽ | m2 | 6.004 |  | 0 |  |  |  | snížená |  | 0 | 0.003 | 0.018012 | 0 | 0 | 4 | K | 2 |  |  |  | ROZPOCET | 0 | 0 | 0 | 0 | 0 | 2 | 0 | 4 | 1329461688
5 | K | 611321111 | Vápenocementová omítka hrubá jednovrstvá zatřená vnitřních stropů rovných nanášená ručně | m2 | 6.004 |  | 0 |  |  |  | snížená |  | 0 | 0.01575 | 0.094563 | 0 | 0 | 4 | K | 2 |  |  |  | ROZPOCET | 0 | 0 | 0 | 0 | 0 | 2 | 0 | 4 | 1352548215
6 | K | 612131121 | Penetrační disperzní nátěr vnitřních stěn nanášený ručně | m2 | 10.834 |  | 0 |  |  |  | snížená |  | 0 | 0.00026 | 0.0028168 | 0 | 0 | 4 | K | 2 |  |  |  | ROZPOCET | 0 | 0 | 0 | 0 | 0 | 2 | 0 | 4 | -2143292912
7 | K | 612142001 | Potažení vnitřních stěn sklovláknitým pletivem vtlačeným do tenkovrstvé hmoty | m2 | 10.834 |  | 0 |  |  |  | snížená |  | 0 | 0.00438 | 0.047453 | 0 | 0 | 4 | K | 2 |  |  |  | ROZPOCET | 0 | 0 | 0 | 0 | 0 | 2 | 0 | 4 | 397083912
8 | K | 612311131 | Potažení vnitřních stěn vápenným štukem tloušťky do 3 mm | m2 | 6.619 |  | 0 |  |  |  | snížená |  | 0 | 0.003 | 0.019857 | 0 | 0 | 4 | K | 2 |  |  |  | ROZPOCET | 0 | 0 | 0 | 0 | 0 | 2 | 0 | 4 | -987880612
| VV |  | 1,035*0,6 |  | 0.621 | [13 empty] | VV | 2 | 2 | True | 0 | ROZPOCET
| VV |  | (1,65+0,08)*2,6 |  | 4.498 | [13 empty] | VV | 2 | 2 | True | 0 | ROZPOCET
| VV |  | 3*0,5 |  | 1.5 | [13 empty] | VV | 2 | 2 | True | 0 | ROZPOCET
| VV |  | Součet |  | 6.619 | [13 empty] | VV | 2 | 4 | True | 1 | ROZPOCET
9 | K | 612321111 | Vápenocementová omítka hrubá jednovrstvá zatřená vnitřních stěn nanášená ručně | m2 | 10.834 |  | 0 |  |  |  | snížená |  | 0 | 0.01575 | 0.17064 | 0 | 0 | 4 | K | 2 |  |  |  | ROZPOCET | 0 | 0 | 0 | 0 | 0 | 2 | 0 | 4 | -2111251391
| VV |  | (1,035+0,6+0,08+0,065+1,65+0,08+0,08)*2,6 |  | 9.334 | [13 empty] | VV | 2 | 2 | False | 0 | ROZPOCET
| VV |  | 3*0,5 |  | 1.5 | [13 empty] | VV | 2 | 2 | True | 0 | ROZPOCET
| VV |  | Součet |  | 10.834 | [13 empty] | VV | 2 | 4 | True | 1 | ROZPOCET
10 | K | 619991001 | Zakrytí podlah fólií přilepenou lepící páskou | m2 | 33.275 |  | 0 |  |  |  | snížená |  | 0 | 0 | 0 | 0 | 0 | 4 | K | 2 |  |  |  | ROZPOCET | 0 | 0 | 0 | 0 | 0 | 2 | 0 | 4 | -331081836
| VV |  | 4,05*5,5 |  | 22.275 | [13 empty] | VV | 2 | 2 | True | 0 | ROZPOCET
| VV |  | 5,5*2 |  | 11 | [13 empty] | VV | 2 | 2 | True | 0 | ROZPOCET
| VV |  | Součet |  | 33.275 | [13 empty] | VV | 2 | 4 | True | 1 | ROZPOCET
11 | K | 619991011 | Obalení konstrukcí a prvků fólií přilepenou lepící páskou | m2 | 50 |  | 0 |  |  |  | snížená |  | 0 | 0 | 0 | 0 | 0 | 4 | K | 2 |  |  |  | ROZPOCET | 0 | 0 | 0 | 0 | 0 | 2 | 0 | 4 | -1952171041
| VV |  | konstrukce v blízkosti bytového jádra: | [15 empty] | VV | 2 | 1 | True | 0 | ROZPOCET
| VV |  | 50 |  | 50 | [13 empty] | VV | 2 | 2 | True | 1 | ROZPOCET
12 | K | 632441112 | Potěr samonivelační tl do 30 mm ze suchých směsí | m2 | 4.194 |  | 0 |  |  |  | snížená |  | 0 | 0.0567 | 0.2378 | 0 | 0 | 4 | K | 2 |  |  |  | ROZPOCET | 0 | 0 | 0 | 0 | 0 | 2 | 0 | 4 | -224012225
| VV |  | 0,935*1,035 |  | 0.968 | [13 empty] | VV | 2 | 2 | True | 0 | ROZPOCET
| VV |  | 1,955*1,65 |  | 3.226 | [13 empty] | VV | 2 | 2 | True | 0 | ROZPOCET
| VV |  | Součet |  | 4.194 | [13 empty] | VV | 2 | 4 | True | 1 | ROZPOCET
13 | K | 642944121 | Osazování ocelových zárubní dodatečné pl do 2,5 m2 | kus | 2 |  | 0 |  |  |  | snížená |  | 0 | 0.04684 | 0.09368 | 0 | 0 | 4 | K | 2 |  |  |  | ROZPOCET | 0 | 0 | 0 | 0 | 0 | 2 | 0 | 4 | 1284994412
14 | M | 55331521 | zárubeň ocelová pro sádrokarton 100 700 L/P | kus | 2 |  | 0 |  |  |  | snížená |  | 0 | 0.02347 | 0.04694 | 0 | 0 | 8 | M | 2 |  |  |  | ROZPOCET | 0 | 0 | 0 | 0 | 0 | 2 | 0 | 4 | -1611064442
| D | 9 | Ostatní konstrukce a práce, bourání |  |  |  | 0 | [5 empty] | 0 |  | 0.002891 |  | 3.3051 | 1 | D | 1 |  |  |  | ROZPOCET | [6 empty] | 0
15 | K | 766691914 | Vyvěšení nebo zavěšení dřevěných křídel dveří pl do 2 m2 | kus | 1 |  | 0 |  |  |  | snížená |  | 0 | 0 | 0 | 0.024 | 0.024 | 16 | K | 2 |  |  |  | ROZPOCET | 0 | 0 | 0 | 0 | 0 | 2 | 0 | 16 | -1689655685
16 | K | 784111001 | Oprášení (ometení ) podkladu v místnostech výšky do 3,80 m | m2 | 13.556 |  | 0 |  |  |  | snížená |  | 0 | 0 | 0 | 0 | 0 | 16 | K | 2 |  |  |  | ROZPOCET | 0 | 0 | 0 | 0 | 0 | 2 | 0 | 16 | -837004752
| VV |  | konstrukce po vybouraném jádru: | [15 empty] | VV | 2 | 1 | True | 0 | ROZPOCET
| VV |  | (0,08+1,65+0,08)*2,6 |  | 4.706 | [13 empty] | VV | 2 | 2 | True | 0 | ROZPOCET
| VV |  | 0,6*2,6 |  | 1.56 | [13 empty] | VV | 2 | 2 | True | 0 | ROZPOCET
| VV |  | strop: | [15 empty] | VV | 2 | 1 | True | 0 | ROZPOCET
| VV |  | 4,05*1,8 |  | 7.29 | [13 empty] | VV | 2 | 2 | True | 0 | ROZPOCET
| VV |  | Součet |  | 13.556 | [13 empty] | VV | 2 | 4 | True | 1 | ROZPOCET
17 | K | 784111011 | Obroušení podkladu omítnutého v místnostech výšky do 3,80 m | m2 | 18.772 |  | 0 |  |  |  | snížená |  | 0 | 0 | 0 | 0.00015 | 0.0028158 | 16 | K | 2 |  |  |  | ROZPOCET | 0 | 0 | 0 | 0 | 0 | 2 | 0 | 16 | -481669439
| VV |  | lehké obroušení stávajícího panelu - příprava pro novou omítku: | [15 empty] | VV | 2 | 1 | True | 0 | ROZPOCET
| VV |  | (0,08+1,65+0,08)*2*2,6 |  | 9.412 | [13 empty] | VV | 2 | 2 | True | 0 | ROZPOCET
| VV |  | 0,6*2,6 |  | 1.56 | [13 empty] | VV | 2 | 2 | True | 0 | ROZPOCET
| VV |  | 3*2,6 |  | 7.8 | [13 empty] | VV | 2 | 2 | True | 0 | ROZPOCET
| VV |  | Součet |  | 18.772 | [13 empty] | VV | 2 | 4 | True | 1 | ROZPOCET
18 | K | 952901111 | Vyčištění budov bytové a občanské výstavby při výšce podlaží do 4 m | m2 | 72.275 |  | 0 |  |  |  | snížená |  | 0 | 4e-05 | 0.002891 | 0 | 0 | 4 | K | 2 |  |  |  | ROZPOCET | 0 | 0 | 0 | 0 | 0 | 2 | 0 | 4 | -856384132
| VV |  | 4,05*5,5 |  | 22.275 | [13 empty] | VV | 2 | 2 | True | 0 | ROZPOCET
| VV |  | přístupová trasa do bytu-chodba: | [15 empty] | VV | 2 | 1 | True | 0 | ROZPOCET
| VV |  | 50 |  | 50 | [13 empty] | VV | 2 | 2 | True | 0 | ROZPOCET
| VV |  | Součet |  | 72.275 | [13 empty] | VV | 2 | 4 | True | 1 | ROZPOCET
19 | K | 962084121 | Bourání příček umakartových tl do 50 mm | m2 | 31.551 |  | 0 |  |  |  | snížená |  | 0 | 0 | 0 | 0.1 | 3.1551 | 4 | K | 2 |  |  |  | ROZPOCET | 0 | 0 | 0 | 0 | 0 | 2 | 0 | 4 | 939531783
| VV |  | (0,95+1,6+1,405+1,72*2+0,95+1,145+2,645)*2,6 |  | 31.551 | [13 empty] | VV | 2 | 2 | True | 1 | ROZPOCET
20 | K | 965046111 | Broušení stávajících betonových podlah úběr do 3 mm | m2 | 4.931 |  | 0 |  |  |  | snížená |  | 0 | 0 | 0 | 0 | 0 | 4 | K | 2 |  |  |  | ROZPOCET | 0 | 0 | 0 | 0 | 0 | 2 | 0 | 4 | -1507833754
| VV |  | (0,065+1,035+0,08)*(0,935) |  | 1.103 | [13 empty] | VV | 2 | 2 | True | 0 | ROZPOCET
| VV |  | (0,08+1,16+0,875)*(0,08+1,65+0,08) |  | 3.828 | [13 empty] | VV | 2 | 2 | True | 0 | ROZPOCET
| VV |  | Součet |  | 4.931 | [13 empty] | VV | 2 | 4 | True | 1 | ROZPOCET
21 | K | 968062455 | Vybourání dřevěných dveřních zárubní pl do 2 m2 | m2 | 1.4 |  | 0 |  |  |  | snížená |  | 0 | 0 | 0 | 0.088 | 0.1232 | 4 | K | 2 |  |  |  | ROZPOCET | 0 | 0 | 0 | 0 | 0 | 2 | 0 | 4 | 925240546
| VV |  | dveře do spíže: | [15 empty] | VV | 2 | 1 | True | 0 | ROZPOCET
| VV |  | 0,7*2 |  | 1.4 | [13 empty] | VV | 2 | 2 | True | 1 | ROZPOCET
| D | 997 | Přesun sutě |  |  |  | 0 | [5 empty] | 0 |  | 0 |  | 0 | 1 | D | 1 |  |  |  | ROZPOCET | [6 empty] | 0
22 | K | 997013157 | Vnitrostaveništní doprava suti a vybouraných hmot pro budovy v do 24 m s omezením mechanizace | t | 3.772 |  | 0 |  |  |  | snížená |  | 0 | 0 | 0 | 0 | 0 | 4 | K | 2 |  |  |  | ROZPOCET | 0 | 0 | 0 | 0 | 0 | 2 | 0 | 4 | 1638224475
23 | K | 997013219 | Příplatek k vnitrostaveništní dopravě suti a vybouraných hmot za zvětšenou dopravu suti ZKD 10 m | t | 188.6 |  | 0 |  |  |  | snížená |  | 0 | 0 | 0 | 0 | 0 | 4 | K | 2 |  |  |  | ROZPOCET | 0 | 0 | 0 | 0 | 0 | 2 | 0 | 4 | 1473793792
| VV |  | 3,772*50 'Přepočtené koeficientem množství |  | 188.6 | [13 empty] | VV | 2 | 2 | False | 1 | ROZPOCET
24 | K | 997013501 | Odvoz suti a vybouraných hmot na skládku nebo meziskládku do 1 km se složením | t | 3.772 |  | 0 |  |  |  | snížená |  | 0 | 0 | 0 | 0 | 0 | 4 | K | 2 |  |  |  | ROZPOCET | 0 | 0 | 0 | 0 | 0 | 2 | 0 | 4 | -886421698
25 | K | 997013509 | Příplatek k odvozu suti a vybouraných hmot na skládku ZKD 1 km přes 1 km | t | 33.948 |  | 0 |  |  |  | snížená |  | 0 | 0 | 0 | 0 | 0 | 4 | K | 2 |  |  |  | ROZPOCET | 0 | 0 | 0 | 0 | 0 | 2 | 0 | 4 | 2030235595
| VV |  | 3,772*9 'Přepočtené koeficientem množství |  | 33.948 | [13 empty] | VV | 2 | 2 | False | 1 | ROZPOCET
26 | K | 997013831 | Poplatek za uložení na skládce (skládkovné) stavebního odpadu směsného kód odpadu 170 904 | t | 3.772 |  | 0 |  |  |  | snížená |  | 0 | 0 | 0 | 0 | 0 | 4 | K | 2 |  |  |  | ROZPOCET | 0 | 0 | 0 | 0 | 0 | 2 | 0 | 4 | 619982539
| D | 998 | Přesun hmot |  |  |  | 0 | [5 empty] | 0 |  | 0 |  | 0 | 1 | D | 1 |  |  |  | ROZPOCET | [6 empty] | 0
27 | K | 998011003 | Přesun hmot pro budovy zděné v do 24 m | t | 0.847 |  | 0 |  |  |  | snížená |  | 0 | 0 | 0 | 0 | 0 | 4 | K | 2 |  |  |  | ROZPOCET | 0 | 0 | 0 | 0 | 0 | 2 | 0 | 4 | 1465917964
28 | K | 998011014 | Příplatek k přesunu hmot pro budovy zděné za zvětšený přesun do 500 m | t | 0.847 |  | 0 |  |  |  | snížená |  | 0 | 0 | 0 | 0 | 0 | 4 | K | 2 |  |  |  | ROZPOCET | 0 | 0 | 0 | 0 | 0 | 2 | 0 | 4 | -1488669529
29 | K | 998017003 | zrušeno |  |  |  | 0 |  |  |  | snížená |  | 0 | 0 | 0 | 0 | 0 | 4 | K | 2 |  |  |  | ROZPOCET | 0 | 0 | 0 | 0 | 0 | 2 | 0 | 4 | -365017589
| D | PSV | Práce a dodávky PSV |  |  |  | 0 | [5 empty] | 0 |  | 2.5634 |  | 0.46693 | 2 | D | 0 |  |  |  | ROZPOCET | [6 empty] | 0
| D | 711 | Izolace proti vodě, vlhkosti a plynům |  |  |  | 0 | [5 empty] | 0 |  | 0.038881 |  | 0 | 2 | D | 1 |  |  |  | ROZPOCET | [6 empty] | 0
30 | K | 711191201 | Provedení izolace hydroizolační stěrkou vodorovné na betonu, 2 vrstvy | m2 | 4.194 |  | 0 |  |  |  | snížená |  | 0 | 0 | 0 | 0 | 0 | 16 | K | 2 |  |  |  | ROZPOCET | 0 | 0 | 0 | 0 | 0 | 2 | 0 | 16 | 1450540731
| VV |  | 1,035*0,935 |  | 0.968 | [13 empty] | VV | 2 | 2 | True | 0 | ROZPOCET
| VV |  | 1,955*1,65 |  | 3.226 | [13 empty] | VV | 2 | 2 | True | 0 | ROZPOCET
| VV |  | Součet |  | 4.194 | [13 empty] | VV | 2 | 4 | True | 1 | ROZPOCET
31 | K | 711192201 | Provedení izolace hydroizolační stěrkou svislé na betonu, 2 vrstvy | m2 | 8.391 |  | 0 |  |  |  | snížená |  | 0 | 0 | 0 | 0 | 0 | 16 | K | 2 |  |  |  | ROZPOCET | 0 | 0 | 0 | 0 | 0 | 2 | 0 | 16 | -558179972
| VV |  | (0,935+1,035*2)*0,2 |  | 0.601 | [13 empty] | VV | 2 | 2 | True | 0 | ROZPOCET
| VV |  | (0,7+1,6+0,7)*2 |  | 6 | [13 empty] | VV | 2 | 2 | True | 0 | ROZPOCET
| VV |  | 1,6*0,6 |  | 0.96 | [13 empty] | VV | 2 | 2 | True | 0 | ROZPOCET
| VV |  | (1,25*2+1,65)*0,2 |  | 0.83 | [13 empty] | VV | 2 | 2 | True | 0 | ROZPOCET
| VV |  | Součet |  | 8.391 | [13 empty] | VV | 2 | 4 | True | 1 | ROZPOCET
32 | M | 24617150 | hmota nátěrová hydroizolační elastická na beton nebo omítku | kg | 37.755 |  | 0 |  |  |  | snížená |  | 0 | 0.001 | 0.037755 | 0 | 0 | 32 | M | 2 |  |  |  | ROZPOCET | 0 | 0 | 0 | 0 | 0 | 2 | 0 | 16 | -26231426
| VV |  | spotřeba 3kg/m2, tl. 2mm | [15 empty] | VV | 2 | 1 | True | 0 | ROZPOCET
| VV |  | (4,194+8,391)*3 |  | 37.755 | [13 empty] | VV | 2 | 2 | True | 1 | ROZPOCET
33 | K | 711199095 |  |  |  |  | 0 |  |  |  | snížená |  | 0 | 0 | 0 | 0 | 0 | 16 | K | 2 |  |  |  | ROZPOCET | 0 | 0 | 0 | 0 | 0 | 2 | 0 | 16 | -489400079
| VV |  | 4,194+8,391 |  | 12.585 | [13 empty] | VV | 2 | 2 | True | 1 | ROZPOCET
34 | K | 711199101 | Provedení těsnícího pásu do spoje dilatační nebo styčné spáry podlaha - stěna | m | 17.065 |  | 0 |  |  |  | snížená |  | 0 | 0 | 0 | 0 | 0 | 16 | K | 2 |  |  |  | ROZPOCET | 0 | 0 | 0 | 0 | 0 | 2 | 0 | 16 | 1805270370
| VV |  | 1,035+0,935+1,035 |  | 3.005 | [13 empty] | VV | 2 | 2 | True | 0 | ROZPOCET
| VV |  | 1,65*3 |  | 4.95 | [13 empty] | VV | 2 | 2 | True | 0 | ROZPOCET
| VV |  | 1,955*2 |  | 3.91 | [13 empty] | VV | 2 | 2 | True | 0 | ROZPOCET
| VV |  | 0,6*2 |  | 1.2 | [13 empty] | VV | 2 | 2 | True | 0 | ROZPOCET
| VV |  | 0,2*4 |  | 0.8 | [13 empty] | VV | 2 | 2 | True | 0 | ROZPOCET
| VV |  | 0,2*2 |  | 0.4 | [13 empty] | VV | 2 | 2 | True | 0 | ROZPOCET
| VV |  | 1,4*2 |  | 2.8 | [13 empty] | VV | 2 | 2 | True | 0 | ROZPOCET
| VV |  | Součet |  | 17.065 | [13 empty] | VV | 2 | 4 | True | 1 | ROZPOCET
35 | K | 711199102 | Provedení těsnícího koutu pro vnější nebo vnitřní roh spáry podlaha - stěna | kus | 10 |  | 0 |  |  |  | snížená |  | 0 | 0 | 0 | 0 | 0 | 16 | K | 2 |  |  |  | ROZPOCET | 0 | 0 | 0 | 0 | 0 | 2 | 0 | 16 | -989175990
36 | M | 28355020 | páska pružná těsnící š 80mm | m | 18.772 |  | 0 |  |  |  | snížená |  | 0 | 6e-05 | 0.0011263 | 0 | 0 | 32 | M | 2 |  |  |  | ROZPOCET | 0 | 0 | 0 | 0 | 0 | 2 | 0 | 16 | 1155443027
| VV |  | 17,065*1,1 |  | 18.772 | [13 empty] | VV | 2 | 2 | True | 1 | ROZPOCET
37 | K | 998711103 | Přesun hmot tonážní pro izolace proti vodě, vlhkosti a plynům v objektech výšky do 60 m | t | 0.039 |  | 0 |  |  |  | snížená |  | 0 | 0 | 0 | 0 | 0 | 16 | K | 2 |  |  |  | ROZPOCET | 0 | 0 | 0 | 0 | 0 | 2 | 0 | 16 | -297730236
38 | K | 998711181 | Příplatek k přesunu hmot tonážní 711 prováděný bez použití mechanizace | t | 0.039 |  | 0 |  |  |  | snížená |  | 0 | 0 | 0 | 0 | 0 | 16 | K | 2 |  |  |  | ROZPOCET | 0 | 0 | 0 | 0 | 0 | 2 | 0 | 16 | 1140023025
| D | 721 | Zdravotechnika - vnitřní kanalizace |  |  |  | 0 | [5 empty] | 0 |  | 0.0083 |  | 0.02118 | 2 | D | 1 |  |  |  | ROZPOCET | [6 empty] | 0
39 | K | 721171808 | Demontáž potrubí z PVC do D 114 | m | 6 |  | 0 |  |  |  | snížená |  | 0 | 0 | 0 | 0.00198 | 0.01188 | 16 | K | 2 |  |  |  | ROZPOCET | 0 | 0 | 0 | 0 | 0 | 2 | 0 | 16 | -109131776
40 | K | 721173706 | Potrubí kanalizační z PE odpadní DN 100 | m | 2 |  | 0 |  |  |  | snížená |  | 0 | 0.00177 | 0.00354 | 0 | 0 | 16 | K | 2 |  |  |  | ROZPOCET | 0 | 0 | 0 | 0 | 0 | 2 | 0 | 16 | -1736702912
41 | K | 721173722 | Potrubí kanalizační z PE připojovací DN 40 | m | 7 |  | 0 |  |  |  | snížená |  | 0 | 0.00046 | 0.00322 | 0 | 0 | 16 | K | 2 |  |  |  | ROZPOCET | 0 | 0 | 0 | 0 | 0 | 2 | 0 | 16 | 263075927
42 | K | 721173724 | Potrubí kanalizační z PE připojovací DN 70 | m | 2 |  | 0 |  |  |  | snížená |  | 0 | 0.00077 | 0.00154 | 0 | 0 | 16 | K | 2 |  |  |  | ROZPOCET | 0 | 0 | 0 | 0 | 0 | 2 | 0 | 16 | -225558512
43 | K | 721220801 | Demontáž uzávěrek zápachových DN 70 | kus | 3 |  | 0 |  |  |  | snížená |  | 0 | 0 | 0 | 0.0031 | 0.0093 | 16 | K | 2 |  |  |  | ROZPOCET | 0 | 0 | 0 | 0 | 0 | 2 | 0 | 16 | 243101195
| VV |  | vana,umyvadlo,pračka: | [15 empty] | VV | 2 | 1 | True | 0 | ROZPOCET
| VV |  | 3 |  | 3 | [13 empty] | VV | 2 | 2 | True | 1 | ROZPOCET
44 | K | 721290111 | Zkouška těsnosti potrubí kanalizace vodou do DN 125 | m | 11 |  | 0 |  |  |  | snížená |  | 0 | 0 | 0 | 0 | 0 | 16 | K | 2 |  |  |  | ROZPOCET | 0 | 0 | 0 | 0 | 0 | 2 | 0 | 16 | 470439612
45 | K | 998721103 | Přesun hmot tonážní pro vnitřní kanalizace v objektech v do 24 m | t | 0.008 |  | 0 |  |  |  | snížená |  | 0 | 0 | 0 | 0 | 0 | 16 | K | 2 |  |  |  | ROZPOCET | 0 | 0 | 0 | 0 | 0 | 2 | 0 | 16 | -1965595182
46 | K | 998721181 | zrušeno |  |  |  | 0 |  |  |  | snížená |  | 0 | 0 | 0 | 0 | 0 | 16 | K | 2 |  |  |  | ROZPOCET | 0 | 0 | 0 | 0 | 0 | 2 | 0 | 16 | -22532441
| D | 722 | Zdravotechnika - vnitřní vodovod |  |  |  | 0 | [5 empty] | 0 |  | 0.02018 |  | 0.0028 | 2 | D | 1 |  |  |  | ROZPOCET | [6 empty] | 0
47 | K | 722170801 | Demontáž rozvodů vody z plastů do D 25 | m | 10 |  | 0 |  |  |  | snížená |  | 0 | 0 | 0 | 0.00028 | 0.0028 | 16 | K | 2 |  |  |  | ROZPOCET | 0 | 0 | 0 | 0 | 0 | 2 | 0 | 16 | -1536185712
48 | K | 722176113 | Montáž potrubí plastové spojované svary polyfuzně do D 25 mm | m | 20 |  | 0 |  |  |  | snížená |  | 0 | 0.00042 | 0.0084 | 0 | 0 | 16 | K | 2 |  |  |  | ROZPOCET | 0 | 0 | 0 | 0 | 0 | 2 | 0 | 16 | 1669379184
49 | M | 28615150 | trubka vodovodní tlaková PPR řada PN 20 D 16mm dl 4m | m | 7 |  | 0 |  |  |  | snížená |  | 0 | 0.00011 | 0.00077 | 0 | 0 | 32 | M | 2 |  |  |  | ROZPOCET | 0 | 0 | 0 | 0 | 0 | 2 | 0 | 16 | -1331577092
50 | M | 28615152 | trubka vodovodní tlaková PPR řada PN 20 D 20mm dl 4m | m | 7 |  | 0 |  |  |  | snížená |  | 0 | 0.00017 | 0.00119 | 0 | 0 | 32 | M | 2 |  |  |  | ROZPOCET | 0 | 0 | 0 | 0 | 0 | 2 | 0 | 16 | 459484574
51 | M | 28615153 | trubka vodovodní tlaková PPR řada PN 20 D 25mm dl 4m | m | 6 |  | 0 |  |  |  | snížená |  | 0 | 0.00027 | 0.00162 | 0 | 0 | 32 | M | 2 |  |  |  | ROZPOCET | 0 | 0 | 0 | 0 | 0 | 2 | 0 | 16 | -1473989388
52 | K | 722179191 | Příplatek k rozvodu vody z plastů za malý rozsah prací na zakázce do 20 m | soubor | 1 |  | 0 |  |  |  | snížená |  | 0 | 0 | 0 | 0 | 0 | 16 | K | 2 |  |  |  | ROZPOCET | 0 | 0 | 0 | 0 | 0 | 2 | 0 | 16 | -1191812739
53 | K | 722179192 | Příplatek k rozvodu vody z plastů za potrubí do D 32 mm do 15 svarů | soubor | 1 |  | 0 |  |  |  | snížená |  | 0 | 0 | 0 | 0 | 0 | 16 | K | 2 |  |  |  | ROZPOCET | 0 | 0 | 0 | 0 | 0 | 2 | 0 | 16 | 1363721969
54 | K | 722290215 | Zkouška těsnosti vodovodního potrubí hrdlového nebo přírubového do DN 100 | m | 20 |  | 0 |  |  |  | snížená |  | 0 | 0.0004 | 0.008 | 0 | 0 | 16 | K | 2 |  |  |  | ROZPOCET | 0 | 0 | 0 | 0 | 0 | 2 | 0 | 16 | -1294967525
55 | K | 722290234 | Proplach a dezinfekce vodovodního potrubí do DN 80 | m | 20 |  | 0 |  |  |  | snížená |  | 0 | 1e-05 | 0.0002 | 0 | 0 | 16 | K | 2 |  |  |  | ROZPOCET | 0 | 0 | 0 | 0 | 0 | 2 | 0 | 16 | 2009916689
56 | K | 998722103 | Přesun hmot tonážní pro vnitřní vodovod v objektech v do 24 m | t | 0.02 |  | 0 |  |  |  | snížená |  | 0 | 0 | 0 | 0 | 0 | 16 | K | 2 |  |  |  | ROZPOCET | 0 | 0 | 0 | 0 | 0 | 2 | 0 | 16 | 427094624
57 | K | 998722181 | zrušeno |  |  |  | 0 |  |  |  | snížená |  | 0 | 0 | 0 | 0 | 0 | 16 | K | 2 |  |  |  | ROZPOCET | 0 | 0 | 0 | 0 | 0 | 2 | 0 | 16 | 398652553
| D | 723 | Zdravotechnika - vnitřní plynovod |  |  |  | 0 | [5 empty] | 0 |  | 0.00315 |  | 0.00645 | 2 | D | 1 |  |  |  | ROZPOCET | [6 empty] | 0
58 | K | 723120804 | Demontáž potrubí ocelové závitové svařované do DN 25 | m | 3 |  | 0 |  |  |  | snížená |  | 0 | 0.00011 | 0.00033 | 0.00215 | 0.00645 | 16 | K | 2 |  |  |  | ROZPOCET | 0 | 0 | 0 | 0 | 0 | 2 | 0 | 16 | -1474329053
59 | K | 723150402 | Potrubí plyn ocelové z ušlechtilé oceli spojované lisováním DN 15 | m | 1 |  | 0 |  |  |  | snížená |  | 0 | 0.0006 | 0.0006 | 0 | 0 | 16 | K | 2 |  |  |  | ROZPOCET | 0 | 0 | 0 | 0 | 0 | 2 | 0 | 16 | 268506919
| VV |  | chránička: | [15 empty] | VV | 2 | 1 | True | 0 | ROZPOCET
| VV |  | 1 |  | 1 | [13 empty] | VV | 2 | 2 | True | 1 | ROZPOCET
60 | K | 723181002 | Potrubí měděné měkké spojované lisováním DN 15 ZTI | m | 3 |  | 0 |  |  |  | snížená |  | 0 | 0.00054 | 0.00162 | 0 | 0 | 16 | K | 2 |  |  |  | ROZPOCET | 0 | 0 | 0 | 0 | 0 | 2 | 0 | 16 | 2051703085
61 | K | 723190105 | Přípojka plynovodní nerezová hadice G1/2 F x G1/2 F délky 100 cm spojovaná na závit | soubor | 1 |  | 0 |  |  |  | snížená |  | 0 | 0.0006 | 0.0006 | 0 | 0 | 16 | K | 2 |  |  |  | ROZPOCET | 0 | 0 | 0 | 0 | 0 | 2 | 0 | 16 | -1494047588
62 | K | 723190901 | Uzavření,otevření plynovodního potrubí při opravě | kus | 2 |  | 0 |  |  |  | snížená |  | 0 | 0 | 0 | 0 | 0 | 16 | K | 2 |  |  |  | ROZPOCET | 0 | 0 | 0 | 0 | 0 | 2 | 0 | 16 | -1999191655
63 | K | 723190907 | Odvzdušnění nebo napuštění plynovodního potrubí | m | 3 |  | 0 |  |  |  | snížená |  | 0 | 0 | 0 | 0 | 0 | 16 | K | 2 |  |  |  | ROZPOCET | 0 | 0 | 0 | 0 | 0 | 2 | 0 | 16 | -343840690
64 | K | 723190909 | Zkouška těsnosti potrubí plynovodního | kus | 1 |  | 0 |  |  |  | snížená |  | 0 | 0 | 0 | 0 | 0 | 16 | K | 2 |  |  |  | ROZPOCET | 0 | 0 | 0 | 0 | 0 | 2 | 0 | 16 | 627207254
65 | K | 998723103 | Přesun hmot tonážní pro vnitřní plynovod v objektech v do 24 m | t | 0.003 |  | 0 |  |  |  | snížená |  | 0 | 0 | 0 | 0 | 0 | 16 | K | 2 |  |  |  | ROZPOCET | 0 | 0 | 0 | 0 | 0 | 2 | 0 | 16 | -1146418679
66 | K | 998723181 | zrušeno |  |  |  | 0 |  |  |  | snížená |  | 0 | 0 | 0 | 0 | 0 | 16 | K | 2 |  |  |  | ROZPOCET | 0 | 0 | 0 | 0 | 0 | 2 | 0 | 16 | -700205014
| D | 725 | Zdravotechnika - zařizovací předměty |  |  |  | 0 | [5 empty] | 0 |  | 0.06511 |  | 0.07775 | 2 | D | 1 |  |  |  | ROZPOCET | [6 empty] | 0
67 | K | 725110811 | Demontáž klozetů splachovací s nádrží | soubor | 1 |  | 0 |  |  |  | snížená |  | 0 | 0 | 0 | 0.01933 | 0.01933 | 16 | K | 2 |  |  |  | ROZPOCET | 0 | 0 | 0 | 0 | 0 | 2 | 0 | 16 | 1658616251
68 | K | 725112001 | Klozet keramický standardní samostatně stojící s hlubokým splachováním odpad vodorovný | soubor | 1 |  | 0 |  |  |  | snížená |  | 0 | 0.01382 | 0.01382 | 0 | 0 | 16 | K | 2 |  |  |  | ROZPOCET | 0 | 0 | 0 | 0 | 0 | 2 | 0 | 16 | 1575578698
69 | K | 725210821 | Demontáž umyvadel bez výtokových armatur | soubor | 1 |  | 0 |  |  |  | snížená |  | 0 | 0 | 0 | 0.01946 | 0.01946 | 16 | K | 2 |  |  |  | ROZPOCET | 0 | 0 | 0 | 0 | 0 | 2 | 0 | 16 | 1664862683
70 | K | 725211602 | Umyvadlo keramické připevněné na stěnu šrouby bílé bez krytu na sifon 550 mm | soubor | 1 |  | 0 |  |  |  | snížená |  | 0 | 0.01375 | 0.01375 | 0 | 0 | 16 | K | 2 |  |  |  | ROZPOCET | 0 | 0 | 0 | 0 | 0 | 2 | 0 | 16 | 318116649
71 | K | 725220841 | Demontáž van ocelová | soubor | 1 |  | 0 |  |  |  | snížená |  | 0 | 0 | 0 | 0.0329 | 0.0329 | 16 | K | 2 |  |  |  | ROZPOCET | 0 | 0 | 0 | 0 | 0 | 2 | 0 | 16 | -1450728347
72 | K | 725222116 | Vana bez armatur výtokových akrylátová se zápachovou uzávěrkou 1600x700 mm | soubor | 1 |  | 0 |  |  |  | snížená |  | 0 | 0.01999 | 0.01999 | 0 | 0 | 16 | K | 2 |  |  |  | ROZPOCET | 0 | 0 | 0 | 0 | 0 | 2 | 0 | 16 | 1672508601
73 | K | 725810811 | Demontáž ventilů výtokových nástěnných | kus | 6 |  | 0 |  |  |  | snížená |  | 0 | 0 | 0 | 0.00049 | 0.00294 | 16 | K | 2 |  |  |  | ROZPOCET | 0 | 0 | 0 | 0 | 0 | 2 | 0 | 16 | 58451056
74 | K | 725811115 | Ventil nástěnný pevný výtok G1/2x80 mm | soubor | 6 |  | 0 |  |  |  | snížená |  | 0 | 0.00189 | 0.01134 | 0 | 0 | 16 | K | 2 |  |  |  | ROZPOCET | 0 | 0 | 0 | 0 | 0 | 2 | 0 | 16 | 850480178
75 | K | 725820801 | Demontáž baterie nástěnné do G 3 / 4 | soubor | 2 |  | 0 |  |  |  | snížená |  | 0 | 0 | 0 | 0.00156 | 0.00312 | 16 | K | 2 |  |  |  | ROZPOCET | 0 | 0 | 0 | 0 | 0 | 2 | 0 | 16 | -1210919355
76 | K | 725822611 | Baterie umyvadlová stojánková páková bez výpusti | soubor | 1 |  | 0 |  |  |  | snížená |  | 0 | 0.0018 | 0.0018 | 0 | 0 | 16 | K | 2 |  |  |  | ROZPOCET | 0 | 0 | 0 | 0 | 0 | 2 | 0 | 16 | 13081667
77 | K | 725831313 | Baterie vanová nástěnná páková s příslušenstvím a pohyblivým držákem | soubor | 1 |  | 0 |  |  |  | snížená |  | 0 | 0.00196 | 0.00196 | 0 | 0 | 16 | K | 2 |  |  |  | ROZPOCET | 0 | 0 | 0 | 0 | 0 | 2 | 0 | 16 | 2070170
78 | K | 725865501 | Odpadní souprava DN 40/50 se zápachovou uzávěrkou pro vanu, ovládání bovdenem | kus | 1 |  | 0 |  |  |  | snížená |  | 0 | 0.00128 | 0.00128 | 0 | 0 | 16 | K | 2 |  |  |  | ROZPOCET | 0 | 0 | 0 | 0 | 0 | 2 | 0 | 16 | -1860919675
79 | K | 725869101 | Montáž zápachových uzávěrek do DN 40 | kus | 3 |  | 0 |  |  |  | snížená |  | 0 | 0.00014 | 0.00042 | 0 | 0 | 16 | K | 2 |  |  |  | ROZPOCET | 0 | 0 | 0 | 0 | 0 | 2 | 0 | 16 | -296683015
80 | M | 55161837 | uzávěrka zápachová pro pračku a myčku nástěnná PP-bílá DN 40 | kus | 1 |  | 0 |  |  |  | snížená |  | 0 | 0.00044 | 0.00044 | 0 | 0 | 32 | M | 2 |  |  |  | ROZPOCET | 0 | 0 | 0 | 0 | 0 | 2 | 0 | 16 | 2087774511
81 | M | ZUU | Zápachová uzávěra - sifon pro umyvadla, provedení chrom | kus | 1 |  | 0 |  |  |  | snížená |  | 0 | 0 | 0 | 0 | 0 | 32 | M | 2 |  |  |  | ROZPOCET | 0 | 0 | 0 | 0 | 0 | 2 | 0 | 16 | -468910438
82 | K | 725980123 | Otvor 40/20 vč. montáže na magnety | kus | 1 |  | 0 |  |  |  | snížená |  | 0 | 0.00031 | 0.00031 | 0 | 0 | 16 | K | 2 |  |  |  | ROZPOCET | 0 | 0 | 0 | 0 | 0 | 2 | 0 | 16 | 1018967468
83 | K | 998725103 | Přesun hmot tonážní pro zařizovací předměty v objektech v do 24 m | t | 0.065 |  | 0 |  |  |  | snížená |  | 0 | 0 | 0 | 0 | 0 | 16 | K | 2 |  |  |  | ROZPOCET | 0 | 0 | 0 | 0 | 0 | 2 | 0 | 16 | 907009635
84 | K | 998725181 | zrušeno |  |  |  | 0 |  |  |  | snížená |  | 0 | 0 | 0 | 0 | 0 | 16 | K | 2 |  |  |  | ROZPOCET | 0 | 0 | 0 | 0 | 0 | 2 | 0 | 16 | -2080880622
85 | K | OIM | Ostatní instalační materiál nutný pro dopojení zařizovacích předmětů (pancéřové hadičky, těsnění atd...) | kpl | 1 |  | 0 |  |  |  | snížená |  | 0 | 0 | 0 | 0 | 0 | 16 | K | 2 |  |  |  | ROZPOCET | 0 | 0 | 0 | 0 | 0 | 2 | 0 | 16 | 739066774
| D | 726 | Zdravotechnika - předstěnové instalace |  |  |  | 0 | [5 empty] | 0 |  | 0.012 |  | 0 | 2 | D | 1 |  |  |  | ROZPOCET | [6 empty] | 0
86 | K | 726131001 | Instalační předstěna - umyvadlo do v 1120 mm se stojánkovou baterií do lehkých stěn s kovovou kcí | soubor | 1 |  | 0 |  |  |  | snížená |  | 0 | 0.012 | 0.012 | 0 | 0 | 16 | K | 2 |  |  |  | ROZPOCET | 0 | 0 | 0 | 0 | 0 | 2 | 0 | 16 | 938174253
87 | K | 998726113 | Přesun hmot tonážní pro instalační prefabrikáty v objektech v do 24 m | t | 0.012 |  | 0 |  |  |  | snížená |  | 0 | 0 | 0 | 0 | 0 | 16 | K | 2 |  |  |  | ROZPOCET | 0 | 0 | 0 | 0 | 0 | 2 | 0 | 16 | 437780620
88 | K | 998726181 | zrušeno |  |  |  | 0 |  |  |  | snížená |  | 0 | 0 | 0 | 0 | 0 | 16 | K | 2 |  |  |  | ROZPOCET | 0 | 0 | 0 | 0 | 0 | 2 | 0 | 16 | 1842153230
| D | 741 | Elektroinstalace - silnoproud |  |  |  | 0 | [5 empty] | 0 |  | 0.07447 |  | 0.05725 | 2 | D | 1 |  |  |  | ROZPOCET | [6 empty] | 0
89 | K | 725610902 | Výměna plynových sporáků s úpravou instalace | kus | 1 |  | 0 |  |  |  | snížená |  | 0 | 0.00177 | 0.00177 | 0.05725 | 0.05725 | 16 | K | 2 |  |  |  | ROZPOCET | 0 | 0 | 0 | 0 | 0 | 2 | 0 | 16 | 605897459
90 | K | 741112001 | Montáž krabice zapuštěná plastová kruhová | kus | 2 |  | 0 |  |  |  | snížená |  | 0 | 0 | 0 | 0 | 0 | 16 | K | 2 |  |  |  | ROZPOCET | 0 | 0 | 0 | 0 | 0 | 2 | 0 | 16 | 841329615
91 | M | 34571515 | krabice přístrojová instalační 400 V, 142x71x45mm do dutých stěn | kus | 2 |  | 0 |  |  |  | snížená |  | 0 | 2e-05 | 4e-05 | 0 | 0 | 32 | M | 2 |  |  |  | ROZPOCET | 0 | 0 | 0 | 0 | 0 | 2 | 0 | 16 | -2037722017
92 | K | 741120001 | Montáž vodič Cu izolovaný plný a laněný žíla 0,35-6 mm2 pod omítku (CY) | m | 80 |  | 0 |  |  |  | snížená |  | 0 | 0 | 0 | 0 | 0 | 16 | K | 2 |  |  |  | ROZPOCET | 0 | 0 | 0 | 0 | 0 | 2 | 0 | 16 | -620848499
93 | M | 34111036 | kabel silový s Cu jádrem 1 kV 3x2,5mm2 | m | 40 |  | 0 |  |  |  | snížená |  | 0 | 0.00017 | 0.0068 | 0 | 0 | 32 | M | 2 |  |  |  | ROZPOCET | 0 | 0 | 0 | 0 | 0 | 2 | 0 | 16 | 699343628
94 | M | 34111018 | kabel silový s Cu jádrem 6mm2 | m | 5 |  | 0 |  |  |  | snížená |  | 0 | 0.00028 | 0.0014 | 0 | 0 | 32 | M | 2 |  |  |  | ROZPOCET | 0 | 0 | 0 | 0 | 0 | 2 | 0 | 16 | -111174679
95 | K | 741210001 | Montáž rozvodnice oceloplechová nebo plastová běžná do 20 kg | kus | 1 |  | 0 |  |  |  | snížená |  | 0 | 0 | 0 | 0 | 0 | 16 | K | 2 |  |  |  | ROZPOCET | 0 | 0 | 0 | 0 | 0 | 2 | 0 | 16 | 1763286407
96 | M | 35713850 | rozvodnice elektroměrové s jedním 1 fázovým místem bez požární úpravy 18 pozic | kus | 1 |  | 0 |  |  |  | snížená |  | 0 | 0.0169 | 0.0169 | 0 | 0 | 32 | M | 2 |  |  |  | ROZPOCET | 0 | 0 | 0 | 0 | 0 | 2 | 0 | 16 | 222316649
97 | K | 741310001 | Montáž vypínač nástěnný 1-jednopólový prostředí normální typ tango | kus | 4 |  | 0 |  |  |  | snížená |  | 0 | 0 | 0 | 0 | 0 | 16 | K | 2 |  |  |  | ROZPOCET | 0 | 0 | 0 | 0 | 0 | 2 | 0 | 16 | 414811586
98 | M | 34535799 | ovladač zapínací tlačítkový 10A 3553-80289 velkoplošný typ tango | kus | 4 |  | 0 |  |  |  | snížená |  | 0 | 0.0001 | 0.0004 | 0 | 0 | 32 | M | 2 |  |  |  | ROZPOCET | 0 | 0 | 0 | 0 | 0 | 2 | 0 | 16 | -1720760089
99 | K | 741313001 | Montáž zásuvka (polo)zapuštěná bezšroubové připojení 2P+PE se zapojením vodičů typ tango | kus | 8 |  | 0 |  |  |  | snížená |  | 0 | 0 | 0 | 0 | 0 | 16 | K | 2 |  |  |  | ROZPOCET | 0 | 0 | 0 | 0 | 0 | 2 | 0 | 16 | 1923816408
100 | M | 35811077 | zásuvka nepropustná nástěnná 16A 220 V 3pólová tango | kus | 8 |  | 0 |  |  |  | snížená |  | 0 | 0.00027 | 0.00216 | 0 | 0 | 32 | M | 2 |  |  |  | ROZPOCET | 0 | 0 | 0 | 0 | 0 | 2 | 0 | 16 | -66298567
101 | K | 741370002 | Montáž svítidlo žárovkové bytové stropní přisazené 1 zdroj se sklem | kus | 4 |  | 0 |  |  |  | snížená |  | 0 | 0 | 0 | 0 | 0 | 16 | K | 2 |  |  |  | ROZPOCET | 0 | 0 | 0 | 0 | 0 | 2 | 0 | 16 | -454509358
102 | M | 34821275 | svítidlo bytové žárovkové IP 42, max. 60 W E27 | kus | 2 |  | 0 |  |  |  | snížená |  | 0 | 0.0008 | 0.0016 | 0 | 0 | 32 | M | 2 |  |  |  | ROZPOCET | 0 | 0 | 0 | 0 | 0 | 2 | 0 | 16 | -291077235
103 | M | 34823735 | svítidlo zářivkové interiérové s kompenzací, barva bílá, 18W, délka 974 mm | kus | 2 |  | 0 |  |  |  | snížená |  | 0 | 0.0016 | 0.0032 | 0 | 0 | 32 | M | 2 |  |  |  | ROZPOCET | 0 | 0 | 0 | 0 | 0 | 2 | 0 | 16 | -1383875686
104 | M | 34111030 | kabel silový s Cu jádrem 1 kV 3x1,5mm2 | m | 35 |  | 0 |  |  |  | snížená |  | 0 | 0.00012 | 0.0042 | 0 | 0 | 32 | M | 2 |  |  |  | ROZPOCET | 0 | 0 | 0 | 0 | 0 | 2 | 0 | 16 | -2126917538
105 | K | 741810001 | Celková prohlídka elektrického rozvodu a zařízení do 100 000,- Kč | kus | 1 |  | 0 |  |  |  | snížená |  | 0 | 0 | 0 | 0 | 0 | 16 | K | 2 |  |  |  | ROZPOCET | 0 | 0 | 0 | 0 | 0 | 2 | 0 | 16 | -340798036
106 | M | 54111971 | vestavný plynový sporák tmavé sklo, vestavná elektrická trouba | kus | 1 |  | 0 |  |  |  | snížená |  | 0 | 0.036 | 0.036 | 0 | 0 | 32 | M | 2 |  |  |  | ROZPOCET | 0 | 0 | 0 | 0 | 0 | 2 | 0 | 16 | 688267843
107 | K | 998741103 | Přesun hmot tonážní pro silnoproud v objektech v do 24 m | t | 0.074 |  | 0 |  |  |  | snížená |  | 0 | 0 | 0 | 0 | 0 | 16 | K | 2 |  |  |  | ROZPOCET | 0 | 0 | 0 | 0 | 0 | 2 | 0 | 16 | -532030026
108 | K | 998741181 | zrušeno |  |  |  | 0 |  |  |  | snížená |  | 0 | 0 | 0 | 0 | 0 | 16 | K | 2 |  |  |  | ROZPOCET | 0 | 0 | 0 | 0 | 0 | 2 | 0 | 16 | 122691089
| D | 751 | Vzduchotechnika |  |  |  | 0 | [5 empty] | 0 |  | 0.01 |  | 0.004 | 2 | D | 1 |  |  |  | ROZPOCET | [6 empty] | 0
109 | K | 751111012 | Mtž vent ax ntl nástěnného základního D do 200 mm | kus | 2 |  | 0 |  |  |  | snížená |  | 0 | 0 | 0 | 0 | 0 | 16 | K | 2 |  |  |  | ROZPOCET | 0 | 0 | 0 | 0 | 0 | 2 | 0 | 16 | 1442308932
110 | M | V | Axiální ventilátor max. 20x20cm, pr. 125 mm | kus | 2 |  | 0 |  |  |  | snížená |  | 0 | 0.005 | 0.01 | 0 | 0 | 32 | M | 2 |  |  |  | ROZPOCET | 0 | 0 | 0 | 0 | 0 | 2 | 0 | 16 | -592818417
111 | K | 751111811 | Demontáž ventilátoru axiálního nízkotlakého kruhové potrubí D do 200 mm | kus | 2 |  | 0 |  |  |  | snížená |  | 0 | 0 | 0 | 0.002 | 0.004 | 16 | K | 2 |  |  |  | ROZPOCET | 0 | 0 | 0 | 0 | 0 | 2 | 0 | 16 | -311410070
112 | K | 751377011 | Mtž odsávacího zákrytu (digestoř) bytového vestavěného | kus | 1 |  | 0 |  |  |  | snížená |  | 0 | 0 | 0 | 0 | 0 | 16 | K | 2 |  |  |  | ROZPOCET | 0 | 0 | 0 | 0 | 0 | 2 | 0 | 16 | -338006696
113 | M | D | Digestoř vestavná výsuvná pod skříňku nerez | kpl | 1 |  | 0 |  |  |  | snížená |  | 0 | 0 | 0 | 0 | 0 | 32 | M | 2 |  |  |  | ROZPOCET | 0 | 0 | 0 | 0 | 0 | 2 | 0 | 16 | 941150508
114 | K | 998751102 | Přesun hmot tonážní pro vzduchotechniku v objektech v do 24 m | t | 0.01 |  | 0 |  |  |  | snížená |  | 0 | 0 | 0 | 0 | 0 | 16 | K | 2 |  |  |  | ROZPOCET | 0 | 0 | 0 | 0 | 0 | 2 | 0 | 16 | 1086237847
115 | K | 998751181 | Příplatek k přesunu hmot tonážní 751 prováděný bez použití mechanizace | t | 0.01 |  | 0 |  |  |  | snížená |  | 0 | 0 | 0 | 0 | 0 | 16 | K | 2 |  |  |  | ROZPOCET | 0 | 0 | 0 | 0 | 0 | 2 | 0 | 16 | -867381243
| D | 763 | Konstrukce suché výstavby |  |  |  | 0 | [5 empty] | 0 |  | 0.71583 |  | 0 | 2 | D | 1 |  |  |  | ROZPOCET | [6 empty] | 0
116 | K | 763111331 | SDK příčka tl 80 mm profil CW+UW 50 desky 1xH2 15 TI 40 mm, nová SDK stěna tl 100 mm 4,290 m | m2 | 26.862 |  | 0 |  |  |  | snížená |  | 0 | 0.02541 | 0.68256 | 0 | 0 | 16 | K | 2 |  |  |  | ROZPOCET | 0 | 0 | 0 | 0 | 0 | 2 | 0 | 16 | 654526354
| VV |  | 3,05*2,6 |  | 7.93 | [13 empty] | VV | 2 | 2 | True | 0 | ROZPOCET
| VV |  | (1,65*2,6) |  | 4.29 | [13 empty] | VV | 2 | 2 | True | 0 | ROZPOCET
| VV |  | (1,65+0,935+1,955+1,08)*2,6 |  | 14.612 | [13 empty] | VV | 2 | 2 | True | 0 | ROZPOCET
| VV |  | Součet |  | 29.263 | [13 empty] | VV | 2 | 4 | True | 1 | ROZPOCET
117 | K | 763111718 | SDK příčka úprava styku příčky a stropu/stávající stěny páskou nebo silikonováním | m | 26.862 |  | 0 |  |  |  | snížená |  | 0 | 4e-05 | 0.0010745 | 0 | 0 | 16 | K | 2 |  |  |  | ROZPOCET | 0 | 0 | 0 | 0 | 0 | 2 | 0 | 16 | -261223203
| VV |  | (0,935+1,035)*2 |  | 3.94 | [13 empty] | VV | 2 | 2 | True | 0 | ROZPOCET
| VV |  | (1,955+1,65)*2 |  | 7.21 | [13 empty] | VV | 2 | 2 | True | 0 | ROZPOCET
| VV |  | 3,05+0,08+1,65+1+4,05 |  | 9.83 | [13 empty] | VV | 2 | 2 | True | 0 | ROZPOCET
| VV |  | 2,6*3 |  | 7.8 | [13 empty] | VV | 2 | 2 | True | 0 | ROZPOCET
| VV |  | Součet |  | 28.78 | [13 empty] | VV | 2 | 4 | True | 1 | ROZPOCET
118 | K | 763111751 | Příplatek k SDK příčce za plochu do 6 m2 jednotlivě | m2 | 29.263 |  | 0 |  |  |  | snížená |  | 0 | 0 | 0 | 0 | 0 | 16 | K | 2 |  |  |  | ROZPOCET | 0 | 0 | 0 | 0 | 0 | 2 | 0 | 16 | -2143087305
119 | K | 763111762 | Příplatek k SDK příčce s jednoduchou nosnou konstrukcí za zahuštění profilů na vzdálenost 41 mm | m2 | 29.263 |  | 0 |  |  |  | snížená |  | 0 | 0.0007 | 0.020484 | 0 | 0 | 16 | K | 2 |  |  |  | ROZPOCET | 0 | 0 | 0 | 0 | 0 | 2 | 0 | 16 | 539473300
120 | K | 763111771 | Příplatek k SDK příčce za rovinnost kvality Q3 | m2 | 58.526 |  | 0 |  |  |  | snížená |  | 0 | 0.0002 | 0.011705 | 0 | 0 | 16 | K | 2 |  |  |  | ROZPOCET | 0 | 0 | 0 | 0 | 0 | 2 | 0 | 16 | -1674391682
| VV |  | 29,263*2 |  | 58.526 | [13 empty] | VV | 2 | 2 | True | 0 | ROZPOCET
| VV |  | Součet |  | 58.526 | [13 empty] | VV | 2 | 4 | True | 1 | ROZPOCET
121 | K | 998763303 | Přesun hmot tonážní pro sádrokartonové konstrukce v objektech v do 24 m | t | 0.777 |  | 0 |  |  |  | snížená |  | 0 | 0 | 0 | 0 | 0 | 16 | K | 2 |  |  |  | ROZPOCET | 0 | 0 | 0 | 0 | 0 | 2 | 0 | 16 | -560315840
122 | K | 998763381 | Příplatek k přesunu hmot tonážní 763 SDK prováděný bez použití mechanizace | t | 0.777 |  | 0 |  |  |  | snížená |  | 0 | 0 | 0 | 0 | 0 | 16 | K | 2 |  |  |  | ROZPOCET | 0 | 0 | 0 | 0 | 0 | 2 | 0 | 16 | -1846088504
123 | K | VS | Příplatek za použití vysokopevnostního sádrokartonu tvrzeného v místě zavěšení kuchyňské linky | m2 | 7.8 |  | 0 |  |  |  | snížená |  | 0 | 0 | 0 | 0 | 0 | 16 | K | 2 |  |  |  | ROZPOCET | 0 | 0 | 0 | 0 | 0 | 2 | 0 | 16 | 517498862
| VV |  | 3*2,6 |  | 7.8 | [13 empty] | VV | 2 | 2 | True | 1 | ROZPOCET
| D | 766 | Konstrukce truhlářské |  |  |  | 0 | [5 empty] | 0 |  | 0.037 |  | 0.26866 | 2 | D | 1 |  |  |  | ROZPOCET | [6 empty] | 0
124 | K | 766421812 | Demontáž truhlářského obložení podhledů z panelů plochy přes 1,5 m2 | m2 | 3.84 |  | 0 |  |  |  | snížená |  | 0 | 0 | 0 | 0.02465 | 0.094656 | 16 | K | 2 |  |  |  | ROZPOCET | 0 | 0 | 0 | 0 | 0 | 2 | 0 | 16 | 273362037
| VV |  | demontáž obložení stropu umakartem: | [15 empty] | VV | 2 | 1 | True | 0 | ROZPOCET
| VV |  | 0,95*1,145 |  | 1.088 | [13 empty] | VV | 2 | 2 | True | 0 | ROZPOCET
| VV |  | 1,6*1,72 |  | 2.752 | [13 empty] | VV | 2 | 2 | True | 0 | ROZPOCET
| VV |  | Součet |  | 3.84 | [13 empty] | VV | 2 | 4 | True | 1 | ROZPOCET
125 | K | 766660001 | Montáž dveřních křídel otvíravých 1křídlových š do 0,8 m do ocelové zárubně | kus | 2 |  | 0 |  |  |  | snížená |  | 0 | 0 | 0 | 0 | 0 | 16 | K | 2 |  |  |  | ROZPOCET | 0 | 0 | 0 | 0 | 0 | 2 | 0 | 16 | 123092123
126 | M | 61162854 | dveře vnitřní foliované plné 1křídlové 70x197 cm | kus | 2 |  | 0 |  |  |  | snížená |  | 0 | 0.0155 | 0.031 | 0 | 0 | 32 | M | 2 |  |  |  | ROZPOCET | 0 | 0 | 0 | 0 | 0 | 2 | 0 | 16 | -541956000
127 | M | 54914610 | kování vrchní dveřní klika včetně rozet a montážního materiál nerez PK | kus | 2 |  | 0 |  |  |  | snížená |  | 0 | 0.0012 | 0.0024 | 0 | 0 | 32 | M | 2 |  |  |  | ROZPOCET | 0 | 0 | 0 | 0 | 0 | 2 | 0 | 16 | -1520581570
128 | K | 766660722 | Montáž dveřního kování - WC zámku | kus | 2 |  | 0 |  |  |  | snížená |  | 0 | 0 | 0 | 0 | 0 | 16 | K | 2 |  |  |  | ROZPOCET | 0 | 0 | 0 | 0 | 0 | 2 | 0 | 16 | -1925669758
129 | M | 54925015 | WC zámek | kus | 2 |  | 0 |  |  |  | snížená |  | 0 | 0.00045 | 0.0009 | 0 | 0 | 32 | M | 2 |  |  |  | ROZPOCET | 0 | 0 | 0 | 0 | 0 | 2 | 0 | 16 | -682493198
130 | K | 766695212 | Montáž truhlářských prahů dveří 1křídlových šířky do 10 cm | kus | 2 |  | 0 |  |  |  | snížená |  | 0 | 0 | 0 | 0 | 0 | 16 | K | 2 |  |  |  | ROZPOCET | 0 | 0 | 0 | 0 | 0 | 2 | 0 | 16 | 997080004
131 | M | 61187416 | práh dveřní dřevěný bukový tl 2cm dl 92cm š 10cm | kus | 2 |  | 0 |  |  |  | snížená |  | 0 | 0.00135 | 0.0027 | 0 | 0 | 32 | M | 2 |  |  |  | ROZPOCET | 0 | 0 | 0 | 0 | 0 | 2 | 0 | 16 | -1924211523
132 | K | 766812840 | Demontáž kuchyňských linek dřevěných nebo kovových délky do 2,1 m | kus | 1 |  | 0 |  |  |  | snížená |  | 0 | 0 | 0 | 0.174 | 0.174 | 16 | K | 2 |  |  |  | ROZPOCET | 0 | 0 | 0 | 0 | 0 | 2 | 0 | 16 | 25127388
133 | K | 998766103 | Přesun hmot tonážní pro konstrukce truhlářské v objektech v do 24 m | t | 0.037 |  | 0 |  |  |  | snížená |  | 0 | 0 | 0 | 0 | 0 | 16 | K | 2 |  |  |  | ROZPOCET | 0 | 0 | 0 | 0 | 0 | 2 | 0 | 16 | 1565107832
134 | K | 998766181 | zrušeno |  |  |  | 0 |  |  |  | snížená |  | 0 | 0 | 0 | 0 | 0 | 16 | K | 2 |  |  |  | ROZPOCET | 0 | 0 | 0 | 0 | 0 | 2 | 0 | 16 | -1719640502
135 | K | DV | Dodávka a osazení SDK konstrukce dvířek za wc - pro obklad vč. úchytek a začištění | kpl | 1 |  | 0 |  |  |  | snížená |  | 0 | 0 | 0 | 0 | 0 | 16 | K | 2 |  |  |  | ROZPOCET | 0 | 0 | 0 | 0 | 0 | 2 | 0 | 16 | 2080559675
136 | K | KL | Kuchyňská linka 3,4 m dle specifikace vč. dřezu - dodávka rovná linka, vedle linky se musí vejít lednice viz upravená specifikace- osvětlení led pásek do hliníkové lišty zafrézovat do spodní částí vrchního dílu linky | kpl | 1 |  | 0 |  |  |  | snížená |  | 0 | 0 | 0 | 0 | 0 | 16 | K | 2 |  |  |  | ROZPOCET | 0 | 0 | 0 | 0 | 0 | 2 | 0 | 16 | -143443630
137 | K | MKL | Montáž kuchyňské linky dle specifikace | kpl | 1 |  | 0 |  |  |  | snížená |  | 0 | 0 | 0 | 0 | 0 | 16 | K | 2 |  |  |  | ROZPOCET | 0 | 0 | 0 | 0 | 0 | 2 | 0 | 16 | -1581711675
138 | K | P12 | Dodávka a montáž laminátových dveří vč. rámu | kpl | 1 |  | 0 |  |  |  | snížená |  | 0 | 0 | 0 | 0 | 0 | 16 | K | 2 |  |  |  | ROZPOCET | 0 | 0 | 0 | 0 | 0 | 2 | 0 | 16 | 337383158
139 | K | UP | Dodatečná úprava dveřních prahů vzhledem k výškovým rozdílům podlah | kpl | 2 |  | 0 |  |  |  | snížená |  | 0 | 0 | 0 | 0 | 0 | 16 | K | 2 |  |  |  | ROZPOCET | 0 | 0 | 0 | 0 | 0 | 2 | 0 | 16 | -554946610
| D | 771 | Podlahy z dlaždic |  |  |  | 0 | [5 empty] | 0 |  | 0.24782 |  | 0 | 2 | D | 1 |  |  |  | ROZPOCET | [6 empty] | 0
140 | K | 771571113 | Montáž podlah z keramických dlaždic režných hladkých do malty do 12 ks/m2 | m2 | 4.194 |  | 0 |  |  |  | snížená |  | 0 | 0.03767 | 0.15799 | 0 | 0 | 16 | K | 2 |  |  |  | ROZPOCET | 0 | 0 | 0 | 0 | 0 | 2 | 0 | 16 | 2020750579
| VV |  | 0,935*1,035 |  | 0.968 | [13 empty] | VV | 2 | 2 | True | 0 | ROZPOCET
| VV |  | 1,955*1,65 |  | 3.226 | [13 empty] | VV | 2 | 2 | True | 0 | ROZPOCET
| VV |  | Součet |  | 4.194 | [13 empty] | VV | 2 | 4 | True | 1 | ROZPOCET
141 | K | 771591111 | Podlahy penetrace podkladu | m2 | 4.194 |  | 0 |  |  |  | snížená |  | 0 | 0.0003 | 0.0012582 | 0 | 0 | 16 | K | 2 |  |  |  | ROZPOCET | 0 | 0 | 0 | 0 | 0 | 2 | 0 | 16 | -136758524
142 | M | 59761408 | dlaždice keramická barevná přes 9 do 12 ks/m2 | m2 | 4.613 |  | 0 |  |  |  | snížená |  | 0 | 0.0192 | 0.08857 | 0 | 0 | 32 | M | 2 |  |  |  | ROZPOCET | 0 | 0 | 0 | 0 | 0 | 2 | 0 | 16 | -1242809865
| VV |  | 4,19363636363636*1,1 'Přepočtené koeficientem množství |  | 4.613 | [13 empty] | VV | 2 | 2 | False | 1 | ROZPOCET
143 | K | 998771103 | Přesun hmot tonážní pro podlahy z dlaždic v objektech v do 24 m | t | 0.248 |  | 0 |  |  |  | snížená |  | 0 | 0 | 0 | 0 | 0 | 16 | K | 2 |  |  |  | ROZPOCET | 0 | 0 | 0 | 0 | 0 | 2 | 0 | 16 | 509898756
144 | K | 998771181 | zrušeno |  |  |  | 0 |  |  |  | snížená |  | 0 | 0 | 0 | 0 | 0 | 16 | K | 2 |  |  |  | ROZPOCET | 0 | 0 | 0 | 0 | 0 | 2 | 0 | 16 | 1745382245
| D | 776 | Podlahy povlakové |  |  |  | 0 | [5 empty] | 0 |  | 0.0018067 |  | 0.0141 | 2 | D | 1 |  |  |  | ROZPOCET | [6 empty] | 0
145 | K | 776201812 | Demontáž lepených povlakových podlah s podložkou ručně | m2 | 4.7 |  | 0 |  |  |  | snížená |  | 0 | 0 | 0 | 0.003 | 0.0141 | 16 | K | 2 |  |  |  | ROZPOCET | 0 | 0 | 0 | 0 | 0 | 2 | 0 | 16 | 1141663905
| VV |  | vybourání dlažby: | [15 empty] | VV | 2 | 1 | True | 0 | ROZPOCET
| VV |  | 0,95*1,145 |  | 1.088 | [13 empty] | VV | 2 | 2 | True | 0 | ROZPOCET
| VV |  | 1,6*1,72 |  | 2.752 | [13 empty] | VV | 2 | 2 | True | 0 | ROZPOCET
| VV |  | 1,72*0,5 |  | 0.86 | [13 empty] | VV | 2 | 2 | True | 0 | ROZPOCET
| VV |  | Součet |  | 4.7 | [13 empty] | VV | 2 | 4 | True | 1 | ROZPOCET
146 | K | 776421111 | Montáž obvodových lišt lepením | m | 6.78 |  | 0 |  |  |  | snížená |  | 0 | 1e-05 | 6.78e-05 | 0 | 0 | 16 | K | 2 |  |  |  | ROZPOCET | 0 | 0 | 0 | 0 | 0 | 2 | 0 | 16 | 1236464096
| VV |  | 3,05+1,65+0,08+1+1 |  | 6.78 | [13 empty] | VV | 2 | 2 | True | 1 | ROZPOCET
147 | M | 28411003 | lišta soklová PVC 30 x 30 mm včetně doplňků | m | 7.904 |  | 0 |  |  |  | snížená |  | 0 | 0.00022 | 0.0017389 | 0 | 0 | 32 | M | 2 |  |  |  | ROZPOCET | 0 | 0 | 0 | 0 | 0 | 2 | 0 | 16 | 405417383
| VV |  | 7,74857142857143*1,02 'Přepočtené koeficientem množství |  | 7.904 | [13 empty] | VV | 2 | 2 | False | 1 | ROZPOCET
148 | K | 998776103 | Přesun hmot tonážní pro podlahy povlakové v objektech v do 24 m | t | 0.002 |  | 0 |  |  |  | snížená |  | 0 | 0 | 0 | 0 | 0 | 16 | K | 2 |  |  |  | ROZPOCET | 0 | 0 | 0 | 0 | 0 | 2 | 0 | 16 | -1321759267
149 | K | 998776181 | Příplatek k přesunu hmot tonážní 776 prováděný bez použití mechanizace | t | 0.002 |  | 0 |  |  |  | snížená |  | 0 | 0 | 0 | 0 | 0 | 16 | K | 2 |  |  |  | ROZPOCET | 0 | 0 | 0 | 0 | 0 | 2 | 0 | 16 | -875623629
| D | 781 | Dokončovací práce - obklady |  |  |  | 0 | [5 empty] | 0 |  | 1.2522 |  | 0 | 2 | D | 1 |  |  |  | ROZPOCET | [6 empty] | 0
150 | K | 781413212 | Montáž obkladů vnitřních z dekorů pórovinových výšky do 75 mm lepených standardním lepidlem | m | 11.15 |  | 0 |  |  |  | snížená |  | 0 | 0.00035 | 0.0039025 | 0 | 0 | 16 | K | 2 |  |  |  | ROZPOCET | 0 | 0 | 0 | 0 | 0 | 2 | 0 | 16 | -879594608
| VV |  | (0,935+1,035)*2 |  | 3.94 | [13 empty] | VV | 2 | 2 | True | 0 | ROZPOCET
| VV |  | (1,955+1,65)*2 |  | 7.21 | [13 empty] | VV | 2 | 2 | True | 0 | ROZPOCET
| VV |  | Součet |  | 11.15 | [13 empty] | VV | 2 | 4 | True | 1 | ROZPOCET
151 | M | L | zrušeno |  |  |  | 0 |  |  |  | snížená |  | 0 | 0 | 0 | 0 | 0 | 32 | M | 2 |  |  |  | ROZPOCET | 0 | 0 | 0 | 0 | 0 | 2 | 0 | 16 | -436346308
| VV |  | 11,15/0,4*1,1 |  | 30.663 | [13 empty] | VV | 2 | 2 | True | 1 | ROZPOCET
152 | K | 781471113 | Montáž obkladů vnitřních keramických hladkých do 19 ks/m2 kladených do malty | m2 | 24.49 |  | 0 |  |  |  | snížená |  | 0 | 0.03362 | 0.82335 | 0 | 0 | 16 | K | 2 |  |  |  | ROZPOCET | 0 | 0 | 0 | 0 | 0 | 2 | 0 | 16 | 733239320
| VV |  | (1,035+0,935)*2*2 |  | 7.88 | [13 empty] | VV | 2 | 2 | True | 0 | ROZPOCET
| VV |  | (1,955+1,65)*2*2 |  | 14.42 | [13 empty] | VV | 2 | 2 | True | 0 | ROZPOCET
| VV |  | (3,05+0,6)*0,6 |  | 2.19 | [13 empty] | VV | 2 | 2 | True | 0 | ROZPOCET
| VV |  | Součet |  | 24.49 | [13 empty] | VV | 2 | 4 | True | 1 | ROZPOCET
153 | M | 59761155 | dlaždice keramické koupelnové(barevné) přes 19 do 25 ks/m2 | m2 | 26.939 |  | 0 |  |  |  | snížená |  | 0 | 0.0155 | 0.41755 | 0 | 0 | 32 | M | 2 |  |  |  | ROZPOCET | 0 | 0 | 0 | 0 | 0 | 2 | 0 | 16 | 987545105
| VV |  | 24,49*1,1 |  | 26.939 | [13 empty] | VV | 2 | 2 | True | 1 | ROZPOCET
154 | K | 781495111 | Penetrace podkladu vnitřních obkladů | m2 | 24.49 |  | 0 |  |  |  | snížená |  | 0 | 0.0003 | 0.007347 | 0 | 0 | 16 | K | 2 |  |  |  | ROZPOCET | 0 | 0 | 0 | 0 | 0 | 2 | 0 | 16 | 1509914665
155 | K | 998781103 | Přesun hmot tonážní pro obklady keramické v objektech v do 24 m | t | 1.252 |  | 0 |  |  |  | snížená |  | 0 | 0 | 0 | 0 | 0 | 16 | K | 2 |  |  |  | ROZPOCET | 0 | 0 | 0 | 0 | 0 | 2 | 0 | 16 | 269085184
156 | K | 998781181 | zrušeno |  |  |  | 0 |  |  |  | snížená |  | 0 | 0 | 0 | 0 | 0 | 16 | K | 2 |  |  |  | ROZPOCET | 0 | 0 | 0 | 0 | 0 | 2 | 0 | 16 | -1119997642
157 | K | Z | zrušeno |  |  |  | 0 |  |  |  | snížená |  | 0 | 0 | 0 | 0 | 0 | 16 | K | 2 |  |  |  | ROZPOCET | 0 | 0 | 0 | 0 | 0 | 2 | 0 | 16 | 1419027476
| D | 783 | Dokončovací práce - nátěry |  |  |  | 0 | [5 empty] | 0 |  | 0.001617 |  | 0 | 2 | D | 1 |  |  |  | ROZPOCET | [6 empty] | 0
158 | K | 783301313 | Odmaštění zámečnických konstrukcí ředidlovým odmašťovačem | m2 | 4.9 |  | 0 |  |  |  | snížená |  | 0 | 7e-05 | 0.000343 | 0 | 0 | 16 | K | 2 |  |  |  | ROZPOCET | 0 | 0 | 0 | 0 | 0 | 2 | 0 | 16 | 1263465993
159 | K | 783314101 | Základní jednonásobný syntetický nátěr zámečnických konstrukcí | m2 | 4.9 |  | 0 |  |  |  | snížená |  | 0 | 0.00014 | 0.000686 | 0 | 0 | 16 | K | 2 |  |  |  | ROZPOCET | 0 | 0 | 0 | 0 | 0 | 2 | 0 | 16 | 1003954968
| VV |  | zárubně: | [15 empty] | VV | 2 | 1 | True | 0 | ROZPOCET
| VV |  | (2*2+0,9)*2*0,5 |  | 4.9 | [13 empty] | VV | 2 | 2 | True | 1 | ROZPOCET
160 | K | 783317101 | Krycí jednonásobný syntetický standardní nátěr zámečnických konstrukcí | m2 | 4.9 |  | 0 |  |  |  | snížená |  | 0 | 0.00012 | 0.000588 | 0 | 0 | 16 | K | 2 |  |  |  | ROZPOCET | 0 | 0 | 0 | 0 | 0 | 2 | 0 | 16 | 1134739938
| D | 784 | Dokončovací práce - malby a tapety |  |  |  | 0 | [5 empty] | 0 |  | 0.075055 |  | 0.014743 | 2 | D | 1 |  |  |  | ROZPOCET | [6 empty] | 0
161 | K | 784111001 | Oprášení (ometení ) podkladu v místnostech výšky do 3,80 m | m2 | 74.316 |  | 0 |  |  |  | snížená |  | 0 | 0 | 0 | 0 | 0 | 16 | K | 2 |  |  |  | ROZPOCET | 0 | 0 | 0 | 0 | 0 | 2 | 0 | 16 | -98779288
| VV |  | strop: | [15 empty] | VV | 2 | 1 | True | 0 | ROZPOCET
| VV |  | 0,935*1,035 |  | 0.968 | [13 empty] | VV | 2 | 2 | True | 0 | ROZPOCET
| VV |  | 1,955*1,65 |  | 3.226 | [13 empty] | VV | 2 | 2 | True | 0 | ROZPOCET
| VV |  | (1,65+0,08)*1 |  | 1.73 | [13 empty] | VV | 2 | 2 | True | 0 | ROZPOCET
| VV |  | 4,05*2,2 |  | 8.91 | [13 empty] | VV | 2 | 2 | True | 0 | ROZPOCET
| VV |  | 4,05*1,3 |  | 5.265 | [13 empty] | VV | 2 | 2 | True | 0 | ROZPOCET
| VV |  | stěny: | [15 empty] | VV | 2 | 1 | True | 0 | ROZPOCET
| VV |  | (1,955+1,65)*2*0,6 |  | 4.326 | [13 empty] | VV | 2 | 2 | True | 0 | ROZPOCET
| VV |  | (1,034+0,935)*2*0,6 |  | 2.363 | [13 empty] | VV | 2 | 2 | True | 0 | ROZPOCET
| VV |  | chodba: | [15 empty] | VV | 2 | 1 | True | 0 | ROZPOCET
| VV |  | (4,05+1,65+0,08)*2,6 |  | 15.028 | [13 empty] | VV | 2 | 2 | True | 0 | ROZPOCET
| VV |  | kuchyň: | [15 empty] | VV | 2 | 1 | True | 0 | ROZPOCET
| VV |  | (4,05+2,2)*2*2,6 |  | 32.5 | [13 empty] | VV | 2 | 2 | True | 0 | ROZPOCET
| VV |  | Součet |  | 74.316 | [13 empty] | VV | 2 | 4 | True | 1 | ROZPOCET
162 | K | 784121001 | Oškrabání malby v mísnostech výšky do 3,80 m | m2 | 47.558 |  | 0 |  |  |  | snížená |  | 0 | 0.001 | 0.047558 | 0.00031 | 0.014743 | 16 | K | 2 |  |  |  | ROZPOCET | 0 | 0 | 0 | 0 | 0 | 2 | 0 | 16 | -1653016372
| VV |  | strop komory: | [15 empty] | VV | 2 | 1 | True | 0 | ROZPOCET
| VV |  | 1*1,65 |  | 1.65 | [13 empty] | VV | 2 | 2 | True | 0 | ROZPOCET
| VV |  | (1,65+0,08)*2,6 |  | 4.498 | [13 empty] | VV | 2 | 2 | True | 0 | ROZPOCET
| VV |  | kuchyň: | [15 empty] | VV | 2 | 1 | True | 0 | ROZPOCET
| VV |  | 4,05*2,2 |  | 8.91 | [13 empty] | VV | 2 | 2 | True | 0 | ROZPOCET
| VV |  | (4,05+2,2)*2*2,6 |  | 32.5 | [13 empty] | VV | 2 | 2 | True | 0 | ROZPOCET
| VV |  | Součet |  | 47.558 | [13 empty] | VV | 2 | 4 | True | 1 | ROZPOCET
163 | K | 784181111 | Základní silikátová jednonásobná penetrace podkladu v místnostech výšky do 3,80m | m2 | 74.316 |  | 0 |  |  |  | snížená |  | 0 | 0.00021 | 0.015606 | 0 | 0 | 16 | K | 2 |  |  |  | ROZPOCET | 0 | 0 | 0 | 0 | 0 | 2 | 0 | 16 | -2012519970
164 | K | 784321001 | Jednonásobné silikátové bílé malby v místnosti výšky do 3,80 m | m2 | 74.316 |  | 0 |  |  |  | snížená |  | 0 | 0.00016 | 0.011891 | 0 | 0 | 16 | K | 2 |  |  |  | ROZPOCET | 0 | 0 | 0 | 0 | 0 | 2 | 0 | 16 | 470182534
| D | HZS | Hodinové zúčtovací sazby |  |  |  | 0 | [5 empty] | 0 |  | 0 |  | 0 | 4 | D | 0 |  |  |  | ROZPOCET | [6 empty] | 0
165 | K | HZS1292 | Hodinová zúčtovací sazba stavební dělník | hod | 42 |  | 0 |  |  |  | snížená |  | 0 | 0 | 0 | 0 | 0 | 512 | K | 1 |  |  |  | ROZPOCET | 0 | 0 | 0 | 0 | 0 | 2 | 0 | 512 | -960649564
| VV |  | další nespecifikované práce při demontážích stávajícího bytového jádra: | [15 empty] | VV | 1 | 1 | True | 0 | ROZPOCET
| VV |  | stavební: | [15 empty] | VV | 1 | 1 | True | 0 | ROZPOCET
| VV |  | 16 |  | 8 | [13 empty] | VV | 1 | 2 | True | 0 | ROZPOCET
| VV |  | instalatérské: | [15 empty] | VV | 1 | 1 | True | 0 | ROZPOCET
| VV |  | 16 |  | 8 | [13 empty] | VV | 1 | 2 | True | 0 | ROZPOCET
| VV |  | vzduchotechnické - např. demontáž stávajícího ventilátoru s částečnou demontáží potrubí: | [15 empty] | VV | 1 | 1 | True | 0 | ROZPOCET
| VV |  | 2 |  | 2 | [13 empty] | VV | 1 | 2 | True | 0 | ROZPOCET
| VV |  | ostatní zednické zapravení při instalaci kuchyňské linky: | [15 empty] | VV | 1 | 1 | True | 0 | ROZPOCET
| VV |  | 8 |  | 8 | [13 empty] | VV | 1 | 2 | True | 0 | ROZPOCET
| VV |  | vysekání drážek a jejich zapravení - elektroinstalace: | [15 empty] | VV | 1 | 1 | True | 0 | ROZPOCET
| VV |  | 8 |  | 8 | [13 empty] | VV | 1 | 2 | True | 0 | ROZPOCET
| VV |  | demontáž stávající elektroinstalace: | [15 empty] | VV | 1 | 1 | True | 0 | ROZPOCET
| VV |  | 8 |  | 8 | [13 empty] | VV | 1 | 2 | True | 0 | ROZPOCET
| VV |  | Součet |  | 42 | [13 empty] | VV | 1 | 4 | True | 1 | ROZPOCET
166 | K | HZS2212 | Hodinová zúčtovací sazba instalatér odborný | hod | 16 |  | 0 |  |  |  | snížená |  | 0 | 0 | 0 | 0 | 0 | 512 | K | 1 |  |  |  | ROZPOCET | 0 | 0 | 0 | 0 | 0 | 2 | 0 | 512 | 1112570615
| VV |  | Ostatní drobné nepecifikované práce související s rozvody vody a kanalizace bytového jádra: | [15 empty] | VV | 1 | 1 | True | 0 | ROZPOCET
| VV |  | 8 |  | 8 | [13 empty] | VV | 1 | 2 | True | 0 | ROZPOCET
| VV |  | instalatérské práce při dopojení kuchyňské linky: | [15 empty] | VV | 1 | 1 | True | 0 | ROZPOCET
| VV |  | 8 |  | 8 | [13 empty] | VV | 1 | 2 | True | 0 | ROZPOCET
| VV |  | Součet |  | 16 | [13 empty] | VV | 1 | 4 | True | 1 | ROZPOCET
167 | K | HZS3111 | Hodinová zúčtovací sazba montér potrubí | hod | 4 |  | 0 |  |  |  | snížená |  | 0 | 0 | 0 | 0 | 0 | 512 | K | 1 |  |  |  | ROZPOCET | 0 | 0 | 0 | 0 | 0 | 2 | 0 | 512 | -1690400652
| VV |  | dopojení nového ventilátoru na stávající potrubí: | [15 empty] | VV | 1 | 1 | True | 0 | ROZPOCET
| VV |  | 4 |  | 4 | [13 empty] | VV | 1 | 2 | True | 1 | ROZPOCET
168 | K | HZS4212 | Hodinová zúčtovací sazba revizní technik specialista | hod | 4 |  | 0 |  |  |  | snížená |  | 0 | 0 | 0 | 0 | 0 | 512 | K | 1 |  |  |  | ROZPOCET | 0 | 0 | 0 | 0 | 0 | 2 | 0 | 512 | 1893783177
| VV |  | revize plynu: | [15 empty] | VV | 1 | 1 | True | 0 | ROZPOCET
| VV |  | 4 |  | 4 | [13 empty] | VV | 1 | 2 | True | 1 | ROZPOCET
| D | VRN | Vedlejší rozpočtové náklady |  |  |  | 0 | [5 empty] | 0 |  | 0 |  | 0 | 5 | D | 0 |  |  |  | ROZPOCET | [6 empty] | 0
| D | VRN3 | Zařízení staveniště |  |  |  | 0 | [5 empty] | 0 |  | 0 |  | 0 | 5 | D | 1 |  |  |  | ROZPOCET | [6 empty] | 0
169 | K | 030001000 | Zařízení staveniště | soubor | 1 |  | 0 |  |  |  | snížená |  | 0 | 0 | 0 | 0 | 0 | 1024 | K | 2 |  |  |  | ROZPOCET | 0 | 0 | 0 | 0 | 0 | 2 | 0 | 1024 | -1341482575
| D | VRN7 | Provozní vlivy |  |  |  | 0 | [5 empty] | 0 |  | 0 |  | 0 | 5 | D | 1 |  |  |  | ROZPOCET | [6 empty] | 0
170 | K | 070001000 | Provozní vlivy | soubor | 1 |  | 0 |  |  |  | snížená |  | 0 | 0 | 0 | 0 | 0 | 1024 | K | 2 |  |  |  | ROZPOCET | 0 | 0 | 0 | 0 | 0 | 2 | 0 | 1024 | 1569592638