## List1
Oprava obsazeného bytu č. 21, Václavka 19 | [7 empty] | 1649
|  |  | VZ č. 53/2023 |  |  |  |  | 2023
8.3.2023 11:44:41
Odběratel: |  |  | Příjemce: |  |  |  |  | 17
Statutární město Ostrava |  |  | Městský obvod Ostrava Jih
Prokešovo náměstí 1803/8 |  |  | Horní 791/3
729 30 Moravská Ostrava |  |  | 700 30 Ostrava Hrabůvka
Zhotovitel:
Sídlo
IČ zhotovitele
Předmět zakázky:
Část obce |  |  | Ostrava Bělský Les
Ulice, č. pop./č. or. |  |  | B. Václavka 1017/19
Číslo bytu |  |  | 21
Velikost bytu |  |  | 1+3
Technik |  |  | Radim Kryl
radim.kryl@ovajih.cz
599 430 153, 725 124 499
poř. č. | kód položky | popis | MJ | Množství | J. cena (CZK) | Cena celkem (CZK) | Upřesnění
1 | 2.25 | oprava rozvodu elektroinstalace | soubor | 1 | 10000 | 10000 | Položku naceňte dle tabulky níže "POZNÁMKY" | 403
2 | 3.44 | výměna vestavěné skříně dvoukřídlové/posuvné – šíře 120 cm | ks | 2 |  | 0 | 2 křídlé, do otvoru dle stávajících, menší skříň se členěním, větší skříň jen dveře a tyč na kabáty, lamino min 18 mm | 85
3 | 3.48 | výměna spižní skříně včetně polic a žebříku | ks | 1 |  | 0 | dekor dle kuch. linky | 89
4 | 3.52 | výměna vstupních vchodových protipožárních dveří 80 cm, tř. EI 30, DP3, dekor dřevo včetně kukátka | ks | 1 |  | 0 |  | 93
5 | 3.69 | výměna dveřního prahu – délka 80 cm | ks | 1 |  | 0 | dubový práh zakotvit přilepit, vstupní dveře | 110
6 | 3.79 | výměna přechodových lišt – délka 80 cm | ks | 1 |  | 0 | z kuchyně do obýváku | 120
7 | 3.86 | výměna zárubně ocelové pro dveře – šířky 80 cm | ks | 1 |  | 0 | vstupní bytové dveře | 127
8 | 4.1 | stržení původního PVC | m2 | 19 |  | 0 | kuchyň+předsíň | 148
9 | 4.2 | úprava podkladu – nivelace | m2 | 19 |  | 0 | kuchyň+ předsíň nivelit 15 mm | 149
10 | 4.4 | položení PVC – vyšší zátěž, celoplošně podlepit | m2 | 19 |  | 0 | kuchyň+předsíň | 151
11 | 4.5 | nalepení obvodové lišty PVC | bm | 30 |  | 0 | byt | 152
12 | 5.1 | provedení štukových omítek, vč. vyrovnání podkladu, 2x penetrace, použití lepidla, perlinky s doplňky, rohovníků, okolo špalet oken a dveří | m2 | 45 |  | 0 | kuchyně a předsíň | 162
13 | 5.4 | škrábání stěn,stropů | m2 | 45 |  | 0 | kuchyně a předsíň | 165
14 | 5.6 | malba dvojnásobná bílá | m2 | 45 |  | 0 | kuchyně a předsíň | 167
15 | 5.13 | vybourání příčky, viz. poznámka | m2 | 2.5 |  | 0 | z kuchyně do obývacího pokoje, jen zednicky začistit | 354
16 | 7.16 | nátěr zárubní – šířka 80 cm | ks | 1 |  | 0 | vstupní dveře hnědá syntetika | 209
17 | 9.26 | výměna bytového jádra OP 1.11, OP 1.13a, OP 1.13b, dle přiložené PD a rozpočtu | soubor | 1 |  | 0 |  | 375
Cena celkem bez DPH | [5 empty] | 10000
Vyplňte jen modře označené sloupce. Kalkulaci odešlete zpět v tabulkovém formátu (např. XLSx).
V opačném případě nebude nabídka akceptována.
Uveďte Vaši hodinovou sazbu: | [5 empty] | / hod
Poznámky
1 | Veškeré práce budou provedeny v souladu se zadávacími a Všeobecnými obchodními podmínkami
2 | Položka 1.19 "odstranění závad zjištěných při elektro revizi nebo kontrole el.spotřebičů" bude do celkové ceny díla započtena pevnou max. limitní cenou 10 000 Kč.
3 | Položka 2.25 "oprava rozvodu elektroinstalace" bude do celkové ceny díla započtena pevnou max. limitní cenou 10 000 Kč.
4 | Hodinovou sazbu, která se vztahuje k položce 1.19 za "odstranění závad zjištěných při elektrorevizi nebo kontrole el. spotřebičů" a k položce 2.25 za "opravu rozvodu elektroinstalace", uveďte v max. sazbě 300 Kč bez DPH, a to v řádku nad touto tabulkou "Poznámky".
5 | Dodatečné práce: pokud se během prací vyskytne závada nebo nutná dodatečná práce, neprodleně a s dodatečným předstihem před termínem předání díla, toto oznamte příslušnému technikovi volných bytů a to písemnou formou s označením zakázky, ulice, č. pop., č. or., č. bytu a předmět dodatečné práce. Doplňte předmět i o Vámi nabízenou cenu za provedení (konečnou cenu bez DPH, tedy cenu materiálu včetně práce), písemně na e-mail technika. Po případném schválení dodatečných prací bude možné dodatečné práce provést.