## List1
Oprava volného bytu č. 1, P.Lumumby 2 | [7 empty] | 1670
|  |  | VZ č. 54/2023 |  |  |  |  | 2023
8.3.2023 14:27:00
Odběratel: |  |  | Příjemce: |  |  |  |  | 50
Statutární město Ostrava |  |  | Městský obvod Ostrava - Jih
Prokešovo náměstí 1803/8 |  |  | Horní 791/3
729 30 Ostrava - Moravská Ostrava |  |  | 700 30 Ostrava - Hrabůvka
Zhotovitel:
Sídlo
IČ zhotovitele
Předmět zakázky:
Část obce |  |  | Ostrava - Zábřeh
Ulice, č. pop./č. or. |  |  | P.Lumumby 2/2263
Číslo bytu |  |  | 1
Velikost bytu |  |  | 1+2
Technik |  |  | Silvie Spálová
silvie.spalova@ovajih.cz
599 430 150, 734 511 647
poř. č. | kód položky | popis | MJ | Množství | J. cena (CZK) | Cena celkem (CZK) | Upřesnění
1 | 1.11 | elektro revize odběrného místa pro připojení elektroměru, vystavení revizní zprávy (2x) | ks | 1 |  | 0 | 2xrevizní zpráva | 11
2 | 1.14 | revize elektroinstalace a elektrických spotřebičů bytu | 1+2 | 1 |  | 0 |  | 14
3 | 1.20 | revize plynoinstalace, tlaková zkouška, vpuštění plynu, vystavení revizní zprávy (2x) | soubor | 1 |  | 0 | 2xrevizní zpráva | 292
4 | 2.3 | generální oprava jednofázové elektroinstalace bytu s rozvody pod omítku, vč. el. příslušenství (např. domovní zvonek, ventilátory odsávání, infrazářič, osvětlení pod kuchyňskou linkou, aj.) | 1+2 | 1 |  | 0 | GO pouze v OP,LO = zasekání kabelů el.instalace pod novou podlahu a omítky - OP, LO, světla dle výběru objednatele, zrušení internet.zásuvek v OP (ponechat pouze PODU), kontrola funkčnosti ventilátoru v KOU+WC | 22
5 | 3.7 | výměna umyvadla včetně příslušenství | ks | 1 |  | 0 | 55 cm, sifon lahvový, nerezový, automatická zátka, uzavírání clik clak | 48
6 | 3.22 | výměna baterie dřezové stojánkové pákové | ks | 1 |  | 0 | dlouhé ramínko | 63
7 | 3.26 | výměna baterie umyvadlové stojánkové pákové | ks | 1 |  | 0 | dlouhé ramínko | 67
8 | 3.33 | výměna dřezu nerez včetně příslušenství | ks | 1 |  | 0 | ATYP = rohový s odkapávačem a otvorem pro stojánkovou baterii, sifon lahvový, nerezový (přípojka na odpad od AP), automatická zátka, uzavírání clik clak | 74
9 | 3.34 | výměna pračkového ventilu | ks | 1 |  | 0 | KU, včetně odpadu na dřezový sifon | 75
10 | 3.52 | výměna vstupních vchodových protipožárních dveří 80 cm, tř. EI 30, DP3, dekor dřevo včetně kukátka | ks | 1 |  | 0 | 80/P | 93
11 | 3.69 | výměna dveřního prahu – délka 80 cm | ks | 2 |  | 0 | OP, vstupní = dubový, lak | 110
12 | 3.71 | výměna dveřního prahu – délka 125 cm | ks | 1 |  | 0 | LO = dubový, lak | 112
13 | 3.83 | výměna zámku u dveří | ks | 1 |  | 0 | vstupní | 124
14 | 3.86 | výměna zárubně ocelové pro dveře – šířky 80 cm | ks | 1 |  | 0 | OP (80/P - pravý pokoj s balkonem) - dopasovat dle stávajících dveří | 127
15 | 3.88 | výměna zárubně ocelové pro dveře dvoukřídlové – šířky 125 cm | ks | 1 |  | 0 | LO (otevíratelné do LO) - dopasovat dle stávajících dvoukřídlých dveří | 129
16 | 3.89 | výměna zárubně ocelové pro vstupní vchodové dveře – šířky 80 cm | ks | 1 |  | 0 | 80/P | 130
17 | 3.116 | výměna dřezové desky atypický rozměr, vč. ukončovacích lišt - viz poznámka | ks | 1 |  | 0 | Rohová, tl. 38mm, délka cca 4,1m, dekor dopasovat dle stávající (šedá barva), ukončovací lišta po celém obvodu ve styku s obkladem - v dekoru dřezové desky, odsouhlasit s objednatelem | 302
18 | 3.118 | výměna větracích mřížek | ks | 1 |  | 0 | KU - uzavíratelná (20x20cm) | 305
19 | 3.120 | oprava kuchyňské linky, viz poznámka | soubor | 1 |  | 0 | "1" Výměna horní skříňky (vedle digestoře), v=70cm, š=30cm,h=31, tl.lamina min.18 mm, dekor šedý – dle stávající KU-linky, zpětná montáž stávajících dvířek "2" Výroba a montáž 2ks dvířek na horní část KU-linky, otevíratelné nahoru, panty s tlumením na ramínku, úchytky dopasovat dle stávajících, dekor dopasovat dle stávající KU-linky, 1x=v=20cm, š=90cm, 1x=v=50cm, š=90cm "3" Výměna spodní přední krycí lišty rohové u podlahy, ukončená transparentní lištou, dekor dtto stávající KU-linka, v=12cm, d=203cm | 312
20 | 3.121 | výměna vestavné el. trouby | ks | 1 |  | 0 | trouba s ventilátorem, energetická tř. A | 313
21 | 3.123 | demontáž a zpětná montáž zařizovacích předmětů, viz poznámka | soubor | 1 |  | 0 | 2ks vnitřní dveře (OP,LO) při výměně zárubní | 315
22 | 3.133 | oprava vestavné/spižní skříně, viz poznámka | soubor | 1 |  | 0 | oprava pojezdů u 2ks dveří VS, včetně jejich seřízení | 328
23 | 3.150 | výměna umyvadlového/dřezového sifonu včetně vývodu na automatickou pračku | ks | 1 |  | 0 | KU (dřez) | 374
24 | 3.164 | výměna plynové varné desky | ks | 1 |  | 0 | plynová varná deska, vč.příslušenství, povrch černé sklo, pojistka stop gas, elektronické zapalování, 4 varné zóny, otočné ovládání | 402
25 | 4.4 | položení PVC – vyšší zátěž, celoplošně podlepit | m2 | 33 |  | 0 | OP, LO - šedý dekor (dopasovat k barvě dlažby v KU a PŘ), nášlapná vrstva min. 0,7 mm, odsouhlasí objednatel | 151
26 | 4.6 | montáž obvodové soklové plastové lišty včetně doplňků | bm | 33 |  | 0 | OP, LO = barva dle dekoru PVC, plastové soklové lišty s komponenty | 153
27 | 4.7 | odstranění parketové podlahy | m2 | 33 |  | 0 | OP, LO, odstranění vč.podkladních vrstev | 154
28 | 4.9 | odstranění plovoucí podlahy | m2 | 19 |  | 0 | OP | 156
29 | 4.10 | úprava podkladového násypu, srovnání a doplnění do tl. 30 mm | m2 | 33 |  | 0 | OP, LO, vyrovnávací podsyp (např.Liapor), doplnění a dorovnání do tl. 30 mm = výškově dorovnat do výšky dlažby v PŘ | 157
30 | 4.11 | položení 2 vrstev OSB desek včetně parozábrany- separační folie | m2 | 33 |  | 0 | OP, LO, (např. 1xOSB, 1xDurelis), min. tl. 2x15 mm, lepení spojů a sešroubování, položení vč.dilatačního pásku okolo stěn, vč.spoj. prostředků | 158
31 | 5.1 | provedení štukových omítek, vč. vyrovnání podkladu, 2x penetrace, použití lepidla, perlinky s doplňky, rohovníků, okolo špalet oken a dveří | m2 | 200 |  | 0 | OP, LO, KU, PŘ, včetně úpravy podkladu, penetrace, perlinky, lepidla, rohovníků, srovnání špalet kolem konstrukčních otvorů a za ÚT, rohy s perlinkou okolo oken | 162
32 | 5.3 | stržení tapet | m2 | 14 |  | 0 | OP | 164
33 | 5.4 | škrábání stěn,stropů | m2 | 204 |  | 0 | OP, LO, KU, PŘ | 165
34 | 5.6 | malba dvojnásobná bílá | m2 | 204 |  | 0 | celý byt (včetně stropu v KOU+WC), otěruvzdorná, včetně výmalby okolo vstupních bytových zárubní ze strany SP (po výměně zárubní) a vnitřního prostoru VS v PŘ | 167
35 | 6.12 | přespárování dlažby | m2 | 2 |  | 0 | přechod z PŘ do KU | 180
36 | 6.25 | zhotovení nových revizních dvířek IŠ | ks | 1 |  | 0 | 80 x 60cm, dřevěný rám, dvoukřídlá revizní dvířka, zavírač dvířek s měkkým dorazem = na vnější část dvířek nalepit stávající obklad (obklad je v krabici v bytě) | 193
37 | 7.11 | nátěr radiátorů | ks | 3 |  | 0 | KU, OP, LO (43ks článků) = barva bílá | 204
38 | 7.12 | nátěr rozvodů ÚT | soubor | 1 |  | 0 | barva bílá, syntetika | 205
39 | 7.16 | nátěr zárubní – šířka 80 cm | ks | 2 |  | 0 | OP = barva bílá, syntetika, vstupní = barva hnědá, syntetika | 209
40 | 7.21 | nátěr zárubní – šířka 125 cm | ks | 1 |  | 0 | LO = barva bílá, syntetika | 343
41 | 8.35 | úprava kolem prostupu stoupacího potrubí ÚT | soubor | 1 |  | 0 | Dodání plastových dělených krytek na potrubí ÚT = 10ks (KOU = 2x, KU = 4x, OP = 2x, LO=2x) | 421
42 | 9.1 | opravy a seřízení plastových oken, viz poznámka | ks | 3 |  | 0 | KU (dvoukřídlé okno), LO (trojkřídlé okno), OP (dvoukřídlé okno + jednokřídlé balkon.dveře) | 237
43 | 9.5 | výměna zámku poštovní schránky | ks | 1 |  | 0 |  | 241
44 | 9.16 | výměna zámkové vložky | ks | 1 |  | 0 | vstupní dveře - bezpečnostní | 252
45 | 9.17 | výměna kování k zámkové vložce, viz poznámka | ks | 1 |  | 0 | vstupní dveře - bezpečnostní | 253
46 | 9.24 | demontáž bytových doplňků, viz poznámka | soubor | 1 |  | 0 | 3ks garnýží (KU, OP, LO) vč.zednického zapravení, demontáž skříňky pod umývadlem, vč.umývadla | 303
47 | 9.25 | oprava dveří | ks | 1 |  | 0 | dvoukřídlé dveře do LO = vylomená horní a spodní část u zarážek | 350
48 | 11.13 | vyčištění WC mísy | ks | 1 |  | 0 |  | 275
49 | 11.15 | vyčištění sprchového koutu | ks | 1 |  | 0 |  | 277
50 | 11.32 | celkový úklid po opravách | 1+2 | 1 |  | 0 |  | 308
Cena celkem bez DPH | [5 empty] | 0
Vyplňte jen modře označené sloupce. Kalkulaci odešlete zpět v tabulkovém formátu (např. XLSx).
V opačném případě nebude nabídka akceptována.
Poznámky
1 | Veškeré práce budou provedeny v souladu se zadávacími a Všeobecnými obchodními podmínkami
2 | Položka 1.19 "odstranění závad zjištěných při elektro revizi nebo kontrole el.spotřebičů" bude do celkové ceny díla započtena pevnou max. limitní cenou 10 000 Kč.
3 | Položka 2.25 "oprava rozvodu elektroinstalace" bude do celkové ceny díla započtena pevnou max. limitní cenou 10 000 Kč.
4 | Hodinovou sazbu, která se vztahuje k položce 1.19 za "odstranění závad zjištěných při elektrorevizi nebo kontrole el. spotřebičů" a k položce 2.25 za "opravu rozvodu elektroinstalace", uveďte v max. sazbě 300 Kč bez DPH, a to v řádku nad touto tabulkou "Poznámky".
5 | Dodatečné práce: pokud se během prací vyskytne závada nebo nutná dodatečná práce, neprodleně a s dodatečným předstihem před termínem předání díla, toto oznamte příslušnému technikovi volných bytů a to písemnou formou s označením zakázky, ulice, č. pop., č. or., č. bytu a předmět dodatečné práce. Doplňte předmět i o Vámi nabízenou cenu za provedení (konečnou cenu bez DPH, tedy cenu materiálu včetně práce), písemně na e-mail technika. Po případném schválení dodatečných prací bude možné dodatečné práce provést.