## List1
Oprava obsazeného bytu č. 19, Vaňkova 52 | [7 empty] | 1682
|  |  | VZ č. 64/2023 |  |  |  |  | 2023
22.3.2023 11:43:55
Odběratel: |  |  | Příjemce: |  |  |  |  | 24
Statutární město Ostrava |  |  | Městský obvod Ostrava - Jih
Prokešovo náměstí 1803/8 |  |  | Horní 791/3
729 30 Ostrava - Moravská Ostrava |  |  | 700 30 Ostrava - Hrabůvka
Zhotovitel:
Sídlo
IČ zhotovitele
Předmět zakázky:
Část obce |  |  | Ostrava - Bělský Les
Ulice, č. pop./č. or. |  |  | Vaňkova 52/1013
Číslo bytu |  |  | 19
Velikost bytu |  |  | 1+3
Technik |  |  | Jarmila Špatná
jarmila.spatna@ovajih.cz
599430291
poř. č. | kód položky | popis | MJ | Množství | J. cena (CZK) | Cena celkem (CZK) | Upřesnění
1 | 1.15 | revize elektroinstalace a elektrických spotřebičů bytu | 1+3 | 1 |  | 0 | dílčí pro BJ, PŘ a KU (2x revizní zpráva) | 15
2 | 1.20 | revize plynoinstalace, tlaková zkouška, vpuštění plynu, vystavení revizní zprávy (2x) | soubor | 1 |  | 0 |  | 292
3 | 2.25 | oprava rozvodu elektroinstalace | soubor | 1 | 10000 | 10000 | položku naceňte dle tabulky níže "Poznámky" v případě nutnosti upravit mimo BJ (dle PD) i elektroinstalaci pro zbývající část v PŘ a KU (vč. náležitého zednického zapravení, atd.), zásuvky a vypínače např. "Tango" | 403
4 | 3.48 | výměna spižní skříně včetně polic a žebříku | ks | 1 |  | 0 | o rozměrech 265x60x60 cm, tl. lamina min. 18 mm, ABS hrany 2 mm, dvířka dělena ve výšce parapetu (řešení přizpůsobit možnosti otvíraní horních a spodních dvířek SS), zavírače s měkkým dorazem, masivní tyčové úchytky, dolní krycí lišta zakončená transparentní lištou - stejný dekor jako KL - odsouhlasit objednatelem | 89
5 | 3.69 | výměna dveřního prahu – délka 80 cm | ks | 4 |  | 0 | u dveri z PŘ do OP, LO, DP a KO (přes montovanou zárubeň) - dubové - lakované | 110
6 | 3.80 | výměna přechodových lišt – délka 90 cm | ks | 2 |  | 0 | v PŘ - spoj PVC oddělující přední a zadní část předsíně a z OP do KU (v průchodu) - hlinííkové - barevně sladit k novému PVC | 121
7 | 3.118 | výměna větracích mřížek | ks | 2 |  | 0 | ve spižní skříní - plastové - uzavírací | 305
8 | 3.134 | výměna vestavné skříně - atyp, viz. poznámka | ks | 1 |  | 0 | o rozměrech cca 2,85x0,6x0,6 m - 1 část šatní, 2 části policové, tl. lamina min. 18 mm, ABS hrany 2 mm, posuvné dveře s měkkým dojezdem vč. těsnění - dekor dřeva (odsouhlasit objednatelem) | 337
9 | 4.1 | stržení původního PVC | m2 | 19 |  | 0 | PŘ - 11 m2, KU - 8 m2 | 148
10 | 4.2 | úprava podkladu – nivelace | m2 | 19 |  | 0 | do tl. 10 mm - PŘ - 11 m2, KU - 8 m2 | 149
11 | 4.4 | položení PVC – vyšší zátěž, celoplošně podlepit | m2 | 19 |  | 0 | PŘ - 11 m2, KU - 8 m2, dekor dřevěné plovoucí podlahy (dekor odsouhlasit objednatelem) | 151
12 | 4.6 | montáž obvodové soklové plastové lišty včetně doplňků | bm | 20.5 |  | 0 | PŘ, KU - barevně sladit k novému PVC | 153
13 | 4.15 | překrytí podlah při opravách proti poškození | m2 | 13 |  | 0 | podlaha v OP a 3x dveře z PŘ do KO, LO, DP | 327
14 | 5.1 | provedení štukových omítek, vč. vyrovnání podkladu, 2x penetrace, použití lepidla, perlinky s doplňky, rohovníků, okolo špalet oken a dveří | m2 | 7.5 |  | 0 | v PŘ za původní vestavěnou skříní | 162
15 | 5.3 | stržení tapet | m2 | 7.5 |  | 0 | v PŘ za původní vestavěnou skříní | 164
16 | 5.4 | škrábání stěn,stropů | m2 | 77 |  | 0 | PŘ - 45 m2, KU -32 m2 (stěny a stropy) | 165
17 | 5.6 | malba dvojnásobná bílá | m2 | 77 |  | 0 | PŘ - 45 m2, KU -32 m2 (stěny a stropy) - otěruvzdorná | 167
18 | 5.24 | zednické začištění otvoru viz poznámka | m2 | 0.5 |  | 0 | vč. vybourání zárubní z OP do KU (zůstane pouze průchod) | 492
19 | 5.26 | přeštukování omítek včetně penetrace | m2 | 69.5 |  | 0 | PŘ - 37,5 m2, KU -32 m2 (stěny a stropy) | 494
20 | 6.14 | vybourání dlažby | m2 | 2 |  | 0 | v KOU | 182
21 | 7.11 | nátěr radiátorů | ks | 1 |  | 0 | v KU deskov vč. rozvodu - bílý odstín - syntetika | 204
22 | 9.24 | demontáž bytových doplňků, viz poznámka | soubor | 1 |  | 0 | 1 ks desky nad oknem v KU (vč. zapravení děr atd. po demontáži před přeštukováním) | 303
23 | 9.26 | výměna bytového jádra OP 1.11, OP 1.13a, OP 1.13b, dle přiložené PD a rozpočtu | soubor | 1 |  | 0 | OP 1.11 (1+3) | 375
24 | 11.33 | celkový úklid po opravách | 1+3 | 1 |  | 0 | jen dotčené prostory opravami - tj. PŘ, KU a OP | 309
Cena celkem bez DPH | [5 empty] | 10000
Vyplňte jen modře označené sloupce. Kalkulaci odešlete zpět v tabulkovém formátu (např. XLSx).
V opačném případě nebude nabídka akceptována.
Uveďte Vaši hodinovou sazbu: | [5 empty] | / hod
Poznámky
1 | Veškeré práce budou provedeny v souladu se zadávacími a Všeobecnými obchodními podmínkami
2 | Položka 1.19 "odstranění závad zjištěných při elektro revizi nebo kontrole el.spotřebičů" bude do celkové ceny díla započtena pevnou max. limitní cenou 10 000 Kč.
3 | Položka 2.25 "oprava rozvodu elektroinstalace" bude do celkové ceny díla započtena pevnou max. limitní cenou 10 000 Kč.
4 | Hodinovou sazbu, která se vztahuje k položce 1.19 za "odstranění závad zjištěných při elektrorevizi nebo kontrole el. spotřebičů" a k položce 2.25 za "opravu rozvodu elektroinstalace", uveďte v max. sazbě 300 Kč bez DPH, a to v řádku nad touto tabulkou "Poznámky".
5 | Dodatečné práce: pokud se během prací vyskytne závada nebo nutná dodatečná práce, neprodleně a s dodatečným předstihem před termínem předání díla, toto oznamte příslušnému technikovi volných bytů a to písemnou formou s označením zakázky, ulice, č. pop., č. or., č. bytu a předmět dodatečné práce. Doplňte předmět i o Vámi nabízenou cenu za provedení (konečnou cenu bez DPH, tedy cenu materiálu včetně práce), písemně na e-mail technika. Po případném schválení dodatečných prací bude možné dodatečné práce provést.