## Rekapitulace stavby
Export Komplet | [27 empty] | 2.0 | ZAMOK |  |  |  |  | False | False | {19424323-562b-46a5-a05e-98a839099c1d}
[33 empty] | 0,01 | 21
[33 empty] | 0,01 | 15
|  | REKAPITULACE STAVBY | [17 empty] | v --- níže se nacházejí doplnkové a pomocné údaje k sestavám --- v | [11 empty] | Návod na vyplnění | 0,001
|  | Kód: |  |  |  |  | 01-B,C/23 | [24 empty] | Měnit lze pouze buňky se žlutým podbarvením! 1) na prvním listu Rekapitulace stavby vyplňte v sestavě a) Souhrnný list - údaje o Uchazeči (přenesou se do ostatních sestav i v jiných listech) b) Rekapitulace objektů - potřebné Ostatní náklady 2) na vybraných listech vyplňte v sestavě a) Krycí list - údaje o Uchazeči, pokud se liší od údajů o Uchazeči na Souhrnném listu (údaje se přenesou do ostatních sestav v daném listu) b) Rekapitulace rozpočtu - potřebné Ostatní náklady c) Celkové náklady za stavbu - ceny u položek - množství, pokud má žluté podbarvení - a v případě potřeby poznámku (ta je ve skrytém sloupci) | 0,01
|  | Stavba: |  |  |  |  | Stavební úpravy MŠ Galvase Ostrava RO | [25 empty] | 0,01
|  | KSO: | [13 empty] | CC-CZ: | [16 empty] | 0,01
|  | Místo: | [13 empty] | Datum: |  | 30. 1. 2023 | [14 empty] | 0,01
0,01
|  | Zadavatel: | [13 empty] | IČ: | [16 empty] | 0,01
[16 empty] | DIČ: | [16 empty] | 0,01
0,01
|  | Uchazeč: | [13 empty] | IČ: |  | Vyplň údaj | [14 empty] | 0,01
|  |  | Vyplň údaj | [12 empty] | DIČ: |  | Vyplň údaj | [14 empty] | 0,01
False
|  | Projektant: | [13 empty] | IČ: | [16 empty] | False
[16 empty] | DIČ: | [16 empty] | True
0,01
|  | Zpracovatel: | [13 empty] | IČ: | [16 empty] | 0,01
[16 empty] | DIČ: | [16 empty] | False
Poznámka:
|  | Cena bez DPH | [13 empty] | 0
[8 empty] | Sazba daně |  |  | Základ daně |  |  |  |  | Výše daně
|  | DPH |  | základní |  |  |  | 21% |  |  | 0 |  |  |  |  | 0
|  |  |  | snížená |  |  |  | 15% |  |  | 0 |  |  |  |  | 0
|  |  |  | zákl. přenesená |  |  |  | 21% |  |  | 0 |  |  |  |  | 0
|  |  |  | sníž. přenesená |  |  |  | 15% |  |  | 0 |  |  |  |  | 0
|  |  |  | nulová |  |  |  | 0% |  |  | 0 |  |  |  |  | 0
|  | Cena s DPH | [6 empty] | v |  |  | CZK |  |  |  | 0
|  | Projektant | [11 empty] | Zpracovatel
|  | Datum a podpis: | [7 empty] | Razítko |  |  |  | Datum a podpis: |  |  | Razítko
|  | Objednavatel | [11 empty] | Uchazeč
|  | Datum a podpis: | [7 empty] | Razítko |  |  |  | Datum a podpis: |  |  | Razítko
REKAPITULACE OBJEKTŮ STAVBY A SOUPISŮ PRACÍ
| Kód: | [6 empty] | 01-B,C/23
| Stavba: | [6 empty] | Stavební úpravy MŠ Galvase Ostrava RO
| Místo: | [13 empty] | Datum: |  | 30. 1. 2023
| Zadavatel: | [13 empty] | Projektant: |  |  |  |  | Informatívní údaje z listů zakázek
| Uchazeč: | [13 empty] | Zpracovatel:
| Kód |  |  |  | Popis | [7 empty] | Cena bez DPH [CZK] |  |  |  |  | Cena s DPH [CZK] | Typ | z toho Ostat. náklady [CZK] | DPH [CZK] | Normohodiny [h] | DPH základní [CZK] | DPH snížená [CZK] | DPH základní přenesená [CZK] | DPH snížená přenesená [CZK] | Základna DPH základní | Základna DPH snížená | Základna DPH zákl. přenesená | Základna DPH sníž. přenesená | Základna DPH nulová
| Náklady z rozpočtů | [11 empty] | 0 |  |  |  |  | 0 |  | 0 | 0 | 0 | 0 | 0 | 0 | 0 | 0 | 0 | 0 | 0 | 0 |  | D | 0 | ###NOIMPORT### | IMPORT | {19424323-562b-46a5-a05e-98a839099c1d} | {00000000-0000-0000-0000-000000000000}
/ |  | 01 |  |  |  | SO 00 - Vedlejší rozpočtové náklady | [6 empty] | 0 |  |  |  |  | 0 | STA | 0 | 0 | 0 | 0 | 0 | 0 | 0 | 0 | 0 | 0 | 0 | 0 |  |  | 1 |  | IMPORT | {458805be-9619-47d2-bd07-3a01c71e340f} | {19424323-562b-46a5-a05e-98a839099c1d} | 2
/ |  | 02 |  |  |  | SO 01 Stavební úpravy - objekt B, C | [6 empty] | 0 |  |  |  |  | 0 | STA | 0 | 0 | 0 | 0 | 0 | 0 | 0 | 0 | 0 | 0 | 0 | 0 |  |  | 1 |  | IMPORT | {2e08664b-41b9-455c-aee5-1c5ac3e5894b} | {19424323-562b-46a5-a05e-98a839099c1d} | 2
/ |  | 03 |  |  |  | SO 02 Zdravotechnika | [6 empty] | 0 |  |  |  |  | 0 | STA | 0 | 0 | 0 | 0 | 0 | 0 | 0 | 0 | 0 | 0 | 0 | 0 |  |  | 1 |  | IMPORT | {608c2870-e9f7-4709-8f1e-d13da89335d6} | {19424323-562b-46a5-a05e-98a839099c1d} | 2
/ |  | 04 |  |  |  | SO 03 Ústřední vytápění | [6 empty] | 0 |  |  |  |  | 0 | STA | 0 | 0 | 0 | 0 | 0 | 0 | 0 | 0 | 0 | 0 | 0 | 0 |  |  | 1 |  | IMPORT | {7ee4a94d-9965-4ee7-bc50-d430abee5210} | {19424323-562b-46a5-a05e-98a839099c1d} | 2
/ |  | 05 |  |  |  | SO 04 Elektroinstalace | [6 empty] | 0 |  |  |  |  | 0 | STA | 0 | 0 | 0 | 0 | 0 | 0 | 0 | 0 | 0 | 0 | 0 | 0 |  |  | 1 |  | IMPORT | {5b0d9ca1-7d63-497f-857a-a16001d6a326} | {19424323-562b-46a5-a05e-98a839099c1d} | 2
/ |  | 06 |  |  |  | SO 05 Terénní úpravy | [6 empty] | 0 |  |  |  |  | 0 | STA | 0 | 0 | 0 | 0 | 0 | 0 | 0 | 0 | 0 | 0 | 0 | 0 |  |  | 1 |  | IMPORT | {5695668e-a127-4a24-8214-e8d6967a0254} | {19424323-562b-46a5-a05e-98a839099c1d} | 2

## 01 - SO 00 - Vedlejší roz...
{458805be-9619-47d2-bd07-3a01c71e340f}
2
| KRYCÍ LIST SOUPISU PRACÍ | [7 empty] | v --- níže se nacházejí doplnkové a pomocné údaje k sestavám --- v | [8 empty] | False
Stavba:
Stavební úpravy MŠ Galvase Ostrava RO
Objekt:
01 - SO 00 - Vedlejší rozpočtové náklady
| KSO: |  |  |  |  | CC-CZ:
| Místo: |  |  |  |  | Datum: | 30. 1. 2023
| Zadavatel: |  |  |  |  | IČ:
DIČ:
| Uchazeč: |  |  |  |  | IČ: | Vyplň údaj
|  | Vyplň údaj |  |  |  | DIČ: | Vyplň údaj
| Projektant: |  |  |  |  | IČ:
DIČ:
| Zpracovatel: |  |  |  |  | IČ:
DIČ:
Poznámka:
| Cena bez DPH | [5 empty] | 0
|  |  | Základ daně |  |  | Sazba daně | Výše daně
| DPH | základní | 0 |  |  | 21% | 0
|  | snížená | 0 |  |  | 15% | 0
|  | zákl. přenesená | 0 |  |  | 21% | 0
|  | sníž. přenesená | 0 |  |  | 15% | 0
|  | nulová | 0 |  |  | 0% | 0
| Cena s DPH |  |  | v | CZK |  | 0
| Projektant |  |  | Zpracovatel
| Datum a podpis: |  | Razítko | Datum a podpis: |  |  | Razítko
| Objednavatel |  |  | Uchazeč
| Datum a podpis: |  | Razítko | Datum a podpis: |  |  | Razítko
REKAPITULACE ČLENĚNÍ SOUPISU PRACÍ
Stavba:
Stavební úpravy MŠ Galvase Ostrava RO
Objekt:
01 - SO 00 - Vedlejší rozpočtové náklady
Místo: | [5 empty] | Datum: | 30. 1. 2023
Zadavatel: | [5 empty] | Projektant:
Uchazeč: |  |  | Vyplň údaj |  |  | Zpracovatel:
Kód dílu - Popis | [6 empty] | Cena celkem [CZK]
Náklady ze soupisu prací | [6 empty] | 0 | [11 empty] | -1
| VN - Vedlejší náklady | [5 empty] | 0
| ON - Ostatní náklady | [5 empty] | 0
SOUPIS PRACÍ
Stavba:
Stavební úpravy MŠ Galvase Ostrava RO
Objekt:
01 - SO 00 - Vedlejší rozpočtové náklady
Místo: | [5 empty] | Datum: | 30. 1. 2023
Zadavatel: | [5 empty] | Projektant:
Uchazeč: |  |  | Vyplň údaj |  |  | Zpracovatel:
PČ | Typ | Kód | Popis | MJ | Množství | J.cena [CZK] | Cena celkem [CZK] | Cenová soustava |  | DPH | J. Nh [h] | Nh celkem [h] | J. hmotnost [t] | Hmotnost celkem [t] | J. suť [t] | Suť Celkem [t]
Náklady soupisu celkem | [6 empty] | 0 |  |  |  |  | 0 |  | 0 |  | 0 |  | D | -1 | [7 empty] | 0
| D | VN | Vedlejší náklady |  |  |  | 0 |  |  |  |  | 0 |  | 0 |  | 0 | 1 | D | 0 | ROZPOCET | [6 empty] | 0
1 | K | 005121010R | Vybudování zařízení staveniště | Soubor | 1 |  | 0 |  |  | základní |  | 0 | 0 | 0 | 0 | 0 | 4 | K | 1 | ROZPOCET | 0 | 0 | 0 | 0 | 0 | 1 | 0 | 4 | 2
| PSC |  | Poznámka k souboru cen: Náklady spojené se zřízením přípojek energií k objektům zařízení staveniště, vybudování případných měřících odběrných míst a zřízení, případná příprava území pro objekty zařízení staveniště a vlastní vybudování objektů zařízení staveniště. | [14 empty] | PSC | 1
2 | K | 005121020R | Provoz zařízení staveniště | Soubor | 1 |  | 0 |  |  | základní |  | 0 | 0 | 0 | 0 | 0 | 4 | K | 1 | ROZPOCET | 0 | 0 | 0 | 0 | 0 | 1 | 0 | 4 | 4
| PSC |  | Poznámka k souboru cen: Náklady na vybavení objektů zařízení staveniště, ostraha staveniště, náklady na energie spotřebované dodavatelem v rámci provozu zařízení staveniště, náklady na potřebný úklid v prostorách zařízení staveniště, náklady na nutnou údržbu a opravy na objektech zařízení staveniště a na přípojkách energií. | [14 empty] | PSC | 1
3 | K | 005121030R | Odstranění zařízení staveniště | Soubor | 1 |  | 0 |  |  | základní |  | 0 | 0 | 0 | 0 | 0 | 4 | K | 1 | ROZPOCET | 0 | 0 | 0 | 0 | 0 | 1 | 0 | 4 | 6
| PSC |  | Poznámka k souboru cen: Odstranění objektů zařízení staveniště včetně přípojek energií a jejich odvoz. Položka zahrnuje i náklady na úpravu povrchů po odstranění zařízení staveniště a úklid ploch, na kterých bylo zařízení staveniště provozováno. | [14 empty] | PSC | 1
4 | K | 005122010R | Provoz objednatele | Soubor | 1 |  | 0 |  |  | základní |  | 0 | 0 | 0 | 0 | 0 | 4 | K | 1 | ROZPOCET | 0 | 0 | 0 | 0 | 0 | 1 | 0 | 4 | 8
| PSC |  | Poznámka k souboru cen: Náklady na ztížené provádění stavebních prací v důsledku nepřerušeného provozu na staveništi nebo v případech nepřerušeného provozu v objektech v nichž se stavební práce provádí. | [14 empty] | PSC | 1
5 | K | 005124010R | Koordinační činnost | Soubor | 1 |  | 0 |  |  | základní |  | 0 | 0 | 0 | 0 | 0 | 4 | K | 1 | ROZPOCET | 0 | 0 | 0 | 0 | 0 | 1 | 0 | 4 | 10
| PSC |  | Poznámka k souboru cen: Koordinace stavebních a technologických dodávek stavby. | [14 empty] | PSC | 1
| D | ON | Ostatní náklady |  |  |  | 0 |  |  |  |  | 0 |  | 0 |  | 0 | 1 | D | 0 | ROZPOCET | [6 empty] | 0
6 | K | 005211010R | Předání a převzetí staveniště | Soubor | 1 |  | 0 |  |  | základní |  | 0 | 0 | 0 | 0 | 0 | 4 | K | 1 | ROZPOCET | 0 | 0 | 0 | 0 | 0 | 1 | 0 | 4 | 12
| PSC |  | Poznámka k souboru cen: Náklady spojené s účastí zhotovitele na předání a převzetí staveniště. | [14 empty] | PSC | 1
7 | K | 005211080R | Bezpečnostní a hygienická opatření na staveništi | Soubor | 1 |  | 0 |  |  | základní |  | 0 | 0 | 0 | 0 | 0 | 4 | K | 1 | ROZPOCET | 0 | 0 | 0 | 0 | 0 | 1 | 0 | 4 | 14
| PSC |  | Poznámka k souboru cen: Náklady na ochranu staveniště před vstupem nepovolaných osob, včetně příslušného značení, náklady na oplocení staveniště či na jeho osvětlení, náklady na vypracování potřebné dokumentace pro provoz staveniště z hlediska požární ochrany (požární řád a poplachová směrnice) a z hlediska provozu staveniště (provozně dopravní řád). Provoz pro pěší bude zajištěn provizorními lávkami. Výkopy na volných a neohrazených pozemcích budou opatřeny ochranným zábradlím tak, aby bylo zabráněno pádu cizích osob do výkopu. Zábradlí bude zřetelně označeno případně osvíceno. | [14 empty] | PSC | 1
8 | K | 00524 R | Předání a převzetí díla | Soubor | 1 |  | 0 |  |  | základní |  | 0 | 0 | 0 | 0 | 0 | 4 | K | 1 | ROZPOCET | 0 | 0 | 0 | 0 | 0 | 1 | 0 | 4 | 16
| PSC |  | Poznámka k souboru cen: Náklady zhotovitele, které vzniknou v souvislosti s povinnostmi zhotovitele při předání a převzetí díla. | [14 empty] | PSC | 1
9 | K | 005241010R | Dokumentace skutečného provedení | Soubor | 1 |  | 0 |  |  | základní |  | 0 | 0 | 0 | 0 | 0 | 4 | K | 1 | ROZPOCET | 0 | 0 | 0 | 0 | 0 | 1 | 0 | 4 | 18
| PSC |  | Poznámka k souboru cen: Náklady na vyhotovení dokumentace skutečného provedení stavby a její předání objednateli v požadované formě a požadovaném počtu. | [14 empty] | PSC | 1
10 | K | 005241 R | Aktualizace dokladové části | Soubor | 1 |  | 0 |  |  | základní |  | 0 | 0 | 0 | 0 | 0 | 4 | K | 1 | ROZPOCET | 0 | 0 | 0 | 0 | 0 | 1 | 0 | 4 | 653831708

## 02 - SO 01 Stavební úprav...
{2e08664b-41b9-455c-aee5-1c5ac3e5894b}
2
| KRYCÍ LIST SOUPISU PRACÍ | [7 empty] | v --- níže se nacházejí doplnkové a pomocné údaje k sestavám --- v | [8 empty] | False
Stavba:
Stavební úpravy MŠ Galvase Ostrava RO
Objekt:
02 - SO 01 Stavební úpravy - objekt B, C
| KSO: |  |  |  |  | CC-CZ:
| Místo: |  |  |  |  | Datum: | 30. 1. 2023
| Zadavatel: |  |  |  |  | IČ:
DIČ:
| Uchazeč: |  |  |  |  | IČ: | Vyplň údaj
|  | Vyplň údaj |  |  |  | DIČ: | Vyplň údaj
| Projektant: |  |  |  |  | IČ:
DIČ:
| Zpracovatel: |  |  |  |  | IČ:
DIČ:
Poznámka:
| Cena bez DPH | [5 empty] | 0
|  |  | Základ daně |  |  | Sazba daně | Výše daně
| DPH | základní | 0 |  |  | 21% | 0
|  | snížená | 0 |  |  | 15% | 0
|  | zákl. přenesená | 0 |  |  | 21% | 0
|  | sníž. přenesená | 0 |  |  | 15% | 0
|  | nulová | 0 |  |  | 0% | 0
| Cena s DPH |  |  | v | CZK |  | 0
| Projektant |  |  | Zpracovatel
| Datum a podpis: |  | Razítko | Datum a podpis: |  |  | Razítko
| Objednavatel |  |  | Uchazeč
| Datum a podpis: |  | Razítko | Datum a podpis: |  |  | Razítko
REKAPITULACE ČLENĚNÍ SOUPISU PRACÍ
Stavba:
Stavební úpravy MŠ Galvase Ostrava RO
Objekt:
02 - SO 01 Stavební úpravy - objekt B, C
Místo: | [5 empty] | Datum: | 30. 1. 2023
Zadavatel: | [5 empty] | Projektant:
Uchazeč: |  |  | Vyplň údaj |  |  | Zpracovatel:
Kód dílu - Popis | [6 empty] | Cena celkem [CZK]
Náklady ze soupisu prací | [6 empty] | 0 | [11 empty] | -1
| 1 - Zemní práce | [5 empty] | 0
| 3 - Svislé a kompletní konstrukce | [5 empty] | 0
| 4 - Vodorovné konstrukce | [5 empty] | 0
| 61 - Úpravy povrchů vnitřní | [5 empty] | 0
| 63 - Podlahy a podlahové konstrukce | [5 empty] | 0
| 94 - Lešení a stavební výtahy | [5 empty] | 0
| 95 - Dokončovací konstrukce na pozemních stavbách | [5 empty] | 0
| 96 - Bourání konstrukcí | [5 empty] | 0
| 99 - Staveništní přesun hmot | [5 empty] | 0
| 711 - Izolace proti vodě | [5 empty] | 0
| 712 - Povlakové krytiny | [5 empty] | 0
| 725 - Zařizovací předměty | [5 empty] | 0
| 766 - Konstrukce truhlářské | [5 empty] | 0
| 767 - Konstrukce zámečnické | [5 empty] | 0
| 771 - Podlahy z dlaždic a obklady | [5 empty] | 0
| 776 - Podlahy povlakové | [5 empty] | 0
| 781 - Obklady keramické | [5 empty] | 0
| 784 - Malby | [5 empty] | 0
| 799 - Ostatní | [5 empty] | 0
| M33 - Montáže dopravních zařízení a vah-výtahy | [5 empty] | 0
| D96 - Přesuny suti a vybouraných hmot | [5 empty] | 0
SOUPIS PRACÍ
Stavba:
Stavební úpravy MŠ Galvase Ostrava RO
Objekt:
02 - SO 01 Stavební úpravy - objekt B, C
Místo: | [5 empty] | Datum: | 30. 1. 2023
Zadavatel: | [5 empty] | Projektant:
Uchazeč: |  |  | Vyplň údaj |  |  | Zpracovatel:
PČ | Typ | Kód | Popis | MJ | Množství | J.cena [CZK] | Cena celkem [CZK] | Cenová soustava |  | DPH | J. Nh [h] | Nh celkem [h] | J. hmotnost [t] | Hmotnost celkem [t] | J. suť [t] | Suť Celkem [t]
Náklady soupisu celkem | [6 empty] | 0 |  |  |  |  | 0 |  | 0 |  | 0 |  | D | -1 | [10 empty] | 0
| D | 1 | Zemní práce |  |  |  | 0 |  |  |  |  | 0 |  | 0 |  | 0 | 1 | D | 0 |  |  |  | ROZPOCET | [6 empty] | 0
1 | K | 139601103R00 | Ruční výkop jam, rýh a šachet v hornině 4 | m3 | 1.484 |  | 0 |  |  | základní |  | 0 | 0 | 0 | 0 | 0 | 4 | K | 1 |  |  |  | ROZPOCET | 0 | 0 | 0 | 0 | 0 | 1 | 0 | 4 | 2
| P |  | Poznámka k položce: s přehozením na vzdálenost do 5 m nebo s naložením na ruční dopravní prostředek | [14 empty] | P | 1
| VV |  | viz. výkres výtah - V1 blok B : | [14 empty] | VV | 1 | 1 | True | 0 | ROZPOCET
| VV |  | 1,520*1,220*0,400*1 |  | 0.742 | [12 empty] | VV | 1 | 2 | True | 0 | ROZPOCET
| VV |  | viz. výkres výtah - V2 blok C : | [14 empty] | VV | 1 | 1 | True | 0 | ROZPOCET
| VV |  | 1,520*1,220*0,400 |  | 0.742 | [12 empty] | VV | 1 | 2 | True | 0 | ROZPOCET
| VV |  | Součet |  | 1.484 | [12 empty] | VV | 1 | 4 | True | 1 | ROZPOCET
2 | K | 162701103R00 | Vodorovné přemístění výkopku z horniny 1 až 4, na vzdálenost přes 7 000 do 8 000 m | m3 | 1.484 |  | 0 |  |  | základní |  | 0 | 0 | 0 | 0 | 0 | 4 | K | 1 |  |  |  | ROZPOCET | 0 | 0 | 0 | 0 | 0 | 1 | 0 | 4 | 4
| P |  | Poznámka k položce: po suchu, bez naložení výkopku, avšak se složením bez rozhrnutí, zpáteční cesta vozidla. | [14 empty] | P | 1
3 | K | 162201203R00 | Vodorovné přemístění výkopku z horniny 1 až 4, kolečkem, na vzdálenost do 10 m | m3 | 1.484 |  | 0 |  |  | základní |  | 0 | 0 | 0 | 0 | 0 | 4 | K | 1 |  |  |  | ROZPOCET | 0 | 0 | 0 | 0 | 0 | 1 | 0 | 4 | 6
| P |  | Poznámka k položce: bez naložení, avšak s vyprázdněním nádoby na hromadu nebo do dopravního prostředku, | [14 empty] | P | 1
4 | K | 162201210R00 | Vodorovné přemístění výkopku příplatek za každých dalších 10 m z horniny 1 až 4, kolečkem | m3 | 1.484 |  | 0 |  |  | základní |  | 0 | 0 | 0 | 0 | 0 | 4 | K | 1 |  |  |  | ROZPOCET | 0 | 0 | 0 | 0 | 0 | 1 | 0 | 4 | 8
| P |  | Poznámka k položce: bez naložení, avšak s vyprázdněním nádoby na hromadu nebo do dopravního prostředku, | [14 empty] | P | 1
5 | K | 181101111R00 | Úprava pláně v zářezech bez rozlišení horniny, se zhutněním - ručně | m2 | 3.708 |  | 0 |  |  | základní |  | 0 | 0 | 0 | 0 | 0 | 4 | K | 1 |  |  |  | ROZPOCET | 0 | 0 | 0 | 0 | 0 | 1 | 0 | 4 | 10
| P |  | Poznámka k položce: vyrovnáním výškových rozdílů, ploch vodorovných a ploch do sklonu 1 : 5. | [14 empty] | P | 1
| VV |  | skladba E1.a : | [14 empty] | VV | 1 | 1 | True | 0 | ROZPOCET
| VV |  | viz. výkres výtah - V1 blok B : | [14 empty] | VV | 1 | 1 | True | 0 | ROZPOCET
| VV |  | 1,520*1,220*1 |  | 1.854 | [12 empty] | VV | 1 | 2 | True | 0 | ROZPOCET
| VV |  | viz. výkres výtah - V2 blok C : | [14 empty] | VV | 1 | 1 | True | 0 | ROZPOCET
| VV |  | 1,520*1,220 |  | 1.854 | [12 empty] | VV | 1 | 2 | True | 0 | ROZPOCET
| VV |  | Součet |  | 3.708 | [12 empty] | VV | 1 | 4 | True | 1 | ROZPOCET
6 | K | 199000002R00 | Poplatky za skládku horniny 1- 4, skupina 17 05 04 z Katalogu odpadů | m3 | 1.484 |  | 0 |  |  | základní |  | 0 | 0 | 0 | 0 | 0 | 4 | K | 1 |  |  |  | ROZPOCET | 0 | 0 | 0 | 0 | 0 | 1 | 0 | 4 | 12
| D | 3 | Svislé a kompletní konstrukce |  |  |  | 0 |  |  |  |  | 0 |  | 0 |  | 0 | 1 | D | 0 |  |  |  | ROZPOCET | [6 empty] | 0
7 | K | 317145313R00 | Překlady pórobetonové nenosné délky 1500 mm, šířky 125 mm, výšky 124 mm | kus | 8 |  | 0 |  |  | základní |  | 0 | 0 | 0 | 0 | 0 | 4 | K | 1 |  |  |  | ROZPOCET | 0 | 0 | 0 | 0 | 0 | 1 | 0 | 4 | 14
| VV |  | viz. výkres 1NP - nový stav : | [14 empty] | VV | 1 | 1 | True | 0 | ROZPOCET
| VV |  | výpis překladů : | [14 empty] | VV | 1 | 1 | True | 0 | ROZPOCET
| VV |  | blok C : | [14 empty] | VV | 1 | 1 | True | 0 | ROZPOCET
| VV |  | "P1 :" 2,000*1 |  | 2 | [12 empty] | VV | 1 | 2 | True | 0 | ROZPOCET
| VV |  | blok B : | [14 empty] | VV | 1 | 1 | True | 0 | ROZPOCET
| VV |  | "P1 :" 2,000*1 |  | 2 | [12 empty] | VV | 1 | 2 | True | 0 | ROZPOCET
| VV |  | viz. výkres 2NP - nový stav : | [14 empty] | VV | 1 | 1 | True | 0 | ROZPOCET
| VV |  | výpis překladů : | [14 empty] | VV | 1 | 1 | True | 0 | ROZPOCET
| VV |  | blok C : | [14 empty] | VV | 1 | 1 | True | 0 | ROZPOCET
| VV |  | "P1 :" 2,000*1 |  | 2 | [12 empty] | VV | 1 | 2 | True | 0 | ROZPOCET
| VV |  | blok B : | [14 empty] | VV | 1 | 1 | True | 0 | ROZPOCET
| VV |  | "P1 :" 2,000*1 |  | 2 | [12 empty] | VV | 1 | 2 | True | 0 | ROZPOCET
| VV |  | Součet |  | 8 | [12 empty] | VV | 1 | 4 | True | 1 | ROZPOCET
8 | K | 317318131R00 | Překlady keramické nadbetonování tlakové zóny plochých překladů šířky 240 mm | m | 6 |  | 0 |  |  | základní |  | 0 | 0 | 0 | 0 | 0 | 4 | K | 1 |  |  |  | ROZPOCET | 0 | 0 | 0 | 0 | 0 | 1 | 0 | 4 | 16
| VV |  | viz. výkres 1NP - nový stav : | [14 empty] | VV | 1 | 1 | True | 0 | ROZPOCET
| VV |  | výpis překladů : | [14 empty] | VV | 1 | 1 | True | 0 | ROZPOCET
| VV |  | blok C : | [14 empty] | VV | 1 | 1 | True | 0 | ROZPOCET
| VV |  | "P1 :"1,500*1 |  | 1.5 | [12 empty] | VV | 1 | 2 | True | 0 | ROZPOCET
| VV |  | blok B : | [14 empty] | VV | 1 | 1 | True | 0 | ROZPOCET
| VV |  | "P1 : "1,500*1 |  | 1.5 | [12 empty] | VV | 1 | 2 | True | 0 | ROZPOCET
| VV |  | viz. výkres 2NP - nový stav : | [14 empty] | VV | 1 | 1 | True | 0 | ROZPOCET
| VV |  | výpis překladů : | [14 empty] | VV | 1 | 1 | True | 0 | ROZPOCET
| VV |  | blok C : | [14 empty] | VV | 1 | 1 | True | 0 | ROZPOCET
| VV |  | "P1 : "1,500*1 |  | 1.5 | [12 empty] | VV | 1 | 2 | True | 0 | ROZPOCET
| VV |  | blok B : | [14 empty] | VV | 1 | 1 | True | 0 | ROZPOCET
| VV |  | "P1 : "1,500*1 |  | 1.5 | [12 empty] | VV | 1 | 2 | True | 0 | ROZPOCET
| VV |  | Součet |  | 6 | [12 empty] | VV | 1 | 4 | True | 1 | ROZPOCET
9 | K | 319201316R00 | Vyrovnání povrchu zdiva pod omítku maltou ze SMS tloušťka 20 mm | m2 | 142.778 |  | 0 |  |  | základní |  | 0 | 0 | 0 | 0 | 0 | 4 | K | 1 |  |  |  | ROZPOCET | 0 | 0 | 0 | 0 | 0 | 1 | 0 | 4 | 18
| P |  | Poznámka k položce: maltou nebo tmelem ze suché směsi, bez pomocného lešení, | [14 empty] | P | 1
| VV |  | "Odkaz na mn. položky pořadí 75 :" 142,778 |  | 142.778 | [12 empty] | VV | 1 | 2 | True | 0 | ROZPOCET
| VV |  | Součet |  | 142.778 | [12 empty] | VV | 1 | 4 | True | 1 | ROZPOCET
10 | K | 340271415R00 | Zazdívka otvorů příček z pórobetonových tvárnic plochy do 0,25 m2, tloušťka zdiva 150 mm | kus | 4 |  | 0 |  |  | základní |  | 0 | 0 | 0 | 0 | 0 | 4 | K | 1 |  |  |  | ROZPOCET | 0 | 0 | 0 | 0 | 0 | 1 | 0 | 4 | 20
| P |  | Poznámka k položce: včetně pomocného pracovního lešení | [14 empty] | P | 1
| VV |  | viz. výkres 1NP - nový stav : | [14 empty] | VV | 1 | 1 | True | 0 | ROZPOCET
| VV |  | blok C : | [14 empty] | VV | 1 | 1 | True | 0 | ROZPOCET
| VV |  | "109 :" 1,000 |  | 1 | [12 empty] | VV | 1 | 2 | True | 0 | ROZPOCET
| VV |  | blok B : | [14 empty] | VV | 1 | 1 | True | 0 | ROZPOCET
| VV |  | "110 :" 1,000 |  | 1 | [12 empty] | VV | 1 | 2 | True | 0 | ROZPOCET
| VV |  | viz. výkres 2NP - nový stav : | [14 empty] | VV | 1 | 1 | True | 0 | ROZPOCET
| VV |  | blok C : | [14 empty] | VV | 1 | 1 | True | 0 | ROZPOCET
| VV |  | "209 :" 1,000 |  | 1 | [12 empty] | VV | 1 | 2 | True | 0 | ROZPOCET
| VV |  | blok B : | [14 empty] | VV | 1 | 1 | True | 0 | ROZPOCET
| VV |  | "210 :" 1,000 |  | 1 | [12 empty] | VV | 1 | 2 | True | 0 | ROZPOCET
| VV |  | Součet |  | 4 | [12 empty] | VV | 1 | 4 | True | 1 | ROZPOCET
11 | K | 340271510R00 | Zazdívka otvorů příček z pórobetonových tvárnic plochy od 0,25 m2 do 1 m2, tloušťka zdiva 100 mm | m3 | 0.042 |  | 0 |  |  | základní |  | 0 | 0 | 0 | 0 | 0 | 4 | K | 1 |  |  |  | ROZPOCET | 0 | 0 | 0 | 0 | 0 | 1 | 0 | 4 | 22
| P |  | Poznámka k položce: včetně pomocného pracovního lešení | [14 empty] | P | 1
| VV |  | skladba E1.a : | [14 empty] | VV | 1 | 1 | True | 0 | ROZPOCET
| VV |  | viz. výkres výtah - V1 blok B : | [14 empty] | VV | 1 | 1 | True | 0 | ROZPOCET
| VV |  | 0,590*0,900*0,080*1 |  | 0.042 | [12 empty] | VV | 1 | 2 | True | 0 | ROZPOCET
| VV |  | Součet |  | 0.042 | [12 empty] | VV | 1 | 4 | True | 1 | ROZPOCET
13 | K | 340271615R00 | Zazdívka otvorů příček z pórobetonových tvárnic plochy od 1 m2 do 4 m2, tloušťka zdiva 150 mm | m3 | 0.75 |  | 0 |  |  | základní |  | 0 | 0 | 0 | 0 | 0 | 4 | K | 1 |  |  |  | ROZPOCET | 0 | 0 | 0 | 0 | 0 | 1 | 0 | 4 | 26
| P |  | Poznámka k položce: včetně pomocného pracovního lešení | [14 empty] | P | 1
| VV |  | skladba E1.a : | [14 empty] | VV | 1 | 1 | True | 0 | ROZPOCET
| VV |  | viz. výkres výtah - V1 blok B : | [14 empty] | VV | 1 | 1 | True | 0 | ROZPOCET
| VV |  | 3,000*0,150*1 |  | 0.45 | [12 empty] | VV | 1 | 2 | True | 0 | ROZPOCET
| VV |  | viz. výkres výtah - V2 blok C : | [14 empty] | VV | 1 | 1 | True | 0 | ROZPOCET
| VV |  | 2,000*0,150 |  | 0.3 | [12 empty] | VV | 1 | 2 | True | 0 | ROZPOCET
| VV |  | Součet |  | 0.75 | [12 empty] | VV | 1 | 4 | True | 1 | ROZPOCET
17 | K | 347016131R00 | Předstěny opláštěné sádrokartonovými deskami předsazené stěny volně stojící bez minerální izolace 1x ocelová konstrukce CW 100, tloušťka stěny 115 mm, tloušťka desky 12,5mm, standard, požární odolnost EI 15 | m2 | 14.4 |  | 0 |  |  | základní |  | 0 | 0 | 0 | 0 | 0 | 4 | K | 1 |  |  |  | ROZPOCET | 0 | 0 | 0 | 0 | 0 | 1 | 0 | 4 | 34
| PSC |  | Poznámka k souboru cen: Včetně: - nezbytné úpravy desek na příslušný rozměr - úpravy rohů, koutů a hran konstrukcí ze sádrokartonu - standardního tmelení Q2, to je: základní tmelení Q1+ dodatečné tmelení (tmelení najemno) a případné přebroušení. | [14 empty] | PSC | 1
| VV |  | viz. výkres 1NP - nový stav : | [14 empty] | VV | 1 | 1 | True | 0 | ROZPOCET
| VV |  | blok C : | [14 empty] | VV | 1 | 1 | True | 0 | ROZPOCET
| VV |  | "112 :" 1,200*3,000 |  | 3.6 | [12 empty] | VV | 1 | 2 | True | 0 | ROZPOCET
| VV |  | blok B : | [14 empty] | VV | 1 | 1 | True | 0 | ROZPOCET
| VV |  | "113 :" 1,200*3,000 |  | 3.6 | [12 empty] | VV | 1 | 2 | True | 0 | ROZPOCET
| VV |  | viz. výkres 2NP - nový stav : | [14 empty] | VV | 1 | 1 | True | 0 | ROZPOCET
| VV |  | blok C : | [14 empty] | VV | 1 | 1 | True | 0 | ROZPOCET
| VV |  | "212 :" 1,200*3,000 |  | 3.6 | [12 empty] | VV | 1 | 2 | True | 0 | ROZPOCET
| VV |  | blok B : | [14 empty] | VV | 1 | 1 | True | 0 | ROZPOCET
| VV |  | "213 :" 1,200*3,000 |  | 3.6 | [12 empty] | VV | 1 | 2 | True | 0 | ROZPOCET
| VV |  | Součet |  | 14.4 | [12 empty] | VV | 1 | 4 | True | 1 | ROZPOCET
| D | 4 | Vodorovné konstrukce |  |  |  | 0 |  |  |  |  | 0 |  | 0 |  | 0 | 1 | D | 0 |  |  |  | ROZPOCET | [6 empty] | 0
18 | K | 416021121R00 | Podhledy na kovové konstrukci opláštěné deskami sádrokartonovými nosná konstrukce z profilů CD s přímým uchycením 1x deska, tloušťky 12,5 mm, standard, bez izolace | m2 | 244.795 |  | 0 |  |  | základní |  | 0 | 0 | 0 | 0 | 0 | 4 | K | 1 |  |  |  | ROZPOCET | 0 | 0 | 0 | 0 | 0 | 1 | 0 | 4 | 36
| PSC |  | Poznámka k souboru cen: s úpravou rohů, koutů a hran konstrukcí, přebroušení a tmelení spár, | [14 empty] | PSC | 1
| VV |  | viz. výkres 1NP - nový stav : | [14 empty] | VV | 1 | 1 | True | 0 | ROZPOCET
| VV |  | blok C : | [14 empty] | VV | 1 | 1 | True | 0 | ROZPOCET
| VV |  | "101 :" 4,490 |  | 4.49 | [12 empty] | VV | 1 | 2 | True | 0 | ROZPOCET
| VV |  | "102 :" 18,770 |  | 18.77 | [12 empty] | VV | 1 | 2 | True | 0 | ROZPOCET
| VV |  | "104 :" 53,990 |  | 53.99 | [12 empty] | VV | 1 | 2 | True | 0 | ROZPOCET
| VV |  | -4,620*6,200 |  | -28.644 | [12 empty] | VV | 1 | 2 | True | 0 | ROZPOCET
| VV |  | "105 :" 34,860 |  | 34.86 | [12 empty] | VV | 1 | 2 | True | 0 | ROZPOCET
| VV |  | "106 :" 39,460 |  | 39.46 | [12 empty] | VV | 1 | 2 | True | 0 | ROZPOCET
| VV |  | -12,200*3,350 |  | -40.87 | [12 empty] | VV | 1 | 2 | True | 0 | ROZPOCET
| VV |  | "107 :" 3,930 |  | 3.93 | [12 empty] | VV | 1 | 2 | True | 0 | ROZPOCET
| VV |  | "110 :" 1,250 |  | 1.25 | [12 empty] | VV | 1 | 2 | True | 0 | ROZPOCET
| VV |  | "111 :" 3,110 |  | 3.11 | [12 empty] | VV | 1 | 2 | True | 0 | ROZPOCET
| VV |  | "115 :" 11,900 |  | 11.9 | [12 empty] | VV | 1 | 2 | True | 0 | ROZPOCET
| VV |  | "117 :" 12,170 |  | 12.17 | [12 empty] | VV | 1 | 2 | True | 0 | ROZPOCET
| VV |  | "118 :" 12,170 |  | 12.17 | [12 empty] | VV | 1 | 2 | True | 0 | ROZPOCET
| VV |  | "121 :" 3,220 |  | 3.22 | [12 empty] | VV | 1 | 2 | True | 0 | ROZPOCET
| VV |  | blok B : | [14 empty] | VV | 1 | 1 | True | 0 | ROZPOCET
| VV |  | "101 :" 4,490 |  | 4.49 | [12 empty] | VV | 1 | 2 | True | 0 | ROZPOCET
| VV |  | "102 :" 18,870 |  | 18.87 | [12 empty] | VV | 1 | 2 | True | 0 | ROZPOCET
| VV |  | "105 :" 54,210 |  | 54.21 | [12 empty] | VV | 1 | 2 | True | 0 | ROZPOCET
| VV |  | -4,300*8,270 |  | -35.561 | [12 empty] | VV | 1 | 2 | True | 0 | ROZPOCET
| VV |  | "106 :" 72,980 |  | 72.98 | [12 empty] | VV | 1 | 2 | True | 0 | ROZPOCET
| VV |  | -12,200*3,350 |  | -40.87 | [12 empty] | VV | 1 | 2 | True | 0 | ROZPOCET
| VV |  | "107 :" 4,290 |  | 4.29 | [12 empty] | VV | 1 | 2 | True | 0 | ROZPOCET
| VV |  | "108 :" 3,930 |  | 3.93 | [12 empty] | VV | 1 | 2 | True | 0 | ROZPOCET
| VV |  | "109 :" 8,590 |  | 8.59 | [12 empty] | VV | 1 | 2 | True | 0 | ROZPOCET
| VV |  | "111 :" 1,250 |  | 1.25 | [12 empty] | VV | 1 | 2 | True | 0 | ROZPOCET
| VV |  | "112 :" 3,110 |  | 3.11 | [12 empty] | VV | 1 | 2 | True | 0 | ROZPOCET
| VV |  | "116 :" 11,900 |  | 11.9 | [12 empty] | VV | 1 | 2 | True | 0 | ROZPOCET
| VV |  | "117 :" 7,800 |  | 7.8 | [12 empty] | VV | 1 | 2 | True | 0 | ROZPOCET
| VV |  | Součet |  | 244.795 | [12 empty] | VV | 1 | 4 | True | 1 | ROZPOCET
19 | K | 416021123R00 | Podhledy na kovové konstrukci opláštěné deskami sádrokartonovými nosná konstrukce z profilů CD s přímým uchycením 1x deska, tloušťky 12,5 mm, impregnovaná, bez izolace | m2 | 59.88 |  | 0 |  |  | základní |  | 0 | 0 | 0 | 0 | 0 | 4 | K | 1 |  |  |  | ROZPOCET | 0 | 0 | 0 | 0 | 0 | 1 | 0 | 4 | 38
| PSC |  | Poznámka k souboru cen: s úpravou rohů, koutů a hran konstrukcí, přebroušení a tmelení spár, | [14 empty] | PSC | 1
| VV |  | viz. výkres 1NP - nový stav : | [14 empty] | VV | 1 | 1 | True | 0 | ROZPOCET
| VV |  | blok C : | [14 empty] | VV | 1 | 1 | True | 0 | ROZPOCET
| VV |  | "103 :" 24,430 |  | 24.43 | [12 empty] | VV | 1 | 2 | True | 0 | ROZPOCET
| VV |  | "108 :" 8,590 |  | 8.59 | [12 empty] | VV | 1 | 2 | True | 0 | ROZPOCET
| VV |  | "112 :" 1,710 |  | 1.71 | [12 empty] | VV | 1 | 2 | True | 0 | ROZPOCET
| VV |  | "113 :" 1,170 |  | 1.17 | [12 empty] | VV | 1 | 2 | True | 0 | ROZPOCET
| VV |  | "114 :" 1,390 |  | 1.39 | [12 empty] | VV | 1 | 2 | True | 0 | ROZPOCET
| VV |  | blok B : | [14 empty] | VV | 1 | 1 | True | 0 | ROZPOCET
| VV |  | "103 :" 12,880 |  | 12.88 | [12 empty] | VV | 1 | 2 | True | 0 | ROZPOCET
| VV |  | "104 :" 8,320 |  | 8.32 | [12 empty] | VV | 1 | 2 | True | 0 | ROZPOCET
| VV |  | "115 :" 1,390 |  | 1.39 | [12 empty] | VV | 1 | 2 | True | 0 | ROZPOCET
| VV |  | Součet |  | 59.88 | [12 empty] | VV | 1 | 4 | True | 1 | ROZPOCET
20 | K | 416064212R00 | Podhledy kazetové z desek sádrokartonových podhledy z demontovatelných kazet sádrokartonových tloušťka kazety 8 mm, hrana kolmo řezaná, bez izolace | m2 | 14.259 |  | 0 |  |  | základní |  | 0 | 0 | 0 | 0 | 0 | 4 | K | 1 |  |  |  | ROZPOCET | 0 | 0 | 0 | 0 | 0 | 1 | 0 | 4 | 40
| VV |  | viz. výkres 1NP - nový stav : | [14 empty] | VV | 1 | 1 | True | 0 | ROZPOCET
| VV |  | blok C : | [14 empty] | VV | 1 | 1 | True | 0 | ROZPOCET
| VV |  | "119 :" 26,950*0,3 |  | 8.085 | [12 empty] | VV | 1 | 2 | True | 0 | ROZPOCET
| VV |  | blok B : | [14 empty] | VV | 1 | 1 | True | 0 | ROZPOCET
| VV |  | "118 :" 20,580*0,3 |  | 6.174 | [12 empty] | VV | 1 | 2 | True | 0 | ROZPOCET
| VV |  | Součet |  | 14.259 | [12 empty] | VV | 1 | 4 | True | 1 | ROZPOCET
23 | K | 416093141R00 | Doplňkové práce čelo podhledu SDK výšky od 800 do 1250 mm, z desek standard, tloušťky 12,5 mm | m2 | 4.293 |  | 0 |  |  | základní |  | 0 | 0 | 0 | 0 | 0 | 4 | K | 1 |  |  |  | ROZPOCET | 0 | 0 | 0 | 0 | 0 | 1 | 0 | 4 | 46
| PSC |  | Poznámka k souboru cen: bez dodávky izolace | [14 empty] | PSC | 1
| VV |  | viz. výkres 1NP - nový stav : | [14 empty] | VV | 1 | 1 | True | 0 | ROZPOCET
| VV |  | blok B : | [14 empty] | VV | 1 | 1 | True | 0 | ROZPOCET
| VV |  | "102 :" 4,770*(2,900-2,000) |  | 4.293 | [12 empty] | VV | 1 | 2 | True | 0 | ROZPOCET
| VV |  | Součet |  | 4.293 | [12 empty] | VV | 1 | 4 | True | 1 | ROZPOCET
24 | K | 416091081R00 | Příplatky k podhledům sádrokartonovým příplatek k podhledu sádrokartonovému za plochu do 2 m2 | m2 | 9.65 |  | 0 |  |  | základní |  | 0 | 0 | 0 | 0 | 0 | 4 | K | 1 |  |  |  | ROZPOCET | 0 | 0 | 0 | 0 | 0 | 1 | 0 | 4 | 48
| VV |  | viz. výkres 1NP - nový stav : | [14 empty] | VV | 1 | 1 | True | 0 | ROZPOCET
| VV |  | blok C : | [14 empty] | VV | 1 | 1 | True | 0 | ROZPOCET
| VV |  | "110 :" 1,250 |  | 1.25 | [12 empty] | VV | 1 | 2 | True | 0 | ROZPOCET
| VV |  | "112 :" 1,710 |  | 1.71 | [12 empty] | VV | 1 | 2 | True | 0 | ROZPOCET
| VV |  | "113 :" 1,170 |  | 1.17 | [12 empty] | VV | 1 | 2 | True | 0 | ROZPOCET
| VV |  | blok B : | [14 empty] | VV | 1 | 1 | True | 0 | ROZPOCET
| VV |  | "111 :" 1,250 |  | 1.25 | [12 empty] | VV | 1 | 2 | True | 0 | ROZPOCET
| VV |  | "113 :" 1,710 |  | 1.71 | [12 empty] | VV | 1 | 2 | True | 0 | ROZPOCET
| VV |  | "114 :" 1,170 |  | 1.17 | [12 empty] | VV | 1 | 2 | True | 0 | ROZPOCET
| VV |  | "115 :" 1,390 |  | 1.39 | [12 empty] | VV | 1 | 2 | True | 0 | ROZPOCET
| VV |  | Součet |  | 9.65 | [12 empty] | VV | 1 | 4 | True | 1 | ROZPOCET
25 | K | 416091082R00 | Příplatky k podhledům sádrokartonovým příplatek k podhledu sádrokartonovému za plochu přes 2 do 5 m2 | m2 | 30.57 |  | 0 |  |  | základní |  | 0 | 0 | 0 | 0 | 0 | 4 | K | 1 |  |  |  | ROZPOCET | 0 | 0 | 0 | 0 | 0 | 1 | 0 | 4 | 50
| VV |  | viz. výkres 1NP - nový stav : | [14 empty] | VV | 1 | 1 | True | 0 | ROZPOCET
| VV |  | blok C : | [14 empty] | VV | 1 | 1 | True | 0 | ROZPOCET
| VV |  | "101 :" 4,490 |  | 4.49 | [12 empty] | VV | 1 | 2 | True | 0 | ROZPOCET
| VV |  | "107 :" 3,930 |  | 3.93 | [12 empty] | VV | 1 | 2 | True | 0 | ROZPOCET
| VV |  | "111 :" 3,110 |  | 3.11 | [12 empty] | VV | 1 | 2 | True | 0 | ROZPOCET
| VV |  | "121 :" 3,220 |  | 3.22 | [12 empty] | VV | 1 | 2 | True | 0 | ROZPOCET
| VV |  | blok B : | [14 empty] | VV | 1 | 1 | True | 0 | ROZPOCET
| VV |  | "101 :" 4,490 |  | 4.49 | [12 empty] | VV | 1 | 2 | True | 0 | ROZPOCET
| VV |  | "107 :" 4,290 |  | 4.29 | [12 empty] | VV | 1 | 2 | True | 0 | ROZPOCET
| VV |  | "108 :" 3,930 |  | 3.93 | [12 empty] | VV | 1 | 2 | True | 0 | ROZPOCET
| VV |  | "112 :" 3,110 |  | 3.11 | [12 empty] | VV | 1 | 2 | True | 0 | ROZPOCET
| VV |  | Součet |  | 30.57 | [12 empty] | VV | 1 | 4 | True | 1 | ROZPOCET
26 | K | 416091083R00 | Příplatky k podhledům sádrokartonovým příplatek k podhledu sádrokartonovému za plochu přes 5 do 10 m2 | m2 | 33.3 |  | 0 |  |  | základní |  | 0 | 0 | 0 | 0 | 0 | 4 | K | 1 |  |  |  | ROZPOCET | 0 | 0 | 0 | 0 | 0 | 1 | 0 | 4 | 52
| VV |  | viz. výkres 1NP - nový stav : | [14 empty] | VV | 1 | 1 | True | 0 | ROZPOCET
| VV |  | blok C : | [14 empty] | VV | 1 | 1 | True | 0 | ROZPOCET
| VV |  | "108 :" 8,590 |  | 8.59 | [12 empty] | VV | 1 | 2 | True | 0 | ROZPOCET
| VV |  | blok B : | [14 empty] | VV | 1 | 1 | True | 0 | ROZPOCET
| VV |  | "104 :" 8,320 |  | 8.32 | [12 empty] | VV | 1 | 2 | True | 0 | ROZPOCET
| VV |  | "109 :" 8,590 |  | 8.59 | [12 empty] | VV | 1 | 2 | True | 0 | ROZPOCET
| VV |  | "117 :" 7,800 |  | 7.8 | [12 empty] | VV | 1 | 2 | True | 0 | ROZPOCET
| VV |  | Součet |  | 33.3 | [12 empty] | VV | 1 | 4 | True | 1 | ROZPOCET
27 | K | 4R001 | D+M podhledy na kovové konstrukci opláštěné deskami sádrokartonovými perforovanými, nosná konstrukce z profilů CD s přímým uchycením 1x deska, tloušťky 12,5 mm, standard, bez izolace | m2 | 145.945 |  | 0 |  |  | základní |  | 0 | 0 | 0 | 0 | 0 | 4 | K | 1 |  |  |  | ROZPOCET | 0 | 0 | 0 | 0 | 0 | 1 | 0 | 4 | 54
| PSC |  | Poznámka k souboru cen: s úpravou rohů, koutů a hran konstrukcí, přebroušení a tmelení spár | [14 empty] | PSC | 1
| VV |  | viz. výkres 1NP - nový stav : | [14 empty] | VV | 1 | 1 | True | 0 | ROZPOCET
| VV |  | blok C : | [14 empty] | VV | 1 | 1 | True | 0 | ROZPOCET
| VV |  | "104 :" 4,620*6,200 |  | 28.644 | [12 empty] | VV | 1 | 2 | True | 0 | ROZPOCET
| VV |  | "105, 106 :" 12,200*3,350 |  | 40.87 | [12 empty] | VV | 1 | 2 | True | 0 | ROZPOCET
| VV |  | blok B : | [14 empty] | VV | 1 | 1 | True | 0 | ROZPOCET
| VV |  | "105 :" 4,300*8,270 |  | 35.561 | [12 empty] | VV | 1 | 2 | True | 0 | ROZPOCET
| VV |  | "106 :" 12,200*3,350 |  | 40.87 | [12 empty] | VV | 1 | 2 | True | 0 | ROZPOCET
| VV |  | Součet |  | 145.945 | [12 empty] | VV | 1 | 4 | True | 1 | ROZPOCET
| D | 61 | Úpravy povrchů vnitřní |  |  |  | 0 |  |  |  |  | 0 |  | 0 |  | 0 | 1 | D | 0 |  |  |  | ROZPOCET | [6 empty] | 0
28 | K | 611421231RT2 | Oprava vnitřních vápenných omítek stropů železobetonových rovných tvárnicových a kleneb v množství opravované plochy v množství opravované plochy přes 5 do 10 %, štukových | m2 | 409.38 |  | 0 |  |  | základní |  | 0 | 0 | 0 | 0 | 0 | 4 | K | 1 |  |  |  | ROZPOCET | 0 | 0 | 0 | 0 | 0 | 1 | 0 | 4 | 56
| PSC |  | Poznámka k souboru cen: Včetně pomocného pracovního lešení o výšce podlahy do 1900 mm a pro zatížení do 1,5 kPa. | [14 empty] | PSC | 1
| VV |  | viz. výkres 2NP - nový stav : | [14 empty] | VV | 1 | 1 | True | 0 | ROZPOCET
| VV |  | blok C : | [14 empty] | VV | 1 | 1 | True | 0 | ROZPOCET
| VV |  | "201 :" 24,170 |  | 24.17 | [12 empty] | VV | 1 | 2 | True | 0 | ROZPOCET
| VV |  | "202 :" 18,770 |  | 18.77 | [12 empty] | VV | 1 | 2 | True | 0 | ROZPOCET
| VV |  | "204 :" 54,040 |  | 54.04 | [12 empty] | VV | 1 | 2 | True | 0 | ROZPOCET
| VV |  | "205 :" 34,860 |  | 34.86 | [12 empty] | VV | 1 | 2 | True | 0 | ROZPOCET
| VV |  | "206 :" 39,460 |  | 39.46 | [12 empty] | VV | 1 | 2 | True | 0 | ROZPOCET
| VV |  | "207 :" 4,300 |  | 4.3 | [12 empty] | VV | 1 | 2 | True | 0 | ROZPOCET
| VV |  | "208 :" 10,000 |  | 10 | [12 empty] | VV | 1 | 2 | True | 0 | ROZPOCET
| VV |  | "210 :" 1,050 |  | 1.05 | [12 empty] | VV | 1 | 2 | True | 0 | ROZPOCET
| VV |  | "211 :" 3,110 |  | 3.11 | [12 empty] | VV | 1 | 2 | True | 0 | ROZPOCET
| VV |  | "212 :" 1,860 |  | 1.86 | [12 empty] | VV | 1 | 2 | True | 0 | ROZPOCET
| VV |  | "213 :" 1,170 |  | 1.17 | [12 empty] | VV | 1 | 2 | True | 0 | ROZPOCET
| VV |  | "214 :" 1,390 |  | 1.39 | [12 empty] | VV | 1 | 2 | True | 0 | ROZPOCET
| VV |  | blok B : | [14 empty] | VV | 1 | 1 | True | 0 | ROZPOCET
| VV |  | "201 :" 23,320 |  | 23.32 | [12 empty] | VV | 1 | 2 | True | 0 | ROZPOCET
| VV |  | "202 :" 18,870 |  | 18.87 | [12 empty] | VV | 1 | 2 | True | 0 | ROZPOCET
| VV |  | "205 :" 54,210 |  | 54.21 | [12 empty] | VV | 1 | 2 | True | 0 | ROZPOCET
| VV |  | "206 :" 72,980 |  | 72.98 | [12 empty] | VV | 1 | 2 | True | 0 | ROZPOCET
| VV |  | "207 :" 4,290 |  | 4.29 | [12 empty] | VV | 1 | 2 | True | 0 | ROZPOCET
| VV |  | "208 :" 3,930 |  | 3.93 | [12 empty] | VV | 1 | 2 | True | 0 | ROZPOCET
| VV |  | "209 :" 8,590 |  | 8.59 | [12 empty] | VV | 1 | 2 | True | 0 | ROZPOCET
| VV |  | "211 :" 1,250 |  | 1.25 | [12 empty] | VV | 1 | 2 | True | 0 | ROZPOCET
| VV |  | "212 :" 3,110 |  | 3.11 | [12 empty] | VV | 1 | 2 | True | 0 | ROZPOCET
| VV |  | "213 :" 1,860 |  | 1.86 | [12 empty] | VV | 1 | 2 | True | 0 | ROZPOCET
| VV |  | "214 :" 1,170 |  | 1.17 | [12 empty] | VV | 1 | 2 | True | 0 | ROZPOCET
| VV |  | "215 :" 1,390 |  | 1.39 | [12 empty] | VV | 1 | 2 | True | 0 | ROZPOCET
| VV |  | "216 :" 20,230 |  | 20.23 | [12 empty] | VV | 1 | 2 | True | 0 | ROZPOCET
| VV |  | Součet |  | 409.38 | [12 empty] | VV | 1 | 4 | True | 1 | ROZPOCET
29 | K | 612409991RT2 | Začištění omítek kolem oken, dveří a obkladů apod. s použitím suché maltové směsi | m | 255.77 |  | 0 |  |  | základní |  | 0 | 0 | 0 | 0 | 0 | 4 | K | 1 |  |  |  | ROZPOCET | 0 | 0 | 0 | 0 | 0 | 1 | 0 | 4 | 58
| VV |  | viz. výpis dveří : | [14 empty] | VV | 1 | 1 | True | 0 | ROZPOCET
| VV |  | "D1 :" (0,800+1,970*2)*24 |  | 113.76 | [12 empty] | VV | 1 | 2 | True | 0 | ROZPOCET
| VV |  | "D3 :" (0,600+1,970*2)*11 |  | 49.94 | [12 empty] | VV | 1 | 2 | True | 0 | ROZPOCET
| VV |  | "D4 :" (1,450+1,970*2)*2 |  | 10.78 | [12 empty] | VV | 1 | 2 | True | 0 | ROZPOCET
| VV |  | "D1.a :" (0,800+1,970*2)*9 |  | 42.66 | [12 empty] | VV | 1 | 2 | True | 0 | ROZPOCET
| VV |  | "D3.a :" (0,600+1,970*2)*7 |  | 31.78 | [12 empty] | VV | 1 | 2 | True | 0 | ROZPOCET
| VV |  | "D5 :" (0,925+1,250*2)*2 |  | 6.85 | [12 empty] | VV | 1 | 2 | True | 0 | ROZPOCET
| VV |  | Součet |  | 255.77 | [12 empty] | VV | 1 | 4 | True | 1 | ROZPOCET
30 | K | 612473185R00 | Omítky vnitřní zdiva ze suchých směsí příplatek za zabudované omítníky v ploše stěn | m2 | 210.735 |  | 0 |  |  | základní |  | 0 | 0 | 0 | 0 | 0 | 4 | K | 1 |  |  |  | ROZPOCET | 0 | 0 | 0 | 0 | 0 | 1 | 0 | 4 | 60
| P |  | Poznámka k položce: omítka vápenocementová, strojně nebo ručně nanášená v podlaží i ve schodišti na jakýkoliv druh podkladu, kompletní souvrství | [14 empty] | P | 1
| VV |  | Odkaz na mn. položky pořadí 31 : | [14 empty] | VV | 1 | 1 | True | 0 | ROZPOCET
| VV |  | 210,735 |  | 210.735 | [12 empty] | VV | 1 | 2 | True | 0 | ROZPOCET
| VV |  | Součet |  | 210.735 | [12 empty] | VV | 1 | 4 | True | 1 | ROZPOCET
31 | K | 612474510R00 | Omítka vnitřní stěn ze suché směsi jednovrstvá filcovaná, , vápenocementová, na pálené cihly a tvarovky, | m2 | 210.735 |  | 0 |  |  | základní |  | 0 | 0 | 0 | 0 | 0 | 4 | K | 1 |  |  |  | ROZPOCET | 0 | 0 | 0 | 0 | 0 | 1 | 0 | 4 | 62
| P |  | Poznámka k položce: kompletní souvrství | [14 empty] | P | 1
| VV |  | pod obklad : | [14 empty] | VV | 1 | 1 | True | 0 | ROZPOCET
| VV |  | Odkaz na mn. položky pořadí 145 : | [14 empty] | VV | 1 | 1 | True | 0 | ROZPOCET
| VV |  | 210,735 |  | 210.735 | [12 empty] | VV | 1 | 2 | True | 0 | ROZPOCET
| VV |  | Součet |  | 210.735 | [12 empty] | VV | 1 | 4 | True | 1 | ROZPOCET
32 | K | 612474611R00 | Omítka vnitřní stěn ze suché směsi třívrstvá, vápenocementové jádro, vápenný štuk, na pálené cihly a tvarovky, ruční zpracování | m2 | 527.425 |  | 0 |  |  | základní |  | 0 | 0 | 0 | 0 | 0 | 4 | K | 1 |  |  |  | ROZPOCET | 0 | 0 | 0 | 0 | 0 | 1 | 0 | 4 | 64
| P |  | Poznámka k položce: kompletní souvrství | [14 empty] | P | 1
| VV |  | skladba C3 : | [14 empty] | VV | 1 | 1 | True | 0 | ROZPOCET
| VV |  | viz. výkres 1NP - nový stav : | [14 empty] | VV | 1 | 1 | True | 0 | ROZPOCET
| VV |  | blok C : | [14 empty] | VV | 1 | 1 | True | 0 | ROZPOCET
| VV |  | "101 :" 2,420*3,000 |  | 7.26 | [12 empty] | VV | 1 | 2 | True | 0 | ROZPOCET
| VV |  | "102 :" (7,500+0,350+2,650)*3,000 |  | 31.5 | [12 empty] | VV | 1 | 2 | True | 0 | ROZPOCET
| VV |  | -0,800*1,970*2 |  | -3.152 | [12 empty] | VV | 1 | 2 | True | 0 | ROZPOCET
| VV |  | -1,200*1,000 |  | -1.2 | [12 empty] | VV | 1 | 2 | True | 0 | ROZPOCET
| VV |  | "104 :" (3,800+5,600*2)*3,000 |  | 45 | [12 empty] | VV | 1 | 2 | True | 0 | ROZPOCET
| VV |  | -0,600*1,970 |  | -1.182 | [12 empty] | VV | 1 | 2 | True | 0 | ROZPOCET
| VV |  | -0,800*1,970*2 |  | -3.152 | [12 empty] | VV | 1 | 2 | True | 0 | ROZPOCET
| VV |  | -1,200*1,000 |  | -1.2 | [12 empty] | VV | 1 | 2 | True | 0 | ROZPOCET
| VV |  | -1,450*1,970 |  | -2.857 | [12 empty] | VV | 1 | 2 | True | 0 | ROZPOCET
| VV |  | "105 :" 5,600*3,000 |  | 16.8 | [12 empty] | VV | 1 | 2 | True | 0 | ROZPOCET
| VV |  | -1,450*1,970 |  | -2.857 | [12 empty] | VV | 1 | 2 | True | 0 | ROZPOCET
| VV |  | "106 :" 6,800*3,000 |  | 20.4 | [12 empty] | VV | 1 | 2 | True | 0 | ROZPOCET
| VV |  | -0,800*1,970 |  | -1.576 | [12 empty] | VV | 1 | 2 | True | 0 | ROZPOCET
| VV |  | "107 :" 2,620*3,00 |  | 7.86 | [12 empty] | VV | 1 | 2 | True | 0 | ROZPOCET
| VV |  | -0,600*1,970 |  | -1.182 | [12 empty] | VV | 1 | 2 | True | 0 | ROZPOCET
| VV |  | "108 : "(3,600+2,620)*2*(3,000-2,100) |  | 11.196 | [12 empty] | VV | 1 | 2 | True | 0 | ROZPOCET
| VV |  | "109 - výtahy 3x :" 8,000 |  | 8 | [12 empty] | VV | 1 | 2 | True | 0 | ROZPOCET
| VV |  | "112 :" (1,200+1,550)*2*(3,000-2,100) |  | 4.95 | [12 empty] | VV | 1 | 2 | True | 0 | ROZPOCET
| VV |  | "113 :" (0,900+1,300)*2*(3,000-2,100) |  | 3.96 | [12 empty] | VV | 1 | 2 | True | 0 | ROZPOCET
| VV |  | "114 :" (0,900+1,550)*2*(3,000-2,100) |  | 4.41 | [12 empty] | VV | 1 | 2 | True | 0 | ROZPOCET
| VV |  | "115 :" 0,350*2,900 |  | 1.015 | [12 empty] | VV | 1 | 2 | True | 0 | ROZPOCET
| VV |  | "117 :" (4,620+2,740)*3,000 |  | 22.08 | [12 empty] | VV | 1 | 2 | True | 0 | ROZPOCET
| VV |  | -0,900*1,970 |  | -1.773 | [12 empty] | VV | 1 | 2 | True | 0 | ROZPOCET
| VV |  | "118 :" 3,920*3,00 |  | 11.76 | [12 empty] | VV | 1 | 2 | True | 0 | ROZPOCET
| VV |  | "119 :" 19,250*3,000 |  | 57.75 | [12 empty] | VV | 1 | 2 | True | 0 | ROZPOCET
| VV |  | -0,800*1,970*3 |  | -4.728 | [12 empty] | VV | 1 | 2 | True | 0 | ROZPOCET
| VV |  | -0,600*1,970 |  | -1.182 | [12 empty] | VV | 1 | 2 | True | 0 | ROZPOCET
| VV |  | blok B : | [14 empty] | VV | 1 | 1 | True | 0 | ROZPOCET
| VV |  | "109 :" (3,600+2,620)*2*(3,000-2,100) |  | 11.196 | [12 empty] | VV | 1 | 2 | True | 0 | ROZPOCET
| VV |  | "113 :" (1,200+1,550)*2*(3,000-2,100) |  | 4.95 | [12 empty] | VV | 1 | 2 | True | 0 | ROZPOCET
| VV |  | "114 :" (0,900+1,300)*2*(3,000-2,100) |  | 3.96 | [12 empty] | VV | 1 | 2 | True | 0 | ROZPOCET
| VV |  | "115 :" (0,900+1,550)*2*(3,000-2,100) |  | 4.41 | [12 empty] | VV | 1 | 2 | True | 0 | ROZPOCET
| VV |  | viz. výkres 2NP - nový stav : | [14 empty] | VV | 1 | 1 | True | 0 | ROZPOCET
| VV |  | blok C : | [14 empty] | VV | 1 | 1 | True | 0 | ROZPOCET
| VV |  | "202 :" (6,800+2,650)*3,000 |  | 28.35 | [12 empty] | VV | 1 | 2 | True | 0 | ROZPOCET
| VV |  | -1,200*1,000 |  | -1.2 | [12 empty] | VV | 1 | 2 | True | 0 | ROZPOCET
| VV |  | -0,800*1,970*2 |  | -3.152 | [12 empty] | VV | 1 | 2 | True | 0 | ROZPOCET
| VV |  | "204 :" (6,620+6,620+5,600)*3,000 |  | 56.52 | [12 empty] | VV | 1 | 2 | True | 0 | ROZPOCET
| VV |  | -0,800*1,970*3 |  | -4.728 | [12 empty] | VV | 1 | 2 | True | 0 | ROZPOCET
| VV |  | -1,450*1,970 |  | -2.857 | [12 empty] | VV | 1 | 2 | True | 0 | ROZPOCET
| VV |  | "205 :" 5,600*3,000 |  | 16.8 | [12 empty] | VV | 1 | 2 | True | 0 | ROZPOCET
| VV |  | -1,450*1,970 |  | -2.857 | [12 empty] | VV | 1 | 2 | True | 0 | ROZPOCET
| VV |  | "206 :" 6,800*3,000 |  | 20.4 | [12 empty] | VV | 1 | 2 | True | 0 | ROZPOCET
| VV |  | -0,800*1,970 |  | -1.576 | [12 empty] | VV | 1 | 2 | True | 0 | ROZPOCET
| VV |  | blok B : | [14 empty] | VV | 1 | 1 | True | 0 | ROZPOCET
| VV |  | "202 :" (7,500+2,650)*3,000 |  | 30.45 | [12 empty] | VV | 1 | 2 | True | 0 | ROZPOCET
| VV |  | -0,800*1,970 |  | -1.576 | [12 empty] | VV | 1 | 2 | True | 0 | ROZPOCET
| VV |  | -1,200*1,000 |  | -1.2 | [12 empty] | VV | 1 | 2 | True | 0 | ROZPOCET
| VV |  | "205 :" 3,200*3,000 |  | 9.6 | [12 empty] | VV | 1 | 2 | True | 0 | ROZPOCET
| VV |  | -0,800*1,970 |  | -1.576 | [12 empty] | VV | 1 | 2 | True | 0 | ROZPOCET
| VV |  | -1,200*1,000 |  | -1.2 | [12 empty] | VV | 1 | 2 | True | 0 | ROZPOCET
| VV |  | 6,300*3,000 |  | 18.9 | [12 empty] | VV | 1 | 2 | True | 0 | ROZPOCET
| VV |  | -0,800*1,970*2 |  | -3.152 | [12 empty] | VV | 1 | 2 | True | 0 | ROZPOCET
| VV |  | "206 :" (6,800-1,550)*3,000 |  | 15.75 | [12 empty] | VV | 1 | 2 | True | 0 | ROZPOCET
| VV |  | -0,800*1,970 |  | -1.576 | [12 empty] | VV | 1 | 2 | True | 0 | ROZPOCET
| VV |  | "207 :" (2,540-1,550)*3,000 |  | 2.97 | [12 empty] | VV | 1 | 2 | True | 0 | ROZPOCET
| VV |  | "208 :" 2,620*3,000 |  | 7.86 | [12 empty] | VV | 1 | 2 | True | 0 | ROZPOCET
| VV |  | -0,800*1,970 |  | -1.576 | [12 empty] | VV | 1 | 2 | True | 0 | ROZPOCET
| VV |  | "209 :" (3,600+2,620)*2*(3,000-2,100) |  | 11.196 | [12 empty] | VV | 1 | 2 | True | 0 | ROZPOCET
| VV |  | "211 :" 1,200*3,000 |  | 3.6 | [12 empty] | VV | 1 | 2 | True | 0 | ROZPOCET
| VV |  | -0,600*1,970 |  | -1.182 | [12 empty] | VV | 1 | 2 | True | 0 | ROZPOCET
| VV |  | "212 :" 2,010*3,000 |  | 6.03 | [12 empty] | VV | 1 | 2 | True | 0 | ROZPOCET
| VV |  | -0,800*1,970 |  | -1.576 | [12 empty] | VV | 1 | 2 | True | 0 | ROZPOCET
| VV |  | "213 :" (1,200+1,550)*2*(3,000-2,100) |  | 4.95 | [12 empty] | VV | 1 | 2 | True | 0 | ROZPOCET
| VV |  | "214 :" (0,900+1,300)*2*(3,000-2,100) |  | 3.96 | [12 empty] | VV | 1 | 2 | True | 0 | ROZPOCET
| VV |  | "215 :" (0,900+1,550)*2*(3,000*2,100) |  | 30.87 | [12 empty] | VV | 1 | 2 | True | 0 | ROZPOCET
| VV |  | "216 :" 14,450*3,000 |  | 43.35 | [12 empty] | VV | 1 | 2 | True | 0 | ROZPOCET
| VV |  | -0,600*1,970 |  | -1.182 | [12 empty] | VV | 1 | 2 | True | 0 | ROZPOCET
| VV |  | -0,800*1,970*2 |  | -3.152 | [12 empty] | VV | 1 | 2 | True | 0 | ROZPOCET
| VV |  | -0,960*1,280 |  | -1.229 | [12 empty] | VV | 1 | 2 | True | 0 | ROZPOCET
| VV |  | Součet |  | 527.425 | [12 empty] | VV | 1 | 4 | True | 1 | ROZPOCET
33 | K | 612481211RU1 | Vyztužení povrchu vnitřních stěn sklotextilní síťovinou s dodávkou síťoviny a stěrkového tmelu | m2 | 40 |  | 0 |  |  | základní |  | 0 | 0 | 0 | 0 | 0 | 4 | K | 1 |  |  |  | ROZPOCET | 0 | 0 | 0 | 0 | 0 | 1 | 0 | 4 | 66
| VV |  | viz. výkres 1NP - nový stav : | [14 empty] | VV | 1 | 1 | True | 0 | ROZPOCET
| VV |  | "poznámka :" 20,000*2 |  | 40 | [12 empty] | VV | 1 | 2 | True | 0 | ROZPOCET
| VV |  | Součet |  | 40 | [12 empty] | VV | 1 | 4 | True | 1 | ROZPOCET
34 | K | 622473187RT2 | Příplatek za okenní začišťovací lištu včetně dodávky | m | 463.29 |  | 0 |  |  | základní |  | 0 | 0 | 0 | 0 | 0 | 4 | K | 1 |  |  |  | ROZPOCET | 0 | 0 | 0 | 0 | 0 | 1 | 0 | 4 | 68
| VV |  | viz. výkres 1NP - nový stav : | [14 empty] | VV | 1 | 1 | True | 0 | ROZPOCET
| VV |  | blok C : | [14 empty] | VV | 1 | 1 | True | 0 | ROZPOCET
| VV |  | "102 :" (1,200+2,100)*2 |  | 6.6 | [12 empty] | VV | 1 | 2 | True | 0 | ROZPOCET
| VV |  | "103 :" (1,200+2,100)*2*2 |  | 13.2 | [12 empty] | VV | 1 | 2 | True | 0 | ROZPOCET
| VV |  | "104 :" (1,500+2,100)*2 |  | 7.2 | [12 empty] | VV | 1 | 2 | True | 0 | ROZPOCET
| VV |  | (4,800+2,100)*2 |  | 13.8 | [12 empty] | VV | 1 | 2 | True | 0 | ROZPOCET
| VV |  | "105 :" (2,400+2,100)*2 |  | 9 | [12 empty] | VV | 1 | 2 | True | 0 | ROZPOCET
| VV |  | (2,400+2,100)*2 |  | 9 | [12 empty] | VV | 1 | 2 | True | 0 | ROZPOCET
| VV |  | 1,500+2,825*2 |  | 7.15 | [12 empty] | VV | 1 | 2 | True | 0 | ROZPOCET
| VV |  | "106 :" (6,000+2,100)*2 |  | 16.2 | [12 empty] | VV | 1 | 2 | True | 0 | ROZPOCET
| VV |  | "108 :" (1,200+2,100)*2 |  | 6.6 | [12 empty] | VV | 1 | 2 | True | 0 | ROZPOCET
| VV |  | "119 :" (1,200+1,450)*2*3 |  | 15.9 | [12 empty] | VV | 1 | 2 | True | 0 | ROZPOCET
| VV |  | 1,200+2,825*2 |  | 6.85 | [12 empty] | VV | 1 | 2 | True | 0 | ROZPOCET
| VV |  | "117 :" (1,200+2,100)*2 |  | 6.6 | [12 empty] | VV | 1 | 2 | True | 0 | ROZPOCET
| VV |  | "118 :" (1,200+2,100)*2 |  | 6.6 | [12 empty] | VV | 1 | 2 | True | 0 | ROZPOCET
| VV |  | blok B : | [14 empty] | VV | 1 | 1 | True | 0 | ROZPOCET
| VV |  | "101 :" 1,200+2,100*2 |  | 5.4 | [12 empty] | VV | 1 | 2 | True | 0 | ROZPOCET
| VV |  | "102 :" (1,500+2,100)*2 |  | 7.2 | [12 empty] | VV | 1 | 2 | True | 0 | ROZPOCET
| VV |  | "103 :" (1,200+2,100)*2 |  | 6.6 | [12 empty] | VV | 1 | 2 | True | 0 | ROZPOCET
| VV |  | "104 :" (1,200+2,100)*2 |  | 6.6 | [12 empty] | VV | 1 | 2 | True | 0 | ROZPOCET
| VV |  | "105 :" (1,500+2,100)*2 |  | 7.2 | [12 empty] | VV | 1 | 2 | True | 0 | ROZPOCET
| VV |  | (4,800+2,100)*2 |  | 13.8 | [12 empty] | VV | 1 | 2 | True | 0 | ROZPOCET
| VV |  | "106 :" (6,000+2,100)*2 |  | 16.2 | [12 empty] | VV | 1 | 2 | True | 0 | ROZPOCET
| VV |  | (2,400+2,100)*2*2 |  | 18 | [12 empty] | VV | 1 | 2 | True | 0 | ROZPOCET
| VV |  | 1,500+2,825*2 |  | 7.15 | [12 empty] | VV | 1 | 2 | True | 0 | ROZPOCET
| VV |  | "109 :" (1,200+2,100)*2 |  | 6.6 | [12 empty] | VV | 1 | 2 | True | 0 | ROZPOCET
| VV |  | "116 :" 1,200+2,100*2 |  | 5.4 | [12 empty] | VV | 1 | 2 | True | 0 | ROZPOCET
| VV |  | "118 :" (1,200+1,450)*2*2 |  | 10.6 | [12 empty] | VV | 1 | 2 | True | 0 | ROZPOCET
| VV |  | viz. výkres 2NP - nový stav : | [14 empty] | VV | 1 | 1 | True | 0 | ROZPOCET
| VV |  | blok C : | [14 empty] | VV | 1 | 1 | True | 0 | ROZPOCET
| VV |  | "201 :" 0,900+2,000*2 |  | 4.9 | [12 empty] | VV | 1 | 2 | True | 0 | ROZPOCET
| VV |  | (1,200+2,100*2)*2 |  | 10.8 | [12 empty] | VV | 1 | 2 | True | 0 | ROZPOCET
| VV |  | "202 :" (1,500+2,100)*2 |  | 7.2 | [12 empty] | VV | 1 | 2 | True | 0 | ROZPOCET
| VV |  | "203 :" (1,200+2,100)*2*2 |  | 13.2 | [12 empty] | VV | 1 | 2 | True | 0 | ROZPOCET
| VV |  | "204 :" (4,800+2,100)*2 |  | 13.8 | [12 empty] | VV | 1 | 2 | True | 0 | ROZPOCET
| VV |  | (1,500+2,100)*2 |  | 7.2 | [12 empty] | VV | 1 | 2 | True | 0 | ROZPOCET
| VV |  | "205 :" (2,400+2,100)*2*2 |  | 18 | [12 empty] | VV | 1 | 2 | True | 0 | ROZPOCET
| VV |  | (1,500+2,100)*2 |  | 7.2 | [12 empty] | VV | 1 | 2 | True | 0 | ROZPOCET
| VV |  | "206 :" (6,000+2,100)*2 |  | 16.2 | [12 empty] | VV | 1 | 2 | True | 0 | ROZPOCET
| VV |  | "208 :" (1,200+2,100)*2 |  | 6.6 | [12 empty] | VV | 1 | 2 | True | 0 | ROZPOCET
| VV |  | "215 :" 0,800+1,970*2 |  | 4.74 | [12 empty] | VV | 1 | 2 | True | 0 | ROZPOCET
| VV |  | (1,200+2,100)*2 |  | 6.6 | [12 empty] | VV | 1 | 2 | True | 0 | ROZPOCET
| VV |  | blok B : | [14 empty] | VV | 1 | 1 | True | 0 | ROZPOCET
| VV |  | "201 :" (3,600+2,100)*2 |  | 11.4 | [12 empty] | VV | 1 | 2 | True | 0 | ROZPOCET
| VV |  | "202 :" (1,500+2,100)*2 |  | 7.2 | [12 empty] | VV | 1 | 2 | True | 0 | ROZPOCET
| VV |  | "203 :" (1,200+2,100)*2 |  | 6.6 | [12 empty] | VV | 1 | 2 | True | 0 | ROZPOCET
| VV |  | "204 :" (1,200+2,100)*2 |  | 6.6 | [12 empty] | VV | 1 | 2 | True | 0 | ROZPOCET
| VV |  | "205 :" (1,500+2,100)*2 |  | 7.2 | [12 empty] | VV | 1 | 2 | True | 0 | ROZPOCET
| VV |  | (4,800+2,100)*2 |  | 13.8 | [12 empty] | VV | 1 | 2 | True | 0 | ROZPOCET
| VV |  | "206 :" (6,000+2,100)*2 |  | 16.2 | [12 empty] | VV | 1 | 2 | True | 0 | ROZPOCET
| VV |  | (2,400+2,100)*2 |  | 9 | [12 empty] | VV | 1 | 2 | True | 0 | ROZPOCET
| VV |  | (1,500+2,100)*2 |  | 7.2 | [12 empty] | VV | 1 | 2 | True | 0 | ROZPOCET
| VV |  | (2,400+2,100)*2 |  | 9 | [12 empty] | VV | 1 | 2 | True | 0 | ROZPOCET
| VV |  | "209 :" (1,200+2,100)*2 |  | 6.6 | [12 empty] | VV | 1 | 2 | True | 0 | ROZPOCET
| VV |  | "216 :" (1,200+1,450)*2*2 |  | 10.6 | [12 empty] | VV | 1 | 2 | True | 0 | ROZPOCET
| VV |  | Součet |  | 463.29 | [12 empty] | VV | 1 | 4 | True | 1 | ROZPOCET
| D | 63 | Podlahy a podlahové konstrukce |  |  |  | 0 |  |  |  |  | 0 |  | 0 |  | 0 | 1 | D | 0 |  |  |  | ROZPOCET | [6 empty] | 0
36 | K | 631313611R00 | Mazanina z betonu prostého tl. přes 80 do 120 mm třídy C 16/20 , | m3 | 0.37 |  | 0 |  |  | základní |  | 0 | 0 | 0 | 0 | 0 | 4 | K | 1 |  |  |  | ROZPOCET | 0 | 0 | 0 | 0 | 0 | 1 | 0 | 4 | 72
| PSC |  | Poznámka k souboru cen: Včetně vytvoření dilatačních spár, bez zaplnění. | [14 empty] | PSC | 1
| P |  | Poznámka k položce: (z kameniva) hlazená dřevěným hladítkem | [14 empty] | P | 1
| VV |  | skladba E1.a : | [14 empty] | VV | 1 | 1 | True | 0 | ROZPOCET
| VV |  | viz. výkres výtah - V1 blok B : | [14 empty] | VV | 1 | 1 | True | 0 | ROZPOCET
| VV |  | 1,520*1,220*0,100*1 |  | 0.185 | [12 empty] | VV | 1 | 2 | True | 0 | ROZPOCET
| VV |  | viz. výkres výtah - V2 blok C : | [14 empty] | VV | 1 | 1 | True | 0 | ROZPOCET
| VV |  | 1,520*1,220*0,100 |  | 0.185 | [12 empty] | VV | 1 | 2 | True | 0 | ROZPOCET
| VV |  | Koeficient : 0,035 | [14 empty] | VV | 1 | 1 | True | 0 | ROZPOCET
| VV |  | Součet |  | 0.37 | [12 empty] | VV | 1 | 4 | True | 1 | ROZPOCET
37 | K | 631315621R00 | Mazanina z betonu prostého tl. přes 120 do 240 mm třídy C 20/25, | m3 | 0.594 |  | 0 |  |  | základní |  | 0 | 0 | 0 | 0 | 0 | 4 | K | 1 |  |  |  | ROZPOCET | 0 | 0 | 0 | 0 | 0 | 1 | 0 | 4 | 74
| PSC |  | Poznámka k souboru cen: Včetně vytvoření dilatačních spár, bez zaplnění. | [14 empty] | PSC | 1
| P |  | Poznámka k položce: (z kameniva) hlazená dřevěným hladítkem | [14 empty] | P | 1
| VV |  | skladba E1.a : | [14 empty] | VV | 1 | 1 | True | 0 | ROZPOCET
| VV |  | viz. výkres výtah - V1 blok B : | [14 empty] | VV | 1 | 1 | True | 0 | ROZPOCET
| VV |  | 1,520*1,220*0,160*1 |  | 0.297 | [12 empty] | VV | 1 | 2 | True | 0 | ROZPOCET
| VV |  | viz. výkres výtah - V2 blok C : | [14 empty] | VV | 1 | 1 | True | 0 | ROZPOCET
| VV |  | 1,520*1,220*0,160 |  | 0.297 | [12 empty] | VV | 1 | 2 | True | 0 | ROZPOCET
| VV |  | Koeficient : 0,035 | [14 empty] | VV | 1 | 1 | True | 0 | ROZPOCET
| VV |  | Součet |  | 0.594 | [12 empty] | VV | 1 | 4 | True | 1 | ROZPOCET
39 | K | 631319155R00 | Příplatek za přehlazení povrchu tloušťka mazaniny od 120 mm do 240 mm | m3 | 0.594 |  | 0 |  |  | základní |  | 0 | 0 | 0 | 0 | 0 | 4 | K | 1 |  |  |  | ROZPOCET | 0 | 0 | 0 | 0 | 0 | 1 | 0 | 4 | 78
| P |  | Poznámka k položce: betonové mazaniny min. B 10 ocelovým hladítkem | [14 empty] | P | 1
| VV |  | skladba E1.a : | [14 empty] | VV | 1 | 1 | True | 0 | ROZPOCET
| VV |  | viz. výkres výtah - V1 blok B : | [14 empty] | VV | 1 | 1 | True | 0 | ROZPOCET
| VV |  | 1,520*1,220*0,160*1 |  | 0.297 | [12 empty] | VV | 1 | 2 | True | 0 | ROZPOCET
| VV |  | viz. výkres výtah - V2 blok C : | [14 empty] | VV | 1 | 1 | True | 0 | ROZPOCET
| VV |  | 1,520*1,220*0,160 |  | 0.297 | [12 empty] | VV | 1 | 2 | True | 0 | ROZPOCET
| VV |  | Součet |  | 0.594 | [12 empty] | VV | 1 | 4 | True | 1 | ROZPOCET
40 | K | 631319175R00 | Příplatek za stržení povrchu tloušťka mazaniny od 120 mm do 240 mm | m3 | 0.594 |  | 0 |  |  | základní |  | 0 | 0 | 0 | 0 | 0 | 4 | K | 1 |  |  |  | ROZPOCET | 0 | 0 | 0 | 0 | 0 | 1 | 0 | 4 | 80
| P |  | Poznámka k položce: spodní vrstvy mazaniny latí před vložením výztuže nebo pletiva pro tloušťku obou vrstev mazaniny | [14 empty] | P | 1
| VV |  | skladba E1.a : | [14 empty] | VV | 1 | 1 | True | 0 | ROZPOCET
| VV |  | viz. výkres výtah - V1 blok B : | [14 empty] | VV | 1 | 1 | True | 0 | ROZPOCET
| VV |  | 1,520*1,220*0,160*1 |  | 0.297 | [12 empty] | VV | 1 | 2 | True | 0 | ROZPOCET
| VV |  | viz. výkres výtah - V2 blok C : | [14 empty] | VV | 1 | 1 | True | 0 | ROZPOCET
| VV |  | 1,520*1,220*0,160 |  | 0.297 | [12 empty] | VV | 1 | 2 | True | 0 | ROZPOCET
| VV |  | Součet |  | 0.594 | [12 empty] | VV | 1 | 4 | True | 1 | ROZPOCET
41 | K | 631361921RT4 | Výztuž mazanin z betonů a z lehkých betonů ze svařovaných sítí průměr drátu 6 mm, velikost oka 100/100 mm | t | 0.02 |  | 0 |  |  | základní |  | 0 | 0 | 0 | 0 | 0 | 4 | K | 1 |  |  |  | ROZPOCET | 0 | 0 | 0 | 0 | 0 | 1 | 0 | 4 | 82
| P |  | Poznámka k položce: včetně distančních prvků | [14 empty] | P | 1
| VV |  | skladba E1.a : | [14 empty] | VV | 1 | 1 | True | 0 | ROZPOCET
| VV |  | viz. výkres výtah - V1 blok B : | [14 empty] | VV | 1 | 1 | True | 0 | ROZPOCET
| VV |  | 4,400/1000*1,520*1,220*1*1,25 |  | 0.01 | [12 empty] | VV | 1 | 2 | True | 0 | ROZPOCET
| VV |  | viz. výkres výtah - V2 blok C : | [14 empty] | VV | 1 | 1 | True | 0 | ROZPOCET
| VV |  | 4,400/1000*1,520*1,220*1,25 |  | 0.01 | [12 empty] | VV | 1 | 2 | True | 0 | ROZPOCET
| VV |  | Součet |  | 0.02 | [12 empty] | VV | 1 | 4 | True | 1 | ROZPOCET
42 | K | 632411110R00 | Potěr ze suchých směsí samonivelační polymercementová stěrka, pevnost v tlaku 20 MPa, tloušťky 10 mm, bez penetrace | m2 | 36.82 |  | 0 |  |  | základní |  | 0 | 0 | 0 | 0 | 0 | 4 | K | 1 |  |  |  | ROZPOCET | 0 | 0 | 0 | 0 | 0 | 1 | 0 | 4 | 84
| P |  | Poznámka k položce: s rozprostřením a uhlazením | [14 empty] | P | 1
| VV |  | viz. výkres 1NP - nový stav : | [14 empty] | VV | 1 | 1 | True | 0 | ROZPOCET
| VV |  | skladba A2.b : | [14 empty] | VV | 1 | 1 | True | 0 | ROZPOCET
| VV |  | blok C : | [14 empty] | VV | 1 | 1 | True | 0 | ROZPOCET
| VV |  | "108 :" 8,590 |  | 8.59 | [12 empty] | VV | 1 | 2 | True | 0 | ROZPOCET
| VV |  | blok B : | [14 empty] | VV | 1 | 1 | True | 0 | ROZPOCET
| VV |  | "109 :" 8,590 |  | 8.59 | [12 empty] | VV | 1 | 2 | True | 0 | ROZPOCET
| VV |  | viz. výkres 2NP - nový stav : | [14 empty] | VV | 1 | 1 | True | 0 | ROZPOCET
| VV |  | skladba A21.a : | [14 empty] | VV | 1 | 1 | True | 0 | ROZPOCET
| VV |  | blok C : | [14 empty] | VV | 1 | 1 | True | 0 | ROZPOCET
| VV |  | "208 :" 10,000 |  | 10 | [12 empty] | VV | 1 | 2 | True | 0 | ROZPOCET
| VV |  | "210 :" 1,050 |  | 1.05 | [12 empty] | VV | 1 | 2 | True | 0 | ROZPOCET
| VV |  | blok B : | [14 empty] | VV | 1 | 1 | True | 0 | ROZPOCET
| VV |  | "209 :" 8,590 |  | 8.59 | [12 empty] | VV | 1 | 2 | True | 0 | ROZPOCET
| VV |  | Součet |  | 36.82 | [12 empty] | VV | 1 | 4 | True | 1 | ROZPOCET
43 | K | 632419108RT3 | Potěr ze suchých směsí cementová samonivelační podlahová stěrka, tloušťky 8 mm, bez penetrace | m2 | 7.8 |  | 0 |  |  | základní |  | 0 | 0 | 0 | 0 | 0 | 4 | K | 1 |  |  |  | ROZPOCET | 0 | 0 | 0 | 0 | 0 | 1 | 0 | 4 | 86
| PSC |  | Poznámka k souboru cen: Cementová samonivelační podlahová stěrka pro tloušťky 2-10 mm. Pouze pro vnitřní použití, vhodná pro podlahová vytápění, pro jemné vyrovnání nerovných podlah. | [14 empty] | PSC | 1
| P |  | Poznámka k položce: s rozprostřením a uhlazením | [14 empty] | P | 1
| VV |  | viz. výkres 1NP - nový stav : | [14 empty] | VV | 1 | 1 | True | 0 | ROZPOCET
| VV |  | skladba E1 : | [14 empty] | VV | 1 | 1 | True | 0 | ROZPOCET
| VV |  | blok C : | [14 empty] | VV | 1 | 1 | True | 0 | ROZPOCET
| VV |  | "120 :" 7,800 |  | 7.8 | [12 empty] | VV | 1 | 2 | True | 0 | ROZPOCET
| VV |  | Součet |  | 7.8 | [12 empty] | VV | 1 | 4 | True | 1 | ROZPOCET
44 | K | 632419110RT3 | Potěr ze suchých směsí cementová samonivelační podlahová stěrka, tloušťky 10 mm, bez penetrace | m2 | 36.82 |  | 0 |  |  | základní |  | 0 | 0 | 0 | 0 | 0 | 4 | K | 1 |  |  |  | ROZPOCET | 0 | 0 | 0 | 0 | 0 | 1 | 0 | 4 | 88
| PSC |  | Poznámka k souboru cen: Cementová samonivelační podlahová stěrka pro tloušťky 2-10 mm. Pouze pro vnitřní použití, vhodná pro podlahová vytápění, pro jemné vyrovnání nerovných podlah. | [14 empty] | PSC | 1
| P |  | Poznámka k položce: s rozprostřením a uhlazením | [14 empty] | P | 1
| VV |  | viz. výkres 1NP - nový stav : | [14 empty] | VV | 1 | 1 | True | 0 | ROZPOCET
| VV |  | skladba A2.b : | [14 empty] | VV | 1 | 1 | True | 0 | ROZPOCET
| VV |  | blok C : | [14 empty] | VV | 1 | 1 | True | 0 | ROZPOCET
| VV |  | "108 :" 8,590 |  | 8.59 | [12 empty] | VV | 1 | 2 | True | 0 | ROZPOCET
| VV |  | blok B : | [14 empty] | VV | 1 | 1 | True | 0 | ROZPOCET
| VV |  | "109 :" 8,590 |  | 8.59 | [12 empty] | VV | 1 | 2 | True | 0 | ROZPOCET
| VV |  | viz. výkres 2NP - nový stav : | [14 empty] | VV | 1 | 1 | True | 0 | ROZPOCET
| VV |  | skladba A21.a : | [14 empty] | VV | 1 | 1 | True | 0 | ROZPOCET
| VV |  | blok C : | [14 empty] | VV | 1 | 1 | True | 0 | ROZPOCET
| VV |  | "208 :" 10,000 |  | 10 | [12 empty] | VV | 1 | 2 | True | 0 | ROZPOCET
| VV |  | "210 :" 1,050 |  | 1.05 | [12 empty] | VV | 1 | 2 | True | 0 | ROZPOCET
| VV |  | blok B : | [14 empty] | VV | 1 | 1 | True | 0 | ROZPOCET
| VV |  | "209 :" 8,590 |  | 8.59 | [12 empty] | VV | 1 | 2 | True | 0 | ROZPOCET
| VV |  | Součet |  | 36.82 | [12 empty] | VV | 1 | 4 | True | 1 | ROZPOCET
45 | K | 632441491R00 | Potěr litý anhydritový broušení anhydritových potěrů | m2 | 727.295 |  | 0 |  |  | základní |  | 0 | 0 | 0 | 0 | 0 | 4 | K | 1 |  |  |  | ROZPOCET | 0 | 0 | 0 | 0 | 0 | 1 | 0 | 4 | 90
| P |  | Poznámka k položce: dovoz směsi, doprava pomocí šnekového čerpadla, lití hadicí na plochu, dvojí (křížem vedené) rozvlnění hrazdami | [14 empty] | P | 1
| VV |  | skladba A2b : | [14 empty] | VV | 1 | 1 | True | 0 | ROZPOCET
| VV |  | viz. výkres 1NP - stávající konstrukce : | [14 empty] | VV | 1 | 1 | True | 0 | ROZPOCET
| VV |  | blok B : | [14 empty] | VV | 1 | 1 | True | 0 | ROZPOCET
| VV |  | "109 :" 8,590 |  | 8.59 | [12 empty] | VV | 1 | 2 | True | 0 | ROZPOCET
| VV |  | blok C : | [14 empty] | VV | 1 | 1 | True | 0 | ROZPOCET
| VV |  | "108 :" 8,590 |  | 8.59 | [12 empty] | VV | 1 | 2 | True | 0 | ROZPOCET
| VV |  | Mezisoučet |  | 17.18 | [12 empty] | VV | 1 | 3 | True | 0 | ROZPOCET
| VV |  | skladba A2 : | [14 empty] | VV | 1 | 1 | True | 0 | ROZPOCET
| VV |  | viz. výkres 1NP - stávající konstrukce : | [14 empty] | VV | 1 | 1 | True | 0 | ROZPOCET
| VV |  | blok C : | [14 empty] | VV | 1 | 1 | True | 0 | ROZPOCET
| VV |  | "102 :" 18,770 |  | 18.77 | [12 empty] | VV | 1 | 2 | True | 0 | ROZPOCET
| VV |  | "104 :" 53,990 |  | 53.99 | [12 empty] | VV | 1 | 2 | True | 0 | ROZPOCET
| VV |  | "105 :" 34,860 |  | 34.86 | [12 empty] | VV | 1 | 2 | True | 0 | ROZPOCET
| VV |  | "106 :" 39,460 |  | 39.46 | [12 empty] | VV | 1 | 2 | True | 0 | ROZPOCET
| VV |  | "107 :" 3,930 |  | 3.93 | [12 empty] | VV | 1 | 2 | True | 0 | ROZPOCET
| VV |  | "110 :" 1,250 |  | 1.25 | [12 empty] | VV | 1 | 2 | True | 0 | ROZPOCET
| VV |  | "111 :" 3,110 |  | 3.11 | [12 empty] | VV | 1 | 2 | True | 0 | ROZPOCET
| VV |  | "119 :" 26,950 |  | 26.95 | [12 empty] | VV | 1 | 2 | True | 0 | ROZPOCET
| VV |  | blok B : | [14 empty] | VV | 1 | 1 | True | 0 | ROZPOCET
| VV |  | "102 :" 18,870 |  | 18.87 | [12 empty] | VV | 1 | 2 | True | 0 | ROZPOCET
| VV |  | "105 :" 54,210 |  | 54.21 | [12 empty] | VV | 1 | 2 | True | 0 | ROZPOCET
| VV |  | "106 :" 72,980 |  | 72.98 | [12 empty] | VV | 1 | 2 | True | 0 | ROZPOCET
| VV |  | "107 :" 4,290 |  | 4.29 | [12 empty] | VV | 1 | 2 | True | 0 | ROZPOCET
| VV |  | "108 :" 3,930 |  | 3.93 | [12 empty] | VV | 1 | 2 | True | 0 | ROZPOCET
| VV |  | "111 :" 1,250 |  | 1.25 | [12 empty] | VV | 1 | 2 | True | 0 | ROZPOCET
| VV |  | "112 :" 3,110 |  | 3.11 | [12 empty] | VV | 1 | 2 | True | 0 | ROZPOCET
| VV |  | "118 :" 20,580 |  | 20.58 | [12 empty] | VV | 1 | 2 | True | 0 | ROZPOCET
| VV |  | Mezisoučet |  | 361.54 | [12 empty] | VV | 1 | 3 | True | 0 | ROZPOCET
| VV |  | skladba A31 : | [14 empty] | VV | 1 | 1 | True | 0 | ROZPOCET
| VV |  | viz. výkres 1NP - stávající konstrukce : | [14 empty] | VV | 1 | 1 | True | 0 | ROZPOCET
| VV |  | blok B : | [14 empty] | VV | 1 | 1 | True | 0 | ROZPOCET
| VV |  | "117 :" 7,800 |  | 7.8 | [12 empty] | VV | 1 | 2 | True | 0 | ROZPOCET
| VV |  | viz. výkres 2NP - stávající konstrukce : | [14 empty] | VV | 1 | 1 | True | 0 | ROZPOCET
| VV |  | blok C : | [14 empty] | VV | 1 | 1 | True | 0 | ROZPOCET
| VV |  | "201 :" 1,250*2,700 |  | 3.375 | [12 empty] | VV | 1 | 2 | True | 0 | ROZPOCET
| VV |  | blok B : | [14 empty] | VV | 1 | 1 | True | 0 | ROZPOCET
| VV |  | "201 :" 1,200*2,700 |  | 3.24 | [12 empty] | VV | 1 | 2 | True | 0 | ROZPOCET
| VV |  | Mezisoučet |  | 14.415 | [12 empty] | VV | 1 | 3 | True | 0 | ROZPOCET
| VV |  | skladba A13 : | [14 empty] | VV | 1 | 1 | True | 0 | ROZPOCET
| VV |  | viz. výkres 2NP - stávající konstrukce : | [14 empty] | VV | 1 | 1 | True | 0 | ROZPOCET
| VV |  | blok C : | [14 empty] | VV | 1 | 1 | True | 0 | ROZPOCET
| VV |  | "202 :" 18,770 |  | 18.77 | [12 empty] | VV | 1 | 2 | True | 0 | ROZPOCET
| VV |  | "204 :" 54,210 |  | 54.21 | [12 empty] | VV | 1 | 2 | True | 0 | ROZPOCET
| VV |  | "205 :" 72,980 |  | 72.98 | [12 empty] | VV | 1 | 2 | True | 0 | ROZPOCET
| VV |  | "206 :" 4,290 |  | 4.29 | [12 empty] | VV | 1 | 2 | True | 0 | ROZPOCET
| VV |  | "207 :" 3,930 |  | 3.93 | [12 empty] | VV | 1 | 2 | True | 0 | ROZPOCET
| VV |  | "211 :" 3,110 |  | 3.11 | [12 empty] | VV | 1 | 2 | True | 0 | ROZPOCET
| VV |  | blok B : | [14 empty] | VV | 1 | 1 | True | 0 | ROZPOCET
| VV |  | "202 :" 18,870 |  | 18.87 | [12 empty] | VV | 1 | 2 | True | 0 | ROZPOCET
| VV |  | "205 :" 54,210 |  | 54.21 | [12 empty] | VV | 1 | 2 | True | 0 | ROZPOCET
| VV |  | "206 :" 72,980 |  | 72.98 | [12 empty] | VV | 1 | 2 | True | 0 | ROZPOCET
| VV |  | "207 :" 4,290 |  | 4.29 | [12 empty] | VV | 1 | 2 | True | 0 | ROZPOCET
| VV |  | "208 :" 3,930 |  | 3.93 | [12 empty] | VV | 1 | 2 | True | 0 | ROZPOCET
| VV |  | "211 :" 1,250 |  | 1.25 | [12 empty] | VV | 1 | 2 | True | 0 | ROZPOCET
| VV |  | "212 :" 3,110 |  | 3.11 | [12 empty] | VV | 1 | 2 | True | 0 | ROZPOCET
| VV |  | Mezisoučet |  | 315.93 | [12 empty] | VV | 1 | 3 | True | 0 | ROZPOCET
| VV |  | skladba A21a : | [14 empty] | VV | 1 | 1 | True | 0 | ROZPOCET
| VV |  | viz. výkres 2NP - stávající konstrukce : | [14 empty] | VV | 1 | 1 | True | 0 | ROZPOCET
| VV |  | blok C : | [14 empty] | VV | 1 | 1 | True | 0 | ROZPOCET
| VV |  | "208 :" 8,590 |  | 8.59 | [12 empty] | VV | 1 | 2 | True | 0 | ROZPOCET
| VV |  | "210 :" 1,050 |  | 1.05 | [12 empty] | VV | 1 | 2 | True | 0 | ROZPOCET
| VV |  | blok B : | [14 empty] | VV | 1 | 1 | True | 0 | ROZPOCET
| VV |  | "209 :" 8,590 |  | 8.59 | [12 empty] | VV | 1 | 2 | True | 0 | ROZPOCET
| VV |  | Mezisoučet |  | 18.23 | [12 empty] | VV | 1 | 3 | True | 0 | ROZPOCET
| VV |  | Součet |  | 727.295 | [12 empty] | VV | 1 | 4 | True | 1 | ROZPOCET
46 | K | 632411901R01 | D+M nátěr nesavých podkladů kontaktní, epoxidová pryskyřice | m2 | 17.18 |  | 0 |  |  | základní |  | 0 | 0 | 0 | 0 | 0 | 4 | K | 1 |  |  |  | ROZPOCET | 0 | 0 | 0 | 0 | 0 | 1 | 0 | 4 | 92
| VV |  | viz. výkres 1NP - nový stav : | [14 empty] | VV | 1 | 1 | True | 0 | ROZPOCET
| VV |  | skladba A2.b : | [14 empty] | VV | 1 | 1 | True | 0 | ROZPOCET
| VV |  | blok C : | [14 empty] | VV | 1 | 1 | True | 0 | ROZPOCET
| VV |  | "108 :" 8,590 |  | 8.59 | [12 empty] | VV | 1 | 2 | True | 0 | ROZPOCET
| VV |  | blok B : | [14 empty] | VV | 1 | 1 | True | 0 | ROZPOCET
| VV |  | "109 :" 8,590 |  | 8.59 | [12 empty] | VV | 1 | 2 | True | 0 | ROZPOCET
| VV |  | Součet |  | 17.18 | [12 empty] | VV | 1 | 4 | True | 1 | ROZPOCET
| D | 94 | Lešení a stavební výtahy |  |  |  | 0 |  |  |  |  | 0 |  | 0 |  | 0 | 1 | D | 0 |  |  |  | ROZPOCET | [6 empty] | 0
47 | K | 941955001R00 | Lešení lehké pracovní pomocné pomocné, o výšce lešeňové podlahy do 1,2 m | m2 | 963.58 |  | 0 |  |  | základní |  | 0 | 0 | 0 | 0 | 0 | 4 | K | 1 |  |  |  | ROZPOCET | 0 | 0 | 0 | 0 | 0 | 1 | 0 | 4 | 94
| VV |  | viz. výkres 1NP - nový stav : | [14 empty] | VV | 1 | 1 | True | 0 | ROZPOCET
| VV |  | blok C : | [14 empty] | VV | 1 | 1 | True | 0 | ROZPOCET
| VV |  | "101 : "4,49 |  | 4.49 | [12 empty] | VV | 1 | 2 | True | 0 | ROZPOCET
| VV |  | "102 :" 18,770 |  | 18.77 | [12 empty] | VV | 1 | 2 | True | 0 | ROZPOCET
| VV |  | "103 :" 24,430 |  | 24.43 | [12 empty] | VV | 1 | 2 | True | 0 | ROZPOCET
| VV |  | "104 :" 53,990 |  | 53.99 | [12 empty] | VV | 1 | 2 | True | 0 | ROZPOCET
| VV |  | "105 :" 34,860 |  | 34.86 | [12 empty] | VV | 1 | 2 | True | 0 | ROZPOCET
| VV |  | "106 :" 39,460 |  | 39.46 | [12 empty] | VV | 1 | 2 | True | 0 | ROZPOCET
| VV |  | "107 :" 3,930 |  | 3.93 | [12 empty] | VV | 1 | 2 | True | 0 | ROZPOCET
| VV |  | "108 :" 8,590 |  | 8.59 | [12 empty] | VV | 1 | 2 | True | 0 | ROZPOCET
| VV |  | "110 :" 1,250 |  | 1.25 | [12 empty] | VV | 1 | 2 | True | 0 | ROZPOCET
| VV |  | "111 :" 3,110 |  | 3.11 | [12 empty] | VV | 1 | 2 | True | 0 | ROZPOCET
| VV |  | "112 :" 1,710 |  | 1.71 | [12 empty] | VV | 1 | 2 | True | 0 | ROZPOCET
| VV |  | "113 :" 1,170 |  | 1.17 | [12 empty] | VV | 1 | 2 | True | 0 | ROZPOCET
| VV |  | "114 :" 1,390 |  | 1.39 | [12 empty] | VV | 1 | 2 | True | 0 | ROZPOCET
| VV |  | "115 :" 11,900 |  | 11.9 | [12 empty] | VV | 1 | 2 | True | 0 | ROZPOCET
| VV |  | "117 :" 12,170 |  | 12.17 | [12 empty] | VV | 1 | 2 | True | 0 | ROZPOCET
| VV |  | "118 :" 12,170 |  | 12.17 | [12 empty] | VV | 1 | 2 | True | 0 | ROZPOCET
| VV |  | "119 :" 26,950 |  | 26.95 | [12 empty] | VV | 1 | 2 | True | 0 | ROZPOCET
| VV |  | "120 :" 7,800 |  | 7.8 | [12 empty] | VV | 1 | 2 | True | 0 | ROZPOCET
| VV |  | "121 :" 3,220 |  | 3.22 | [12 empty] | VV | 1 | 2 | True | 0 | ROZPOCET
| VV |  | blok B : | [14 empty] | VV | 1 | 1 | True | 0 | ROZPOCET
| VV |  | "101 :" 4,490 |  | 4.49 | [12 empty] | VV | 1 | 2 | True | 0 | ROZPOCET
| VV |  | "102 :" 18,870 |  | 18.87 | [12 empty] | VV | 1 | 2 | True | 0 | ROZPOCET
| VV |  | "103 :" 12,880 |  | 12.88 | [12 empty] | VV | 1 | 2 | True | 0 | ROZPOCET
| VV |  | "104 :" 8,320 |  | 8.32 | [12 empty] | VV | 1 | 2 | True | 0 | ROZPOCET
| VV |  | "105 :" 54,210 |  | 54.21 | [12 empty] | VV | 1 | 2 | True | 0 | ROZPOCET
| VV |  | "106 :" 72,980 |  | 72.98 | [12 empty] | VV | 1 | 2 | True | 0 | ROZPOCET
| VV |  | "107 :" 4,290 |  | 4.29 | [12 empty] | VV | 1 | 2 | True | 0 | ROZPOCET
| VV |  | "108 :" 3,930 |  | 3.93 | [12 empty] | VV | 1 | 2 | True | 0 | ROZPOCET
| VV |  | "109 :" 8,590 |  | 8.59 | [12 empty] | VV | 1 | 2 | True | 0 | ROZPOCET
| VV |  | "111 :" 1,250 |  | 1.25 | [12 empty] | VV | 1 | 2 | True | 0 | ROZPOCET
| VV |  | "112 :" 3,110 |  | 3.11 | [12 empty] | VV | 1 | 2 | True | 0 | ROZPOCET
| VV |  | "113 :" 1,710 |  | 1.71 | [12 empty] | VV | 1 | 2 | True | 0 | ROZPOCET
| VV |  | "114 :" 1,170 |  | 1.17 | [12 empty] | VV | 1 | 2 | True | 0 | ROZPOCET
| VV |  | "115 :" 1,390 |  | 1.39 | [12 empty] | VV | 1 | 2 | True | 0 | ROZPOCET
| VV |  | "116 :" 11,900 |  | 11.9 | [12 empty] | VV | 1 | 2 | True | 0 | ROZPOCET
| VV |  | "117 :" 7,800 |  | 7.8 | [12 empty] | VV | 1 | 2 | True | 0 | ROZPOCET
| VV |  | "118 :" 20,580 |  | 20.58 | [12 empty] | VV | 1 | 2 | True | 0 | ROZPOCET
| VV |  | viz. výkres 2NP - nový stav : | [14 empty] | VV | 1 | 1 | True | 0 | ROZPOCET
| VV |  | blok C : | [14 empty] | VV | 1 | 1 | True | 0 | ROZPOCET
| VV |  | "201 :" 24,170 |  | 24.17 | [12 empty] | VV | 1 | 2 | True | 0 | ROZPOCET
| VV |  | "202 :" 18,770 |  | 18.77 | [12 empty] | VV | 1 | 2 | True | 0 | ROZPOCET
| VV |  | " 203 :" 24,430 |  | 24.43 | [12 empty] | VV | 1 | 2 | True | 0 | ROZPOCET
| VV |  | "204 :" 54,040 |  | 54.04 | [12 empty] | VV | 1 | 2 | True | 0 | ROZPOCET
| VV |  | "205 :" 34,860 |  | 34.86 | [12 empty] | VV | 1 | 2 | True | 0 | ROZPOCET
| VV |  | "206 :" 39,460 |  | 39.46 | [12 empty] | VV | 1 | 2 | True | 0 | ROZPOCET
| VV |  | "207 :" 4,300 |  | 4.3 | [12 empty] | VV | 1 | 2 | True | 0 | ROZPOCET
| VV |  | "208 :" 10,000 |  | 10 | [12 empty] | VV | 1 | 2 | True | 0 | ROZPOCET
| VV |  | "210 :" 1,050 |  | 1.05 | [12 empty] | VV | 1 | 2 | True | 0 | ROZPOCET
| VV |  | "211 :" 3,110 |  | 3.11 | [12 empty] | VV | 1 | 2 | True | 0 | ROZPOCET
| VV |  | "212 :" 1,860 |  | 1.86 | [12 empty] | VV | 1 | 2 | True | 0 | ROZPOCET
| VV |  | "213 :" 1,170 |  | 1.17 | [12 empty] | VV | 1 | 2 | True | 0 | ROZPOCET
| VV |  | "214 :" 1,390 |  | 1.39 | [12 empty] | VV | 1 | 2 | True | 0 | ROZPOCET
| VV |  | blok B : | [14 empty] | VV | 1 | 1 | True | 0 | ROZPOCET
| VV |  | "201 :" 23,320 |  | 23.32 | [12 empty] | VV | 1 | 2 | True | 0 | ROZPOCET
| VV |  | "202 :" 18,870 |  | 18.87 | [12 empty] | VV | 1 | 2 | True | 0 | ROZPOCET
| VV |  | " 203 :" 12,620 |  | 12.62 | [12 empty] | VV | 1 | 2 | True | 0 | ROZPOCET
| VV |  | " 204 :" 8,320 |  | 8.32 | [12 empty] | VV | 1 | 2 | True | 0 | ROZPOCET
| VV |  | "205 :" 54,210 |  | 54.21 | [12 empty] | VV | 1 | 2 | True | 0 | ROZPOCET
| VV |  | "206 :" 72,980 |  | 72.98 | [12 empty] | VV | 1 | 2 | True | 0 | ROZPOCET
| VV |  | "207 :" 4,290 |  | 4.29 | [12 empty] | VV | 1 | 2 | True | 0 | ROZPOCET
| VV |  | "208 :" 3,930 |  | 3.93 | [12 empty] | VV | 1 | 2 | True | 0 | ROZPOCET
| VV |  | "209 :" 8,590 |  | 8.59 | [12 empty] | VV | 1 | 2 | True | 0 | ROZPOCET
| VV |  | "211 :" 1,250 |  | 1.25 | [12 empty] | VV | 1 | 2 | True | 0 | ROZPOCET
| VV |  | "212 :" 3,110 |  | 3.11 | [12 empty] | VV | 1 | 2 | True | 0 | ROZPOCET
| VV |  | "213 :" 1,860 |  | 1.86 | [12 empty] | VV | 1 | 2 | True | 0 | ROZPOCET
| VV |  | "214 :" 1,170 |  | 1.17 | [12 empty] | VV | 1 | 2 | True | 0 | ROZPOCET
| VV |  | "215 :" 1,390 |  | 1.39 | [12 empty] | VV | 1 | 2 | True | 0 | ROZPOCET
| VV |  | "216 :" 20,230 |  | 20.23 | [12 empty] | VV | 1 | 2 | True | 0 | ROZPOCET
| VV |  | Součet |  | 963.58 | [12 empty] | VV | 1 | 4 | True | 1 | ROZPOCET
| D | 95 | Dokončovací konstrukce na pozemních stavbách |  |  |  | 0 |  |  |  |  | 0 |  | 0 |  | 0 | 1 | D | 0 |  |  |  | ROZPOCET | [6 empty] | 0
48 | K | 952901111R00 | Vyčištění budov a ostatních objektů budov bytové nebo občanské výstavby - zametení a umytí podlah, dlažeb, obkladů, schodů v místnostech, chodbách a schodištích, vyčištění a umytí oken, dveří s rámy, zárubněmi, umytí a vyčištění jiných zasklených a natíraných ploch a zařizovacích předmětů před předáním do užívání světlá výška podlaží do 4 m | m2 | 1111.79 |  | 0 |  |  | základní |  | 0 | 0 | 0 | 0 | 0 | 4 | K | 1 |  |  |  | ROZPOCET | 0 | 0 | 0 | 0 | 0 | 1 | 0 | 4 | 96
| VV |  | viz. výkres 1NP - nový stav : | [14 empty] | VV | 1 | 1 | True | 0 | ROZPOCET
| VV |  | "blok C :" 322,400 |  | 322.4 | [12 empty] | VV | 1 | 2 | True | 0 | ROZPOCET
| VV |  | "blok B :" 14,700*18,300 |  | 269.01 | [12 empty] | VV | 1 | 2 | True | 0 | ROZPOCET
| VV |  | viz. výkres 2NP - nový stav : | [14 empty] | VV | 1 | 1 | True | 0 | ROZPOCET
| VV |  | "blok C :" 14,700*17,100 |  | 251.37 | [12 empty] | VV | 1 | 2 | True | 0 | ROZPOCET
| VV |  | "blok B :" 14,700*18,300 |  | 269.01 | [12 empty] | VV | 1 | 2 | True | 0 | ROZPOCET
| VV |  | Součet |  | 1111.79 | [12 empty] | VV | 1 | 4 | True | 1 | ROZPOCET
49 | K | 95R001 | M2 oprava betonové lavičky - podrobný popis viz. PD | kus | 5 |  | 0 |  |  | základní |  | 0 | 0 | 0 | 0 | 0 | 4 | K | 1 |  |  |  | ROZPOCET | 0 | 0 | 0 | 0 | 0 | 1 | 0 | 4 | 98
| PSC |  | Poznámka k souboru cen: BETONOVÁ LAVIČKA BUDE OTLUČENA OD NESOUDRŽNÝCH VRSTEV, PŘÍPADĚNĚ BUDOU ODSTRANĚNY PRKNA. SPODNÍ ČÁST BUDE DOZDĚNA Z BETONOVÝCH TVÁRNIC NA STÁVAJÍCÍ PODKLAD (2x 1550x250 mm). BETONOVÁ KONSTRUKCE VČETNĚ DOZDĚNÍ BUDE OŠETŘENA NÍZKOVISKOZÍM NÁTĚREM, KTERÝ JE ZÁROVEŇ REAKTIVNÍ IMPREGNACE (NAPŘ.: Sikagard - 705 L) NÁSLEDNĚ BUDE APLIKOVÁNO TIXOTROPNÍ 2 KOMPONENTNÍ KONSTRUKČNÍ LEPIDLO A OPRAVNÁ MALTA NA BÁZI EPOXIDOVÉ PRYSKYŘICE (NAPŘ: Sikadur -31 CF Normal). FINÁLNÍ POVRCH BUDE TVOŘIT VENKOVNÍ STĚRKOVÝ MATERIÁL, KTERÝ BUDE IMITOVAT BETON. NA VRCHNÍ STRANU UPRAVENÉ BETONOVÉ ČÁSTI LAVIČKY BUDOU PŘIKOTVENY LATĚ VÝŠKY 30x40 mm V ROZTEČI 500 mm. NÁSLEDNĚ BUDOU K LATÍM PŘIPEVNĚNY FOŠNY. VEŠKERÉ DŘEVENÉ KONSTRUKCE BUDOU NATÍRÁNY DO HNĚDÉ BARVY, KTERÁ JE NA STÁVAJÍCÍCH PERGOLACH. ROZMĚRY VIZ. SCHÉMA. | [14 empty] | PSC | 1
| VV |  | viz. úpravy mobiliáře : | [14 empty] | VV | 1 | 1 | True | 0 | ROZPOCET
| VV |  | 5,000 |  | 5 | [12 empty] | VV | 1 | 2 | True | 0 | ROZPOCET
| VV |  | Součet |  | 5 | [12 empty] | VV | 1 | 4 | True | 1 | ROZPOCET
50 | K | 95R002 | M3 oprava betonového pískoviště - podrobný popis viz. PD | kus | 3 |  | 0 |  |  | základní |  | 0 | 0 | 0 | 0 | 0 | 4 | K | 1 |  |  |  | ROZPOCET | 0 | 0 | 0 | 0 | 0 | 1 | 0 | 4 | 100
| PSC |  | Poznámka k souboru cen: BETONOVÉ PÍSKOVIŠTĚ BUDE OTLUČENA OD NESOUDRŽNÝCH VRSTEV, PŘÍPADĚNĚ BUDOU ODSTRANĚNY PRKNA. BETONOVÁ KONSTRUKCE BUDE OŠETŘENA NÍZKOVISKOZÍM NÁTĚREM, KTERÝ JE ZÁROVEŇ REAKTIVNÍ IMPREGNACE (NAPŘ.: Sikagard - 705 L) NÁSLEDNĚ BUDE APLIKOVÁNO TIXOTROPNÍ 2 KOMPONENTNÍ KONSTRUKČNÍ LEPIDLO A OPRAVNÁ MALTA NA BÁZI EPOXIDOVÉ PRYSKYŘICE (NAPŘ: Sikadur -31 CF Normal). FINÁLNÍ POVRCH BUDE TVOŘIT VENKOVNÍ STĚRKOVÝ MATERIÁL, KTERÝ BUDE IMITOVAT BETON. VEŠKERÉ ČÁSTI OCELI BUDOU ZAPRAVENY. BETONOVÁ KONSTRUKCE BUDE MÍT ZAOBLENÉ HRANY. NA VRCHNÍ STRANU UPRAVENÉ BETONOVÉ ČÁSTI BUDOU PŘIKOTVENY LATĚ VÝŠKY 30x40 mm V ROZTEČI 500 mm. NÁSLEDNĚ BUDOU K LATÍM PŘIPEVNĚNY FOŠNY. VEŠKERÉ DŘEVENÉ KONSTRUKCE BUDOU NATÍRÁNY DO HNĚDÉ BARVY, KTERÁ JE NA STÁVAJÍCÍCH PERGOLACH. VNITŘNÍ POVRCH PÍSKOVIŠTĚ BUDE OPATŘEN IMPREGNACÍ (NAPŘ.: Sikagard 705) ROZMĚRY VIZ. SCHÉMA. | [14 empty] | PSC | 1
| VV |  | viz. úpravy mobiliáře : | [14 empty] | VV | 1 | 1 | True | 0 | ROZPOCET
| VV |  | 3,000 |  | 3 | [12 empty] | VV | 1 | 2 | True | 0 | ROZPOCET
| VV |  | Součet |  | 3 | [12 empty] | VV | 1 | 4 | True | 1 | ROZPOCET
51 | K | 95R003 | M4 D+M kolotoč s volantem - podrobný popis viz. PD | kus | 1 |  | 0 |  |  | základní |  | 0 | 0 | 0 | 0 | 0 | 4 | K | 1 |  |  |  | ROZPOCET | 0 | 0 | 0 | 0 | 0 | 1 | 0 | 4 | 102
| PSC |  | Poznámka k souboru cen: Popis 1x kovová konstrukce 2x plastové sedáky 1x volant Základní informace Věková kategorie:3+ Minimální prostor: o 5,8 m Rozměr zařízení:o 1,8 m Výška volného pádu:do 1,0 m Nosnost: 432 kg Max. počet uživatelů:8 Dopadová plocha: dle normy ČSN EN 1177Určení: exteriér Dostupnost náhradních dílů:dodává výrobce Shody s normou: ČSN EN 1176 – 1, 5 Materiál Kovové části:konstrukční ocel Plastové části:HDPE Kotvení: betonové základy Podesta: protiskluzový povrch Povrchová úprava Prášková vypalovaná barva Popis Kolotoč je z konstrukční oceli , které jsou proti korozi chráněny základní vrstvou se zinkofosfátovými pigmenty a lakem. Konstrukce je uložena do betonové lože. Podesta je vyrobena z materiálu s protiskluzovým povrchem. Veškerý spojovací materiál je pozinkovaný nebo nerezový. Sedáky jsou vyrobeny z plastu HDPE. Montáž provádí a náhradní díly dodává výhradně výrobce. Opravy zařízení, náhradu a výměnu dílů po uplynutí záruční doby konzultujte s výrobcem. | [14 empty] | PSC | 1
| VV |  | viz. úpravy mobiliáře : | [14 empty] | VV | 1 | 1 | True | 0 | ROZPOCET
| VV |  | 1,000 |  | 1 | [12 empty] | VV | 1 | 2 | True | 0 | ROZPOCET
| VV |  | Součet |  | 1 | [12 empty] | VV | 1 | 4 | True | 1 | ROZPOCET
52 | K | 95R004 | M5 D+M prolézací tunel Stonožka - podrobný popis viz. PD | kus | 1 |  | 0 |  |  | základní |  | 0 | 0 | 0 | 0 | 0 | 4 | K | 1 |  |  |  | ROZPOCET | 0 | 0 | 0 | 0 | 0 | 1 | 0 | 4 | 104
| PSC |  | Poznámka k souboru cen: Popis 1x kovová konstrukce 3x prolézací tunel2x síťový tunel Základní informace Výška pádu: do 1m Rozměr zařízení:6,5x1,2m Minimální prostor: 9,5x3,8m Dopadová plocha:tráva Certifikát dle: ČSN EN 1176-1 Věková kategorie: 3+ Materiál Kovová konstrukce: ocelové profily Plastové části:vysoce kvalitní HDPE materiál s UV filtrem Lana: lano HERKULES s ocelovým jádrem a obalem z polypropylenu Spojovací mat.: pozinkovaný nebo nerezový Kotvení: betonováním Úprava kovu: antikorosivní zinkofosfátový základ a vypalovaná prášková barva | [14 empty] | PSC | 1
| VV |  | viz. úpravy mobiliáře : | [14 empty] | VV | 1 | 1 | True | 0 | ROZPOCET
| VV |  | 1,000 |  | 1 | [12 empty] | VV | 1 | 2 | True | 0 | ROZPOCET
| VV |  | Součet |  | 1 | [12 empty] | VV | 1 | 4 | True | 1 | ROZPOCET
53 | K | 95R005 | M6 D+M lanová pyramida VIII. - podrobný popis viz. PD | kus | 1 |  | 0 |  |  | základní |  | 0 | 0 | 0 | 0 | 0 | 4 | K | 1 |  |  |  | ROZPOCET | 0 | 0 | 0 | 0 | 0 | 1 | 0 | 4 | 106
| PSC |  | Poznámka k souboru cen: Popis 1x lanový systém 2x vnitřní vodorovná síť1x šplhací žebřík2x šplhací lano Základní informace Věková kategorie: 3+ Minimální prostor: o 9 m Rozměr zařízení: o 6 m Výška volného pádu: 1 m Výška pyramidy:4,20 m Nosnost: 1350 kg Max. počet uživatelů:25 Dopadová plocha: dle normy ČSN EN 1177 Určení:exteriér Dostupnost náhradních dílů:dodává výrobce Shody s normou:ČSN EN 1176 – 1 Materiál Kovová konstrukce: ocelový sloup Lanový systém: polypropylen s vnitřním ocelovým jádrem Spojovací mat.: pozinkovaný nebo nerezový Kotvení: betonové základy Povrchová úprava Prášková vypalovaná barva Popis Nosná konstrukce lanové pyramidy je vyrobena z konstrukční oceli, která je proti korozi chráněna povrchovou úpravou základní vrstvou se zinkofosfátovými pigmenty a vrchní lak (vypalovaná barva) dle odstínu RAL. Tyto konstrukce jsou uloženy do betonového lože. Veškeré další kovové prvky jsou také upravovány povrchovou úpravou základní vrstvou se zinkofosfátovými pigmenty a vrchní lak (vypalovaná barva). Šplhací lana jsou vyrobena z polypropylen s vnitřním ocelovým jádrem a jsou spojovány plastovými nebo hliníkovými spoji. Montáž provádí a náhradní díly dodává výhradně výrobce. Opravy zařízení, náhradu a výměnu dílů po uplynutí záruční doby konzultujte s výrobcem. | [14 empty] | PSC | 1
| VV |  | viz. úpravy mobiliáře : | [14 empty] | VV | 1 | 1 | True | 0 | ROZPOCET
| VV |  | 1,000 |  | 1 | [12 empty] | VV | 1 | 2 | True | 0 | ROZPOCET
| VV |  | Součet |  | 1 | [12 empty] | VV | 1 | 4 | True | 1 | ROZPOCET
54 | K | 95R006 | M7 D+M šplhací sestava 22 - podrobný popis viz. PD | kus | 1 |  | 0 |  |  | základní |  | 0 | 0 | 0 | 0 | 0 | 4 | K | 1 |  |  |  | ROZPOCET | 0 | 0 | 0 | 0 | 0 | 1 | 0 | 4 | 108
| PSC |  | Poznámka k souboru cen: Popis 1x konstrukce – kovové sloupy 1x šplhací síť šikmá1x lanové žebříky1x lanová plošinaZákladní informace Věková kategorie:3+Minimální prostor: 7,0x5,0 m Rozměr zařízení:4,0x2,0 m Výška volného pádu: 1 m Nosnost: 270 kg Max. počet uživatelů:5 Dopadová plocha: dle normy ČSN EN 1177Určení:exteriér Dostupnost náhradních dílů:dodává výrobce Shody s normou: ČSN EN 1176 – 1 Materiál Kovové části: konstrukční ocelLana a sítě: polypropylen s vnitřním ocelovým jádrem Spojovací mat.: pozinkovaný nebo nerezový Kotvení: betonové základy Povrchová úprava Prášková vypalovaná barva Popis Nosná konstrukce šplhací sestavyje vyrobena z konstrukční oceli, která je proti korozi chráněna povrchovou úpravou základní vrstvou se zinkofosfátovými pigmenty a vrchní lak (vypalovaná barva) dle odstínu RAL. Tyto konstrukce jsou uloženy do betonového lože. Veškeré další kovové prvky jsou také upravovány povrchovou úpravou základní vrstvou se zinkofosfátovými pigmenty a vrchní lak (vypalovaná barva). Lanové sítě jsouvyroben z materiálu (16 mm lana z polypropylenu s vnitřním ocelovým jádrem) a jsou spojovány plastovými nebo hliníkovými spoji. Montáž provádí a náhradní díly dodává výhradně výrobce. Opravy zařízení, náhradu a výměnu dílů po uplynutí záruční doby konzultujte s výrobcem. | [14 empty] | PSC | 1
| VV |  | viz. úpravy mobiliáře : | [14 empty] | VV | 1 | 1 | True | 0 | ROZPOCET
| VV |  | 1,000 |  | 1 | [12 empty] | VV | 1 | 2 | True | 0 | ROZPOCET
| VV |  | Součet |  | 1 | [12 empty] | VV | 1 | 4 | True | 1 | ROZPOCET
55 | K | 95R007 | M8 D+M šplhací sestava - podrobný popis viz. PD | kus | 1 |  | 0 |  |  | základní |  | 0 | 0 | 0 | 0 | 0 | 4 | K | 1 |  |  |  | ROZPOCET | 0 | 0 | 0 | 0 | 0 | 1 | 0 | 4 | 110
| PSC |  | Poznámka k souboru cen: Popis 1x konstrukce – kovové sloupy 1x šplhací síť šikmá1x lanové žebříky1x lanová plošina Základní informace Věková kategorie:3+ Minimální prostor: 7,0x5,0 m Rozměr zařízení:4,0x2,0 m Výška volného pádu: 1 m Nosnost: 270 kg Max. počet uživatelů:5 Dopadová plocha: dle normy ČSN EN 1177 Určení:exteriér Dostupnost náhradních dílů:dodává výrobce Shody s normou: ČSN EN 1176 – 1 Materiál Kovové části: konstrukční ocel Lana a sítě: polypropylen s vnitřním ocelovým jádrem Spojovací mat.: pozinkovaný nebo nerezový Kotvení: betonové základy Povrchová úprava Prášková vypalovaná barva Popis Nosná konstrukce šplhací sestavyje vyrobena z konstrukční oceli, která je proti korozi chráněna povrchovou úpravou základní vrstvou se zinkofosfátovými pigmenty a vrchní lak (vypalovaná barva) dle odstínu RAL. Tyto konstrukce jsou uloženy do betonového lože. Veškeré další kovové prvky jsou také upravovány povrchovou úpravou základní vrstvou se zinkofosfátovými pigmenty a vrchní lak (vypalovaná barva). Lanové sítě jsouvyroben z materiálu (16 mm lana z polypropylenu s vnitřním ocelovým jádrem) a jsou spojovány plastovými nebo hliníkovými spoji. Montáž provádí a náhradní díly dodává výhradně výrobce. Opravy zařízení, náhradu a výměnu dílů po uplynutí záruční doby konzultujte s výrobcem. | [14 empty] | PSC | 1
| VV |  | viz. úpravy mobiliáře : | [14 empty] | VV | 1 | 1 | True | 0 | ROZPOCET
| VV |  | 1,000 |  | 1 | [12 empty] | VV | 1 | 2 | True | 0 | ROZPOCET
| VV |  | Součet |  | 1 | [12 empty] | VV | 1 | 4 | True | 1 | ROZPOCET
56 | K | 95R008 | M9 D+M šplhací sestava - podrobný popis viz. PD | kus | 1 |  | 0 |  |  | základní |  | 0 | 0 | 0 | 0 | 0 | 4 | K | 1 |  |  |  | ROZPOCET | 0 | 0 | 0 | 0 | 0 | 1 | 0 | 4 | 112
| PSC |  | Poznámka k souboru cen: Popis 1x konstrukce – kovové sloupy 1x šplhací síť1x balanční žebřík s lanem 1x balanční lano Základní informace Věková kategorie: 3+ Minimální prostor: 9,0x6,0m nebo dle sestavení Rozměr zařízení: 3,2x6,2m Výška volného pádu: 1m Nosnost: 324 kg Max. počet uživatelů:6 Dopadová plocha: dle normy ČSN EN 1177 Určení:exteriér Dostupnost náhradních dílů:dodává výrobce Shody s normou: ČSN EN 1176 – 1 Materiál Kovové části: konstrukční ocel Lana a sítě: polypropylen s vnitřním ocelovým jádrem Spojovací mat.: pozinkovaný nebo nerezový Kotvení: betonové základy Povrchová úprava Prášková vypalovaná barva Popis Nosná konstrukce šplhací sestavy je vyrobena z konstrukční oceli, která je proti korozi chráněna povrchovou úpravou základní vrstvou se zinkofosfátovými pigmenty a vrchní lak (vypalovaná barva) dle odstínu RAL. Tyto konstrukce jsou uloženy do betonového lože. Veškeré další kovové prvky jsou také upravovány povrchovou úpravou základní vrstvou se zinkofosfátovými pigmenty a vrchní lak (vypalovaná barva). Lanové sítě jsouvyroben z (16 mm lana z polypropylenu s vnitřním ocelovým jádrem) a jsou spojovány plastovými nebo hliníkovými spoji. Montáž provádí a náhradní díly dodává výhradně výrobce. Opravy zařízení, náhradu a výměnu dílů po uplynutí záruční doby konzultujte s výrobcem. | [14 empty] | PSC | 1
| VV |  | viz. úpravy mobiliáře : | [14 empty] | VV | 1 | 1 | True | 0 | ROZPOCET
| VV |  | 1,000 |  | 1 | [12 empty] | VV | 1 | 2 | True | 0 | ROZPOCET
| VV |  | Součet |  | 1 | [12 empty] | VV | 1 | 4 | True | 1 | ROZPOCET
57 | K | 95R009 | M10 D+M prolézací domeček - podrobný popis viz. PD | kus | 1 |  | 0 |  |  | základní |  | 0 | 0 | 0 | 0 | 0 | 4 | K | 1 |  |  |  | ROZPOCET | 0 | 0 | 0 | 0 | 0 | 1 | 0 | 4 | 114
| PSC |  | Poznámka k souboru cen: Popis 1x dřevěná konstrukce– hranoly 2x lavičky1kpl střecha s lezeckými chyty Základní informace Věková kategorie:3+ Minimální prostor: 6,0x4,7 m Rozměr zařízení: 3,0x1,7 m Nosnost: 418 kg Max. počet uživatelů:9 Výška volného pádu: 1,5m Dopadová plocha: dle normy ČSN EN 1177 Určení:exteriér Dostupnost náhradních dílů:dodává výrobce Shody s normou: ČSN EN 1176 – 1 Materiál Dřevěné části: dřevěné hranoly Plastové části: HDPE Lezecké chyty: epoxidová pryskyřice Spojovací mat.: pozinkovaný nebo nerezový Kotvení: betonováním, ocelové patky Nátěry dřeva:tenkovrstvá impregnační lazura Úprava kovu: antikorosivní zinkofosfátový základ a vypalovaná prášková barva Popis Nosná konstrukce domečku je vyrobena zdřevěných hranolů, Povrchová úprava těchto hranolů spočívá v impregnaci a třívrstvé aplikaci vrchního lazurovacího laku, splňujícího podmínky normy EN71/3 (bezpečné pro dětské hračky). Tyto konstrukce jsou do terénu ukotveny v ocelových patkách uložených do betonového lože. Kotvy jsou připevněny k hernímu prvku pomocí šroubů a jejich konstrukce zaručuje, že dřevěné prvky nebudou v přímém kontaktu se zemí. Veškeré kovové prvky jsou upravovány antikorozivní zinkofosfátový základ a vypalovanou práškovou barvou dle odstínu RAL. Montáž provádí a náhradní díly dodává výhradně výrobce. Opravy zařízení, náhradu a výměnu dílů po uplynutí záruční doby konzultujte s výrobcem. | [14 empty] | PSC | 1
| VV |  | viz. úpravy mobiliáře : | [14 empty] | VV | 1 | 1 | True | 0 | ROZPOCET
| VV |  | 1,000 |  | 1 | [12 empty] | VV | 1 | 2 | True | 0 | ROZPOCET
| VV |  | Součet |  | 1 | [12 empty] | VV | 1 | 4 | True | 1 | ROZPOCET
58 | K | 95R010 | M11 D+M posezení se zastřešením - podrobný popis viz. PD | kus | 1 |  | 0 |  |  | základní |  | 0 | 0 | 0 | 0 | 0 | 4 | K | 1 |  |  |  | ROZPOCET | 0 | 0 | 0 | 0 | 0 | 1 | 0 | 4 | 116
| PSC |  | Poznámka k souboru cen: Posezení obsahuje: - dřevěnou konstrukci - dvě lavičky s opěradlem - stůl - střešní konstrukci tvořenou palubkami - střešní krytinu - bitumenový šindel s oplechováním Materiálové provedení: Dřevěné části jsou vyrobeny z modřínového dřeva a mají zaoblené hrany. Ochrana dřevěných prvků je provedena olejem pro venkovní použití. Tím je zaručena velmi vysoká odolnost proti dešti, sněhu a dalším povětrnostním vlivům. Délka: 200 cm Šířka: 260 cm Výška: 250 cm | [14 empty] | PSC | 1
| VV |  | viz. úpravy mobiliáře : | [14 empty] | VV | 1 | 1 | True | 0 | ROZPOCET
| VV |  | 1,000 |  | 1 | [12 empty] | VV | 1 | 2 | True | 0 | ROZPOCET
| VV |  | Součet |  | 1 | [12 empty] | VV | 1 | 4 | True | 1 | ROZPOCET
59 | K | 95R011 | M12 D+M kruhové posezení - podrobný popis viz. PD | kus | 1 |  | 0 |  |  | základní |  | 0 | 0 | 0 | 0 | 0 | 4 | K | 1 |  |  |  | ROZPOCET | 0 | 0 | 0 | 0 | 0 | 1 | 0 | 4 | 118
| PSC |  | Poznámka k souboru cen: Posezení obsahuje: - stůl - kruhovou stolovou desku - 8 laviček Materiálové provedení: Dřevěné části jsou vyrobeny z modřínového dřeva a mají zaoblené hrany. Ochrana dřevěných prvků je provedena olejem pro venkovní použití.. Tím je zaručena velmi vysoká odolnost proti dešti, sněhu a dalším povětrnostním vlivům. Délka: 260 cm Šířka: 260 cm Výška: 57 cm | [14 empty] | PSC | 1
| VV |  | viz. úpravy mobiliáře : | [14 empty] | VV | 1 | 1 | True | 0 | ROZPOCET
| VV |  | 1,000 |  | 1 | [12 empty] | VV | 1 | 2 | True | 0 | ROZPOCET
| VV |  | Součet |  | 1 | [12 empty] | VV | 1 | 4 | True | 1 | ROZPOCET
60 | K | 95R027 | D+M nerezová vana 1200x900 mm | kus | 2 |  | 0 |  |  | základní |  | 0 | 0 | 0 | 0 | 0 | 4 | K | 1 |  |  |  | ROZPOCET | 0 | 0 | 0 | 0 | 0 | 1 | 0 | 4 | 120
| D | 96 | Bourání konstrukcí |  |  |  | 0 |  |  |  |  | 0 |  | 0 |  | 0 | 1 | D | 0 |  |  |  | ROZPOCET | [6 empty] | 0
61 | K | 962031113R00 | Bourání příček z cihel pálených plných, tloušťky 65 mm | m2 | 2.82 |  | 0 |  |  | základní |  | 0 | 0 | 0 | 0 | 0 | 4 | K | 1 |  |  |  | ROZPOCET | 0 | 0 | 0 | 0 | 0 | 1 | 0 | 4 | 122
| P |  | Poznámka k položce: nebo vybourání otvorů průřezové plochy přes 4 m2 v příčkách, včetně pomocného lešení o výšce podlahy do 1900 mm a pro zatížení do 1,5 kPa (150 kg/m2), | [14 empty] | P | 1
| VV |  | viz. výkres 1NP - stávající konstrukce : | [14 empty] | VV | 1 | 1 | True | 0 | ROZPOCET
| VV |  | blok C : | [14 empty] | VV | 1 | 1 | True | 0 | ROZPOCET
| VV |  | "112 :" 1,200*0,150 |  | 0.18 | [12 empty] | VV | 1 | 2 | True | 0 | ROZPOCET
| VV |  | blok B : | [14 empty] | VV | 1 | 1 | True | 0 | ROZPOCET
| VV |  | "109 :" 0,350*3,000 |  | 1.05 | [12 empty] | VV | 1 | 2 | True | 0 | ROZPOCET
| VV |  | "113 :" 1,200*0,150 |  | 0.18 | [12 empty] | VV | 1 | 2 | True | 0 | ROZPOCET
| VV |  | viz. výkres 2NP - stávající konstrukce : | [14 empty] | VV | 1 | 1 | True | 0 | ROZPOCET
| VV |  | blok C : | [14 empty] | VV | 1 | 1 | True | 0 | ROZPOCET
| VV |  | "212 :" 1,200*0,150 |  | 0.18 | [12 empty] | VV | 1 | 2 | True | 0 | ROZPOCET
| VV |  | blok B : | [14 empty] | VV | 1 | 1 | True | 0 | ROZPOCET
| VV |  | "209 :" 0,350*3,000 |  | 1.05 | [12 empty] | VV | 1 | 2 | True | 0 | ROZPOCET
| VV |  | "213 :" 1,200*0,150 |  | 0.18 | [12 empty] | VV | 1 | 2 | True | 0 | ROZPOCET
| VV |  | Součet |  | 2.82 | [12 empty] | VV | 1 | 4 | True | 1 | ROZPOCET
62 | K | 962031116R00 | Bourání příček z cihel pálených plných, tloušťky 140 mm | m2 | 4.8 |  | 0 |  |  | základní |  | 0 | 0 | 0 | 0 | 0 | 4 | K | 1 |  |  |  | ROZPOCET | 0 | 0 | 0 | 0 | 0 | 1 | 0 | 4 | 124
| P |  | Poznámka k položce: nebo vybourání otvorů průřezové plochy přes 4 m2 v příčkách, včetně pomocného lešení o výšce podlahy do 1900 mm a pro zatížení do 1,5 kPa (150 kg/m2), | [14 empty] | P | 1
| VV |  | viz. výkres 1NP - stávající konstrukce : | [14 empty] | VV | 1 | 1 | True | 0 | ROZPOCET
| VV |  | blok C : | [14 empty] | VV | 1 | 1 | True | 0 | ROZPOCET
| VV |  | "112 :" 0,800*1,500 |  | 1.2 | [12 empty] | VV | 1 | 2 | True | 0 | ROZPOCET
| VV |  | blok B : | [14 empty] | VV | 1 | 1 | True | 0 | ROZPOCET
| VV |  | "113 :" 0,800*1,500 |  | 1.2 | [12 empty] | VV | 1 | 2 | True | 0 | ROZPOCET
| VV |  | viz. výkres 2NP - stávající konstrukce : | [14 empty] | VV | 1 | 1 | True | 0 | ROZPOCET
| VV |  | blok C : | [14 empty] | VV | 1 | 1 | True | 0 | ROZPOCET
| VV |  | "212 :" 0,800*1,500 |  | 1.2 | [12 empty] | VV | 1 | 2 | True | 0 | ROZPOCET
| VV |  | blok B : | [14 empty] | VV | 1 | 1 | True | 0 | ROZPOCET
| VV |  | "213 :" 0,800*1,500 |  | 1.2 | [12 empty] | VV | 1 | 2 | True | 0 | ROZPOCET
| VV |  | Součet |  | 4.8 | [12 empty] | VV | 1 | 4 | True | 1 | ROZPOCET
63 | K | 965042121RT2 | Bourání podkladů pod dlažby nebo litých celistvých dlažeb a mazanin betonových nebo z litého asfaltu, tloušťky do 100 mm, plochy do 1 m2 | m3 | 0.27 |  | 0 |  |  | základní |  | 0 | 0 | 0 | 0 | 0 | 4 | K | 1 |  |  |  | ROZPOCET | 0 | 0 | 0 | 0 | 0 | 1 | 0 | 4 | 126
| VV |  | skladba E1.a : | [14 empty] | VV | 1 | 1 | True | 0 | ROZPOCET
| VV |  | viz. výkres 1NP - stávající konstrukce : | [14 empty] | VV | 1 | 1 | True | 0 | ROZPOCET
| VV |  | blok C : | [14 empty] | VV | 1 | 1 | True | 0 | ROZPOCET
| VV |  | "109 :" 1,200*0,900*(0,025+0,050+0,050) |  | 0.135 | [12 empty] | VV | 1 | 2 | True | 0 | ROZPOCET
| VV |  | blok B : | [14 empty] | VV | 1 | 1 | True | 0 | ROZPOCET
| VV |  | "110 :" 1,200*0,900*(0,025+0,050+0,050) |  | 0.135 | [12 empty] | VV | 1 | 2 | True | 0 | ROZPOCET
| VV |  | Součet |  | 0.27 | [12 empty] | VV | 1 | 4 | True | 1 | ROZPOCET
64 | K | 965042141RT1 | Bourání podkladů pod dlažby nebo litých celistvých dlažeb a mazanin betonových nebo z litého asfaltu, tloušťky do 100 mm, plochy přes 4 m2 | m3 | 0.585 |  | 0 |  |  | základní |  | 0 | 0 | 0 | 0 | 0 | 4 | K | 1 |  |  |  | ROZPOCET | 0 | 0 | 0 | 0 | 0 | 1 | 0 | 4 | 128
| VV |  | skladba E1 : | [14 empty] | VV | 1 | 1 | True | 0 | ROZPOCET
| VV |  | viz. výkres 1NP - stávající konstrukce : | [14 empty] | VV | 1 | 1 | True | 0 | ROZPOCET
| VV |  | blok C : | [14 empty] | VV | 1 | 1 | True | 0 | ROZPOCET
| VV |  | Začátek provozního součtu | [14 empty] | VV | 1 | 1 | True | 0 | ROZPOCET
| VV |  | " 120 :" 7,800*(0,025+0,050) |  | 0.585 | [12 empty] | VV | 1 | 2 | True | 0 | ROZPOCET
| VV |  | Konec provozního součtu | [14 empty] | VV | 1 | 1 | True | 0 | ROZPOCET
| VV |  | Mezisoučet |  | 0.585 | [12 empty] | VV | 1 | 3 | True | 0 | ROZPOCET
| VV |  | Součet |  | 0.585 | [12 empty] | VV | 1 | 4 | True | 1 | ROZPOCET
65 | K | 965048150R00 | Bourání podkladů pod dlažby nebo litých celistvých dlažeb a mazanin Dočištění povrchu po vybourání dlažeb do tmele, plochy do 50% | m2 | 884.265 |  | 0 |  |  | základní |  | 0 | 0 | 0 | 0 | 0 | 4 | K | 1 |  |  |  | ROZPOCET | 0 | 0 | 0 | 0 | 0 | 1 | 0 | 4 | 130
| VV |  | "Odkaz na mn. položky pořadí 66 :" 59,93 |  | 59.93 | [12 empty] | VV | 1 | 2 | True | 0 | ROZPOCET
| VV |  | "Odkaz na mn. položky pořadí 136 : " 578,81 |  | 578.81 | [12 empty] | VV | 1 | 2 | True | 0 | ROZPOCET
| VV |  | "Odkaz na mn. položky pořadí 137 : " 100,96 |  | 100.96 | [12 empty] | VV | 1 | 2 | True | 0 | ROZPOCET
| VV |  | "Odkaz na mn. položky pořadí 138 : " 144,565 |  | 144.565 | [12 empty] | VV | 1 | 2 | True | 0 | ROZPOCET
| VV |  | Součet |  | 884.265 | [12 empty] | VV | 1 | 4 | True | 1 | ROZPOCET
66 | K | 965081713RT1 | Bourání podlah z keramických dlaždic, tloušťky do 10 mm, plochy přes 1 m2 | m2 | 59.93 |  | 0 |  |  | základní |  | 0 | 0 | 0 | 0 | 0 | 4 | K | 1 |  |  |  | ROZPOCET | 0 | 0 | 0 | 0 | 0 | 1 | 0 | 4 | 132
| P |  | Poznámka k položce: bez podkladního lože, s jakoukoliv výplní spár | [14 empty] | P | 1
| VV |  | skladba B5b : | [14 empty] | VV | 1 | 1 | True | 0 | ROZPOCET
| VV |  | viz. výkres 1NP - stávající konstrukce : | [14 empty] | VV | 1 | 1 | True | 0 | ROZPOCET
| VV |  | blok C : | [14 empty] | VV | 1 | 1 | True | 0 | ROZPOCET
| VV |  | "101 :" 4,490 |  | 4.49 | [12 empty] | VV | 1 | 2 | True | 0 | ROZPOCET
| VV |  | "115 :" 2,750*2,700 |  | 7.425 | [12 empty] | VV | 1 | 2 | True | 0 | ROZPOCET
| VV |  | "117 :" 12,170 |  | 12.17 | [12 empty] | VV | 1 | 2 | True | 0 | ROZPOCET
| VV |  | "118 :" 12,170 |  | 12.17 | [12 empty] | VV | 1 | 2 | True | 0 | ROZPOCET
| VV |  | blok B : | [14 empty] | VV | 1 | 1 | True | 0 | ROZPOCET
| VV |  | "101 :" 4,490 |  | 4.49 | [12 empty] | VV | 1 | 2 | True | 0 | ROZPOCET
| VV |  | "116 :" 2,750*2,700 |  | 7.425 | [12 empty] | VV | 1 | 2 | True | 0 | ROZPOCET
| VV |  | Mezisoučet |  | 48.17 | [12 empty] | VV | 1 | 3 | True | 0 | ROZPOCET
| VV |  | skladba B5c : | [14 empty] | VV | 1 | 1 | True | 0 | ROZPOCET
| VV |  | viz. výkres 1NP - stávající konstrukce : | [14 empty] | VV | 1 | 1 | True | 0 | ROZPOCET
| VV |  | blok C : | [14 empty] | VV | 1 | 1 | True | 0 | ROZPOCET
| VV |  | "112 :" 1,710 |  | 1.71 | [12 empty] | VV | 1 | 2 | True | 0 | ROZPOCET
| VV |  | "113 :" 1,170 |  | 1.17 | [12 empty] | VV | 1 | 2 | True | 0 | ROZPOCET
| VV |  | "114 :" 1,390 |  | 1.39 | [12 empty] | VV | 1 | 2 | True | 0 | ROZPOCET
| VV |  | "121 :" 3,220 |  | 3.22 | [12 empty] | VV | 1 | 2 | True | 0 | ROZPOCET
| VV |  | blok B : | [14 empty] | VV | 1 | 1 | True | 0 | ROZPOCET
| VV |  | "113 :" 1,710 |  | 1.71 | [12 empty] | VV | 1 | 2 | True | 0 | ROZPOCET
| VV |  | "114 :" 1,170 |  | 1.17 | [12 empty] | VV | 1 | 2 | True | 0 | ROZPOCET
| VV |  | "115 :" 1,390 |  | 1.39 | [12 empty] | VV | 1 | 2 | True | 0 | ROZPOCET
| VV |  | Mezisoučet |  | 11.76 | [12 empty] | VV | 1 | 3 | True | 0 | ROZPOCET
| VV |  | Součet |  | 59.93 | [12 empty] | VV | 1 | 4 | True | 1 | ROZPOCET
67 | K | 965081702R00 | Bourání podlah Soklíků z dlažeb keramických tloušťky do 10 mm, výšky do 100 mm | m | 71.84 |  | 0 |  |  | základní |  | 0 | 0 | 0 | 0 | 0 | 4 | K | 1 |  |  |  | ROZPOCET | 0 | 0 | 0 | 0 | 0 | 1 | 0 | 4 | 134
| P |  | Poznámka k položce: bez podkladního lože, s jakoukoliv výplní spár | [14 empty] | P | 1
| VV |  | viz. výkres 1NP - stávající konstrukce : | [14 empty] | VV | 1 | 1 | True | 0 | ROZPOCET
| VV |  | blok C : | [14 empty] | VV | 1 | 1 | True | 0 | ROZPOCET
| VV |  | "101 :" 9,740 |  | 9.74 | [12 empty] | VV | 1 | 2 | True | 0 | ROZPOCET
| VV |  | -0,800 |  | -0.8 | [12 empty] | VV | 1 | 2 | True | 0 | ROZPOCET
| VV |  | -1,200 |  | -1.2 | [12 empty] | VV | 1 | 2 | True | 0 | ROZPOCET
| VV |  | "115 :" 17,200 |  | 17.2 | [12 empty] | VV | 1 | 2 | True | 0 | ROZPOCET
| VV |  | -0,800*2 |  | -1.6 | [12 empty] | VV | 1 | 2 | True | 0 | ROZPOCET
| VV |  | -1,200 |  | -1.2 | [12 empty] | VV | 1 | 2 | True | 0 | ROZPOCET
| VV |  | "117 :" (4,620+2,740)*2 |  | 14.72 | [12 empty] | VV | 1 | 2 | True | 0 | ROZPOCET
| VV |  | -0,900 |  | -0.9 | [12 empty] | VV | 1 | 2 | True | 0 | ROZPOCET
| VV |  | "118 :" (4,620+2,700)*2 |  | 14.64 | [12 empty] | VV | 1 | 2 | True | 0 | ROZPOCET
| VV |  | -0,900 |  | -0.9 | [12 empty] | VV | 1 | 2 | True | 0 | ROZPOCET
| VV |  | blok B : | [14 empty] | VV | 1 | 1 | True | 0 | ROZPOCET
| VV |  | "101 :" 9,740 |  | 9.74 | [12 empty] | VV | 1 | 2 | True | 0 | ROZPOCET
| VV |  | -0,600 |  | -0.6 | [12 empty] | VV | 1 | 2 | True | 0 | ROZPOCET
| VV |  | -0,800 |  | -0.8 | [12 empty] | VV | 1 | 2 | True | 0 | ROZPOCET
| VV |  | -0,900 |  | -0.9 | [12 empty] | VV | 1 | 2 | True | 0 | ROZPOCET
| VV |  | "116 :" 17,200 |  | 17.2 | [12 empty] | VV | 1 | 2 | True | 0 | ROZPOCET
| VV |  | -0,800*2 |  | -1.6 | [12 empty] | VV | 1 | 2 | True | 0 | ROZPOCET
| VV |  | -0,900 |  | -0.9 | [12 empty] | VV | 1 | 2 | True | 0 | ROZPOCET
| VV |  | Součet |  | 71.84 | [12 empty] | VV | 1 | 4 | True | 1 | ROZPOCET
68 | K | 967031132R00 | Přisekání rovných ostění ve zdivu cihelném na jakoukoliv maltu vápennou nebo vépenocementovou | m2 | 28.622 |  | 0 |  |  | základní |  | 0 | 0 | 0 | 0 | 0 | 4 | K | 1 |  |  |  | ROZPOCET | 0 | 0 | 0 | 0 | 0 | 1 | 0 | 4 | 136
| P |  | Poznámka k položce: bez odstupu, po hrubém vybourání otvorů v jakémkoliv zdivu cihelném, včetně pomocného lešení o výšce podlahy do 1900 mm a pro zatížení do 1,5 kPa (150 kg/m2), | [14 empty] | P | 1
| VV |  | viz. výkres 1NP - stávající konstrukce : | [14 empty] | VV | 1 | 1 | True | 0 | ROZPOCET
| VV |  | blok C : | [14 empty] | VV | 1 | 1 | True | 0 | ROZPOCET
| VV |  | "121 :" 3,000*0,100*2 |  | 0.6 | [12 empty] | VV | 1 | 2 | True | 0 | ROZPOCET
| VV |  | bourání výtah V1 : | [14 empty] | VV | 1 | 1 | True | 0 | ROZPOCET
| VV |  | blok B : | [14 empty] | VV | 1 | 1 | True | 0 | ROZPOCET
| VV |  | "1NP :" (1,100+1,675)*2*0,150*1 |  | 0.833 | [12 empty] | VV | 1 | 2 | True | 0 | ROZPOCET
| VV |  | bourání výtah V2 : | [14 empty] | VV | 1 | 1 | True | 0 | ROZPOCET
| VV |  | blok C : | [14 empty] | VV | 1 | 1 | True | 0 | ROZPOCET
| VV |  | "1NP :" (1,100+1,575)*2*0,150 |  | 0.803 | [12 empty] | VV | 1 | 2 | True | 0 | ROZPOCET
| VV |  | bourání výtah V1 : | [14 empty] | VV | 1 | 1 | True | 0 | ROZPOCET
| VV |  | blok B : | [14 empty] | VV | 1 | 1 | True | 0 | ROZPOCET
| VV |  | "2NP :" (1,100+2,150)*2*0,150*1 |  | 0.975 | [12 empty] | VV | 1 | 2 | True | 0 | ROZPOCET
| VV |  | bourání výtah V2 : | [14 empty] | VV | 1 | 1 | True | 0 | ROZPOCET
| VV |  | blok C : | [14 empty] | VV | 1 | 1 | True | 0 | ROZPOCET
| VV |  | "2NP :" (1,100+2,075)*2*0,150 |  | 0.953 | [12 empty] | VV | 1 | 2 | True | 0 | ROZPOCET
| VV |  | viz. výkres 1NP - stávající konstrukce : | [14 empty] | VV | 1 | 1 | True | 0 | ROZPOCET
| VV |  | blok C : | [14 empty] | VV | 1 | 1 | True | 0 | ROZPOCET
| VV |  | "101 :" (0,600+1,970*2)*0,100 |  | 0.454 | [12 empty] | VV | 1 | 2 | True | 0 | ROZPOCET
| VV |  | (0,800+1,970*2)*0,100 |  | 0.474 | [12 empty] | VV | 1 | 2 | True | 0 | ROZPOCET
| VV |  | "102 :" (0,800+1,970*2)*0,100 |  | 0.474 | [12 empty] | VV | 1 | 2 | True | 0 | ROZPOCET
| VV |  | "103 :" (0,800+1,970*2)*0,100*2 |  | 0.948 | [12 empty] | VV | 1 | 2 | True | 0 | ROZPOCET
| VV |  | "107 :" (0,600+1,970*2)*0,100 |  | 0.454 | [12 empty] | VV | 1 | 2 | True | 0 | ROZPOCET
| VV |  | "108 :" (0,800+1,970*2)*0,100 |  | 0.474 | [12 empty] | VV | 1 | 2 | True | 0 | ROZPOCET
| VV |  | "111 :" (0,600+1,970*2)*0,100 |  | 0.454 | [12 empty] | VV | 1 | 2 | True | 0 | ROZPOCET
| VV |  | (0,800+1,970*2)*0,100 |  | 0.474 | [12 empty] | VV | 1 | 2 | True | 0 | ROZPOCET
| VV |  | "112 :" (0,600+1,970*2)*0,100 |  | 0.454 | [12 empty] | VV | 1 | 2 | True | 0 | ROZPOCET
| VV |  | "115 :" (0,800+1,970*2)*0,100 |  | 0.474 | [12 empty] | VV | 1 | 2 | True | 0 | ROZPOCET
| VV |  | "119 :" (0,600+1,970*2)*0,100 |  | 0.454 | [12 empty] | VV | 1 | 2 | True | 0 | ROZPOCET
| VV |  | (0,800+1,970*2)*0,100 |  | 0.474 | [12 empty] | VV | 1 | 2 | True | 0 | ROZPOCET
| VV |  | blok B : | [14 empty] | VV | 1 | 1 | True | 0 | ROZPOCET
| VV |  | "101 :" (0,600+1,970*2)*0,100 |  | 0.454 | [12 empty] | VV | 1 | 2 | True | 0 | ROZPOCET
| VV |  | (0,800+1,970*2)*0,100 |  | 0.474 | [12 empty] | VV | 1 | 2 | True | 0 | ROZPOCET
| VV |  | "102 :" (0,800+1,970*2)*0,100*3 |  | 1.422 | [12 empty] | VV | 1 | 2 | True | 0 | ROZPOCET
| VV |  | "103 :" (0,800+1,970*2)*0,100 |  | 0.474 | [12 empty] | VV | 1 | 2 | True | 0 | ROZPOCET
| VV |  | "104 :" (0,800+1,970*2)*0,100 |  | 0.474 | [12 empty] | VV | 1 | 2 | True | 0 | ROZPOCET
| VV |  | "105 :" (0,800+1,970*2)*0,100 |  | 0.474 | [12 empty] | VV | 1 | 2 | True | 0 | ROZPOCET
| VV |  | "109 :" (0,800+1,970*2)*0,100 |  | 0.474 | [12 empty] | VV | 1 | 2 | True | 0 | ROZPOCET
| VV |  | "112 :" (0,600+1,970*2)*0,100 |  | 0.454 | [12 empty] | VV | 1 | 2 | True | 0 | ROZPOCET
| VV |  | "113 :" (0,600+1,970*2)*0,100 |  | 0.454 | [12 empty] | VV | 1 | 2 | True | 0 | ROZPOCET
| VV |  | "116 :" (0,800+1,970*2)*0,100 |  | 0.474 | [12 empty] | VV | 1 | 2 | True | 0 | ROZPOCET
| VV |  | "118 :" (0,600+1,970*2)*0,100 |  | 0.454 | [12 empty] | VV | 1 | 2 | True | 0 | ROZPOCET
| VV |  | (0,800+1,970*2)*0,100 |  | 0.474 | [12 empty] | VV | 1 | 2 | True | 0 | ROZPOCET
| VV |  | viz. výkres 2NP - stávající konstrukce : | [14 empty] | VV | 1 | 1 | True | 0 | ROZPOCET
| VV |  | blok C : | [14 empty] | VV | 1 | 1 | True | 0 | ROZPOCET
| VV |  | "201 :" (0,600+1,970*2)*0,100 |  | 0.454 | [12 empty] | VV | 1 | 2 | True | 0 | ROZPOCET
| VV |  | (0,800+1,970*2)*0,100 |  | 0.474 | [12 empty] | VV | 1 | 2 | True | 0 | ROZPOCET
| VV |  | "202 :" (0,800+1,970*2)*0,100 |  | 0.474 | [12 empty] | VV | 1 | 2 | True | 0 | ROZPOCET
| VV |  | "203 :" (0,800+1,970*2)*0,100*2 |  | 0.948 | [12 empty] | VV | 1 | 2 | True | 0 | ROZPOCET
| VV |  | "204 :" (0,800+1,970*2)*0,100 |  | 0.474 | [12 empty] | VV | 1 | 2 | True | 0 | ROZPOCET
| VV |  | "207 :" (0,800+1,970*2)*0,100 |  | 0.474 | [12 empty] | VV | 1 | 2 | True | 0 | ROZPOCET
| VV |  | "208 :" (0,600+1,970*2)*0,100 |  | 0.454 | [12 empty] | VV | 1 | 2 | True | 0 | ROZPOCET
| VV |  | "211 :" (0,800+1,970*2)*0,100 |  | 0.474 | [12 empty] | VV | 1 | 2 | True | 0 | ROZPOCET
| VV |  | "212 :" (0,600+1,970*2)*0,100 |  | 0.454 | [12 empty] | VV | 1 | 2 | True | 0 | ROZPOCET
| VV |  | blok B : | [14 empty] | VV | 1 | 1 | True | 0 | ROZPOCET
| VV |  | "201 :" (0,600+1,970*2)*0,100 |  | 0.454 | [12 empty] | VV | 1 | 2 | True | 0 | ROZPOCET
| VV |  | (0,800+1,970*2)*0,100*2 |  | 0.948 | [12 empty] | VV | 1 | 2 | True | 0 | ROZPOCET
| VV |  | "202 :" (0,800+1,970*2)*0,100*2 |  | 0.948 | [12 empty] | VV | 1 | 2 | True | 0 | ROZPOCET
| VV |  | "203 :" (0,800+1,970*2)*0,100 |  | 0.474 | [12 empty] | VV | 1 | 2 | True | 0 | ROZPOCET
| VV |  | "204 :" (0,800+1,970*2)*0,100 |  | 0.474 | [12 empty] | VV | 1 | 2 | True | 0 | ROZPOCET
| VV |  | "205 :" (0,800+1,970*2)*0,100 |  | 0.474 | [12 empty] | VV | 1 | 2 | True | 0 | ROZPOCET
| VV |  | "209 :" (0,800+1,970*2)*0,100 |  | 0.474 | [12 empty] | VV | 1 | 2 | True | 0 | ROZPOCET
| VV |  | "212 :" (0,600+1,970*2)*0,100 |  | 0.454 | [12 empty] | VV | 1 | 2 | True | 0 | ROZPOCET
| VV |  | "213 :" (0,600+1,970*2)*0,100 |  | 0.454 | [12 empty] | VV | 1 | 2 | True | 0 | ROZPOCET
| VV |  | "216 :" (0,600+1,970*2)*0,100 |  | 0.454 | [12 empty] | VV | 1 | 2 | True | 0 | ROZPOCET
| VV |  | (0,800+1,970*2)*0,100 |  | 0.474 | [12 empty] | VV | 1 | 2 | True | 0 | ROZPOCET
| VV |  | viz. výkres 1NP - stávající konstrukce : | [14 empty] | VV | 1 | 1 | True | 0 | ROZPOCET
| VV |  | blok C : | [14 empty] | VV | 1 | 1 | True | 0 | ROZPOCET
| VV |  | "104 :" (1,450+1,970*2)*0,100 |  | 0.539 | [12 empty] | VV | 1 | 2 | True | 0 | ROZPOCET
| VV |  | viz. výkres 2NP - stávající konstrukce : | [14 empty] | VV | 1 | 1 | True | 0 | ROZPOCET
| VV |  | blok C : | [14 empty] | VV | 1 | 1 | True | 0 | ROZPOCET
| VV |  | "204 :" (1,450+1,970*2)*0,100 |  | 0.539 | [12 empty] | VV | 1 | 2 | True | 0 | ROZPOCET
| VV |  | Součet |  | 28.622 | [12 empty] | VV | 1 | 4 | True | 1 | ROZPOCET
69 | K | 968061125R00 | Vyvěšení nebo zavěšení dřevěných křídel dveří, plochy do 2 m2 | kus | 55 |  | 0 |  |  | základní |  | 0 | 0 | 0 | 0 | 0 | 4 | K | 1 |  |  |  | ROZPOCET | 0 | 0 | 0 | 0 | 0 | 1 | 0 | 4 | 138
| P |  | Poznámka k položce: oken, dveří a vrat, s uložením a opětovným zavěšením po provedení stavebních změn, | [14 empty] | P | 1
| VV |  | viz. výkres 1NP - stávající konstrukce : | [14 empty] | VV | 1 | 1 | True | 0 | ROZPOCET
| VV |  | blok C : | [14 empty] | VV | 1 | 1 | True | 0 | ROZPOCET
| VV |  | "101 :" 2,000 |  | 2 | [12 empty] | VV | 1 | 2 | True | 0 | ROZPOCET
| VV |  | "102 :" 1,000 |  | 1 | [12 empty] | VV | 1 | 2 | True | 0 | ROZPOCET
| VV |  | "103 :" 2,000 |  | 2 | [12 empty] | VV | 1 | 2 | True | 0 | ROZPOCET
| VV |  | "104 :" 2,000 |  | 2 | [12 empty] | VV | 1 | 2 | True | 0 | ROZPOCET
| VV |  | "107 :" 1,000 |  | 1 | [12 empty] | VV | 1 | 2 | True | 0 | ROZPOCET
| VV |  | "108 :" 1,000 |  | 1 | [12 empty] | VV | 1 | 2 | True | 0 | ROZPOCET
| VV |  | "111 :" 2,000 |  | 2 | [12 empty] | VV | 1 | 2 | True | 0 | ROZPOCET
| VV |  | "112 :" 1,000 |  | 1 | [12 empty] | VV | 1 | 2 | True | 0 | ROZPOCET
| VV |  | "115 :" 1,000 |  | 1 | [12 empty] | VV | 1 | 2 | True | 0 | ROZPOCET
| VV |  | "119 :" 2,000 |  | 2 | [12 empty] | VV | 1 | 2 | True | 0 | ROZPOCET
| VV |  | blok B : | [14 empty] | VV | 1 | 1 | True | 0 | ROZPOCET
| VV |  | "101 :" 2,000 |  | 2 | [12 empty] | VV | 1 | 2 | True | 0 | ROZPOCET
| VV |  | "102 :" 3,000 |  | 3 | [12 empty] | VV | 1 | 2 | True | 0 | ROZPOCET
| VV |  | "103 :" 1,000 |  | 1 | [12 empty] | VV | 1 | 2 | True | 0 | ROZPOCET
| VV |  | "104 :" 1,000 |  | 1 | [12 empty] | VV | 1 | 2 | True | 0 | ROZPOCET
| VV |  | "105 :" 1,000 |  | 1 | [12 empty] | VV | 1 | 2 | True | 0 | ROZPOCET
| VV |  | "109 :" 1,000 |  | 1 | [12 empty] | VV | 1 | 2 | True | 0 | ROZPOCET
| VV |  | "112 :" 1,000 |  | 1 | [12 empty] | VV | 1 | 2 | True | 0 | ROZPOCET
| VV |  | "113 :" 1,000 |  | 1 | [12 empty] | VV | 1 | 2 | True | 0 | ROZPOCET
| VV |  | "116 :" 1,000 |  | 1 | [12 empty] | VV | 1 | 2 | True | 0 | ROZPOCET
| VV |  | "118 :" 2,000 |  | 2 | [12 empty] | VV | 1 | 2 | True | 0 | ROZPOCET
| VV |  | viz. výkres 2NP - stávající konstrukce : | [14 empty] | VV | 1 | 1 | True | 0 | ROZPOCET
| VV |  | blok C : | [14 empty] | VV | 1 | 1 | True | 0 | ROZPOCET
| VV |  | "201 :" 2,000 |  | 2 | [12 empty] | VV | 1 | 2 | True | 0 | ROZPOCET
| VV |  | "202 :" 1,000 |  | 1 | [12 empty] | VV | 1 | 2 | True | 0 | ROZPOCET
| VV |  | "203 :" 2,000 |  | 2 | [12 empty] | VV | 1 | 2 | True | 0 | ROZPOCET
| VV |  | "204 :" 3,000 |  | 3 | [12 empty] | VV | 1 | 2 | True | 0 | ROZPOCET
| VV |  | "207 :" 1,000 |  | 1 | [12 empty] | VV | 1 | 2 | True | 0 | ROZPOCET
| VV |  | "208 :" 1,000 |  | 1 | [12 empty] | VV | 1 | 2 | True | 0 | ROZPOCET
| VV |  | "211 :" 2,000 |  | 2 | [12 empty] | VV | 1 | 2 | True | 0 | ROZPOCET
| VV |  | "212 :" 1,000 |  | 1 | [12 empty] | VV | 1 | 2 | True | 0 | ROZPOCET
| VV |  | blok B : | [14 empty] | VV | 1 | 1 | True | 0 | ROZPOCET
| VV |  | "201 :" 3,000 |  | 3 | [12 empty] | VV | 1 | 2 | True | 0 | ROZPOCET
| VV |  | "202 :" 2,000 |  | 2 | [12 empty] | VV | 1 | 2 | True | 0 | ROZPOCET
| VV |  | "203 :" 1,000 |  | 1 | [12 empty] | VV | 1 | 2 | True | 0 | ROZPOCET
| VV |  | "204 :" 1,000 |  | 1 | [12 empty] | VV | 1 | 2 | True | 0 | ROZPOCET
| VV |  | "205 :" 1,000 |  | 1 | [12 empty] | VV | 1 | 2 | True | 0 | ROZPOCET
| VV |  | "209 :" 1,000 |  | 1 | [12 empty] | VV | 1 | 2 | True | 0 | ROZPOCET
| VV |  | "212 :" 1,000 |  | 1 | [12 empty] | VV | 1 | 2 | True | 0 | ROZPOCET
| VV |  | "213 :" 1,000 |  | 1 | [12 empty] | VV | 1 | 2 | True | 0 | ROZPOCET
| VV |  | "216 :" 2,000 |  | 2 | [12 empty] | VV | 1 | 2 | True | 0 | ROZPOCET
| VV |  | Součet |  | 55 | [12 empty] | VV | 1 | 4 | True | 1 | ROZPOCET
70 | K | 968072455R00 | Vybourání a vyjmutí kovových rámů a rolet rámů, včetně pomocného lešení o výšce podlahy do 1900 mm a pro zatížení do 1,5 kPa (150 kg/m2) dveřních zárubní, plochy do 2 m2 | m2 | 73.678 |  | 0 |  |  | základní |  | 0 | 0 | 0 | 0 | 0 | 4 | K | 1 |  |  |  | ROZPOCET | 0 | 0 | 0 | 0 | 0 | 1 | 0 | 4 | 140
| VV |  | viz. výkres 1NP - stávající konstrukce : | [14 empty] | VV | 1 | 1 | True | 0 | ROZPOCET
| VV |  | blok C : | [14 empty] | VV | 1 | 1 | True | 0 | ROZPOCET
| VV |  | "101 :" 0,600*1,970 |  | 1.182 | [12 empty] | VV | 1 | 2 | True | 0 | ROZPOCET
| VV |  | 0,800*1,970 |  | 1.576 | [12 empty] | VV | 1 | 2 | True | 0 | ROZPOCET
| VV |  | "102 :" 0,800*1,970 |  | 1.576 | [12 empty] | VV | 1 | 2 | True | 0 | ROZPOCET
| VV |  | "103 :" 0,800*1,970*2 |  | 3.152 | [12 empty] | VV | 1 | 2 | True | 0 | ROZPOCET
| VV |  | "107 :" 0,600*1,970 |  | 1.182 | [12 empty] | VV | 1 | 2 | True | 0 | ROZPOCET
| VV |  | "108 :" 0,800*1,970 |  | 1.576 | [12 empty] | VV | 1 | 2 | True | 0 | ROZPOCET
| VV |  | "111 :" 0,600*1,970 |  | 1.182 | [12 empty] | VV | 1 | 2 | True | 0 | ROZPOCET
| VV |  | 0,800*1,970 |  | 1.576 | [12 empty] | VV | 1 | 2 | True | 0 | ROZPOCET
| VV |  | "112 :" 0,600*1,970 |  | 1.182 | [12 empty] | VV | 1 | 2 | True | 0 | ROZPOCET
| VV |  | "115 :" 0,800*1,970 |  | 1.576 | [12 empty] | VV | 1 | 2 | True | 0 | ROZPOCET
| VV |  | "119 :" 0,600*1,970 |  | 1.182 | [12 empty] | VV | 1 | 2 | True | 0 | ROZPOCET
| VV |  | 0,800*1,970 |  | 1.576 | [12 empty] | VV | 1 | 2 | True | 0 | ROZPOCET
| VV |  | blok B : | [14 empty] | VV | 1 | 1 | True | 0 | ROZPOCET
| VV |  | "101 :" 0,600*1,970 |  | 1.182 | [12 empty] | VV | 1 | 2 | True | 0 | ROZPOCET
| VV |  | 0,800*1,970 |  | 1.576 | [12 empty] | VV | 1 | 2 | True | 0 | ROZPOCET
| VV |  | "102 :" 0,800*1,970*3 |  | 4.728 | [12 empty] | VV | 1 | 2 | True | 0 | ROZPOCET
| VV |  | "103 :" 0,800*1,970 |  | 1.576 | [12 empty] | VV | 1 | 2 | True | 0 | ROZPOCET
| VV |  | "104 : "0,800*1,970 |  | 1.576 | [12 empty] | VV | 1 | 2 | True | 0 | ROZPOCET
| VV |  | "105 :" 0,800*1,970 |  | 1.576 | [12 empty] | VV | 1 | 2 | True | 0 | ROZPOCET
| VV |  | "109 :" 0,800*1,970 |  | 1.576 | [12 empty] | VV | 1 | 2 | True | 0 | ROZPOCET
| VV |  | "112 :" 0,600*1,970 |  | 1.182 | [12 empty] | VV | 1 | 2 | True | 0 | ROZPOCET
| VV |  | "113 :" 0,600*1,970 |  | 1.182 | [12 empty] | VV | 1 | 2 | True | 0 | ROZPOCET
| VV |  | "116 :" 0,800*1,970 |  | 1.576 | [12 empty] | VV | 1 | 2 | True | 0 | ROZPOCET
| VV |  | "118 :" 0,600*1,970 |  | 1.182 | [12 empty] | VV | 1 | 2 | True | 0 | ROZPOCET
| VV |  | 0,800*1,970 |  | 1.576 | [12 empty] | VV | 1 | 2 | True | 0 | ROZPOCET
| VV |  | viz. výkres 2NP - stávající konstrukce : | [14 empty] | VV | 1 | 1 | True | 0 | ROZPOCET
| VV |  | blok C : | [14 empty] | VV | 1 | 1 | True | 0 | ROZPOCET
| VV |  | "201 :" 0,600*1,970 |  | 1.182 | [12 empty] | VV | 1 | 2 | True | 0 | ROZPOCET
| VV |  | 0,800*1,970 |  | 1.576 | [12 empty] | VV | 1 | 2 | True | 0 | ROZPOCET
| VV |  | "202 :" 0,800*1,970 |  | 1.576 | [12 empty] | VV | 1 | 2 | True | 0 | ROZPOCET
| VV |  | "203 :" 0,800*1,970*2 |  | 3.152 | [12 empty] | VV | 1 | 2 | True | 0 | ROZPOCET
| VV |  | "204 :" 0,800*1,970 |  | 1.576 | [12 empty] | VV | 1 | 2 | True | 0 | ROZPOCET
| VV |  | "207 :" 0,800*1,970 |  | 1.576 | [12 empty] | VV | 1 | 2 | True | 0 | ROZPOCET
| VV |  | "208 :" 0,600*1,970 |  | 1.182 | [12 empty] | VV | 1 | 2 | True | 0 | ROZPOCET
| VV |  | "211 :" 0,600*1,970 |  | 1.182 | [12 empty] | VV | 1 | 2 | True | 0 | ROZPOCET
| VV |  | 0,800*1,970 |  | 1.576 | [12 empty] | VV | 1 | 2 | True | 0 | ROZPOCET
| VV |  | "212 :" 0,600*1,970 |  | 1.182 | [12 empty] | VV | 1 | 2 | True | 0 | ROZPOCET
| VV |  | blok B : | [14 empty] | VV | 1 | 1 | True | 0 | ROZPOCET
| VV |  | "201 :" 0,600*1,970 |  | 1.182 | [12 empty] | VV | 1 | 2 | True | 0 | ROZPOCET
| VV |  | 0,800*1,970*2 |  | 3.152 | [12 empty] | VV | 1 | 2 | True | 0 | ROZPOCET
| VV |  | "202 :" 0,800*1,970*2 |  | 3.152 | [12 empty] | VV | 1 | 2 | True | 0 | ROZPOCET
| VV |  | "203 :" 0,800*1,970 |  | 1.576 | [12 empty] | VV | 1 | 2 | True | 0 | ROZPOCET
| VV |  | "204 :" 0,800*1,970 |  | 1.576 | [12 empty] | VV | 1 | 2 | True | 0 | ROZPOCET
| VV |  | "205 :" 0,800*1,970 |  | 1.576 | [12 empty] | VV | 1 | 2 | True | 0 | ROZPOCET
| VV |  | "209 :" 0,800*1,970 |  | 1.576 | [12 empty] | VV | 1 | 2 | True | 0 | ROZPOCET
| VV |  | "212 :" 0,600*1,970 |  | 1.182 | [12 empty] | VV | 1 | 2 | True | 0 | ROZPOCET
| VV |  | "213 :" 0,600*1,970 |  | 1.182 | [12 empty] | VV | 1 | 2 | True | 0 | ROZPOCET
| VV |  | "216 :" 0,600*1,970 |  | 1.182 | [12 empty] | VV | 1 | 2 | True | 0 | ROZPOCET
| VV |  | 0,800*1,970 |  | 1.576 | [12 empty] | VV | 1 | 2 | True | 0 | ROZPOCET
| VV |  | Součet |  | 73.678 | [12 empty] | VV | 1 | 4 | True | 1 | ROZPOCET
71 | K | 968072456R00 | Vybourání a vyjmutí kovových rámů a rolet rámů, včetně pomocného lešení o výšce podlahy do 1900 mm a pro zatížení do 1,5 kPa (150 kg/m2) dveřních zárubní, plochy přes 2 m2 | m2 | 5.714 |  | 0 |  |  | základní |  | 0 | 0 | 0 | 0 | 0 | 4 | K | 1 |  |  |  | ROZPOCET | 0 | 0 | 0 | 0 | 0 | 1 | 0 | 4 | 142
| VV |  | viz. výkres 1NP - stávající konstrukce : | [14 empty] | VV | 1 | 1 | True | 0 | ROZPOCET
| VV |  | blok C : | [14 empty] | VV | 1 | 1 | True | 0 | ROZPOCET
| VV |  | "104 :" 1,450*1,970 |  | 2.857 | [12 empty] | VV | 1 | 2 | True | 0 | ROZPOCET
| VV |  | viz. výkres 2NP - stávající konstrukce : | [14 empty] | VV | 1 | 1 | True | 0 | ROZPOCET
| VV |  | blok C : | [14 empty] | VV | 1 | 1 | True | 0 | ROZPOCET
| VV |  | "204 :" 1,450*1,970 |  | 2.857 | [12 empty] | VV | 1 | 2 | True | 0 | ROZPOCET
| VV |  | Součet |  | 5.714 | [12 empty] | VV | 1 | 4 | True | 1 | ROZPOCET
72 | K | 971033431R00 | Vybourání otvorů ve zdivu cihelném z jakýchkoliv cihel pálených na jakoukoliv maltu vápenou nebo vápenocementovou, plochy do 0,25 m2, tloušťky do 150 mm | kus | 8 |  | 0 |  |  | základní |  | 0 | 0 | 0 | 0 | 0 | 4 | K | 1 |  |  |  | ROZPOCET | 0 | 0 | 0 | 0 | 0 | 1 | 0 | 4 | 144
| PSC |  | Poznámka k souboru cen: Včetně pomocného lešení o výšce podlahy do 1900 mm a pro zatížení do 1,5 kPa (150 kg/m2). | [14 empty] | PSC | 1
| P |  | Poznámka k položce: základovém nebo nadzákladovém, | [14 empty] | P | 1
| VV |  | viz. výkres půdorys 1NP : | [14 empty] | VV | 1 | 1 | True | 0 | ROZPOCET
| VV |  | blok C : | [14 empty] | VV | 1 | 1 | True | 0 | ROZPOCET
| VV |  | "109 :" 2,000 |  | 2 | [12 empty] | VV | 1 | 2 | True | 0 | ROZPOCET
| VV |  | blok B : | [14 empty] | VV | 1 | 1 | True | 0 | ROZPOCET
| VV |  | "110 :" 2,000 |  | 2 | [12 empty] | VV | 1 | 2 | True | 0 | ROZPOCET
| VV |  | viz. výkres půdorys 2NP : | [14 empty] | VV | 1 | 1 | True | 0 | ROZPOCET
| VV |  | blok C : | [14 empty] | VV | 1 | 1 | True | 0 | ROZPOCET
| VV |  | "209 :" 2,000 |  | 2 | [12 empty] | VV | 1 | 2 | True | 0 | ROZPOCET
| VV |  | blok B : | [14 empty] | VV | 1 | 1 | True | 0 | ROZPOCET
| VV |  | "210 :" 2,000 |  | 2 | [12 empty] | VV | 1 | 2 | True | 0 | ROZPOCET
| VV |  | Součet |  | 8 | [12 empty] | VV | 1 | 4 | True | 1 | ROZPOCET
73 | K | 971033531R00 | Vybourání otvorů ve zdivu cihelném z jakýchkoliv cihel pálených na jakoukoliv maltu vápenou nebo vápenocementovou, plochy do 1 m2, tloušťky do 150 mm | m2 | 1.776 |  | 0 |  |  | základní |  | 0 | 0 | 0 | 0 | 0 | 4 | K | 1 |  |  |  | ROZPOCET | 0 | 0 | 0 | 0 | 0 | 1 | 0 | 4 | 146
| PSC |  | Poznámka k souboru cen: Včetně pomocného lešení o výšce podlahy do 1900 mm a pro zatížení do 1,5 kPa (150 kg/m2). | [14 empty] | PSC | 1
| P |  | Poznámka k položce: základovém nebo nadzákladovém, | [14 empty] | P | 1
| VV |  | bourání výtah V1 : | [14 empty] | VV | 1 | 1 | True | 0 | ROZPOCET
| VV |  | blok B : | [14 empty] | VV | 1 | 1 | True | 0 | ROZPOCET
| VV |  | "1NP :" 1,100*1,675*1 |  | 1.843 | [12 empty] | VV | 1 | 2 | True | 0 | ROZPOCET
| VV |  | -0,900*1,000*1 |  | -0.9 | [12 empty] | VV | 1 | 2 | True | 0 | ROZPOCET
| VV |  | bourání výtah V2 : | [14 empty] | VV | 1 | 1 | True | 0 | ROZPOCET
| VV |  | blok C : | [14 empty] | VV | 1 | 1 | True | 0 | ROZPOCET
| VV |  | "1NP :" 1,100*1,575 |  | 1.733 | [12 empty] | VV | 1 | 2 | True | 0 | ROZPOCET
| VV |  | -0,900*1,000 |  | -0.9 | [12 empty] | VV | 1 | 2 | True | 0 | ROZPOCET
| VV |  | Součet |  | 1.776 | [12 empty] | VV | 1 | 4 | True | 1 | ROZPOCET
74 | K | 971033631R00 | Vybourání otvorů ve zdivu cihelném z jakýchkoliv cihel pálených na jakoukoliv maltu vápenou nebo vápenocementovou, plochy do 4 m2, tloušťky do 150 mm | m2 | 1.948 |  | 0 |  |  | základní |  | 0 | 0 | 0 | 0 | 0 | 4 | K | 1 |  |  |  | ROZPOCET | 0 | 0 | 0 | 0 | 0 | 1 | 0 | 4 | 148
| PSC |  | Poznámka k souboru cen: Včetně pomocného lešení o výšce podlahy do 1900 mm a pro zatížení do 1,5 kPa (150 kg/m2). | [14 empty] | PSC | 1
| P |  | Poznámka k položce: základovém nebo nadzákladovém, | [14 empty] | P | 1
| VV |  | bourání výtah V1 : | [14 empty] | VV | 1 | 1 | True | 0 | ROZPOCET
| VV |  | blok B : | [14 empty] | VV | 1 | 1 | True | 0 | ROZPOCET
| VV |  | "2NP :" 1,100*2,150*1 |  | 2.365 | [12 empty] | VV | 1 | 2 | True | 0 | ROZPOCET
| VV |  | -0,900*1,000*2 |  | -1.8 | [12 empty] | VV | 1 | 2 | True | 0 | ROZPOCET
| VV |  | bourání výtah V2 : | [14 empty] | VV | 1 | 1 | True | 0 | ROZPOCET
| VV |  | blok C : | [14 empty] | VV | 1 | 1 | True | 0 | ROZPOCET
| VV |  | "2NP :" 1,100*2,075 |  | 2.283 | [12 empty] | VV | 1 | 2 | True | 0 | ROZPOCET
| VV |  | -0,900*1,000 |  | -0.9 | [12 empty] | VV | 1 | 2 | True | 0 | ROZPOCET
| VV |  | Součet |  | 1.948 | [12 empty] | VV | 1 | 4 | True | 1 | ROZPOCET
75 | K | 978059531R00 | Odsekání a odebrání obkladů stěn z obkládaček vnitřních z jakýchkoliv materiálů, plochy přes 2 m2 | m2 | 142.778 |  | 0 |  |  | základní |  | 0 | 0 | 0 | 0 | 0 | 4 | K | 1 |  |  |  | ROZPOCET | 0 | 0 | 0 | 0 | 0 | 1 | 0 | 4 | 150
| P |  | Poznámka k položce: včetně otlučení podkladní omítky až na zdivo, | [14 empty] | P | 1
| VV |  | viz. výkres 1NP - stávající konstrukce : | [14 empty] | VV | 1 | 1 | True | 0 | ROZPOCET
| VV |  | blok C : | [14 empty] | VV | 1 | 1 | True | 0 | ROZPOCET
| VV |  | "112 :" (1,200+1,550)*2*2,000 |  | 11 | [12 empty] | VV | 1 | 2 | True | 0 | ROZPOCET
| VV |  | -0,600*1,970*2 |  | -2.364 | [12 empty] | VV | 1 | 2 | True | 0 | ROZPOCET
| VV |  | "113 :" (0,900+1,300)*2*2,000 |  | 8.8 | [12 empty] | VV | 1 | 2 | True | 0 | ROZPOCET
| VV |  | -0,600*1,970 |  | -1.182 | [12 empty] | VV | 1 | 2 | True | 0 | ROZPOCET
| VV |  | "114 :" (0,900+1,550)*2*2,000 |  | 9.8 | [12 empty] | VV | 1 | 2 | True | 0 | ROZPOCET
| VV |  | -0,600*1,970 |  | -1.182 | [12 empty] | VV | 1 | 2 | True | 0 | ROZPOCET
| VV |  | "121 :" (2,300+1,400)*2*2,000 |  | 14.8 | [12 empty] | VV | 1 | 2 | True | 0 | ROZPOCET
| VV |  | -0,900*2,000 |  | -1.8 | [12 empty] | VV | 1 | 2 | True | 0 | ROZPOCET
| VV |  | blok B : | [14 empty] | VV | 1 | 1 | True | 0 | ROZPOCET
| VV |  | "109 :" (3,600+2,200)*2*2,000 |  | 23.2 | [12 empty] | VV | 1 | 2 | True | 0 | ROZPOCET
| VV |  | -0,800*1,970*2 |  | -3.152 | [12 empty] | VV | 1 | 2 | True | 0 | ROZPOCET
| VV |  | -1,200*(2,000-0,725) |  | -1.53 | [12 empty] | VV | 1 | 2 | True | 0 | ROZPOCET
| VV |  | "113 :" (1,200+1,550)*2*2,000 |  | 11 | [12 empty] | VV | 1 | 2 | True | 0 | ROZPOCET
| VV |  | -0,600*1,970*2 |  | -2.364 | [12 empty] | VV | 1 | 2 | True | 0 | ROZPOCET
| VV |  | "114 :" (0,900+1,300)*2,000 |  | 4.4 | [12 empty] | VV | 1 | 2 | True | 0 | ROZPOCET
| VV |  | -0,600*1,970 |  | -1.182 | [12 empty] | VV | 1 | 2 | True | 0 | ROZPOCET
| VV |  | viz. výkres 2NP - stávající konstrukce : | [14 empty] | VV | 1 | 1 | True | 0 | ROZPOCET
| VV |  | blok C : | [14 empty] | VV | 1 | 1 | True | 0 | ROZPOCET
| VV |  | "208 :" (3,440+2,740)*2,000 |  | 12.36 | [12 empty] | VV | 1 | 2 | True | 0 | ROZPOCET
| VV |  | "212 :" (1,200+1,550)*2*2,000 |  | 11 | [12 empty] | VV | 1 | 2 | True | 0 | ROZPOCET
| VV |  | -0,600*1,970*2 |  | -2.364 | [12 empty] | VV | 1 | 2 | True | 0 | ROZPOCET
| VV |  | "213 :" (0,900+1,300)*2*2,000 |  | 8.8 | [12 empty] | VV | 1 | 2 | True | 0 | ROZPOCET
| VV |  | -0,600*1,970 |  | -1.182 | [12 empty] | VV | 1 | 2 | True | 0 | ROZPOCET
| VV |  | "214 :" (0,900+1,550)*2*2,000 |  | 9.8 | [12 empty] | VV | 1 | 2 | True | 0 | ROZPOCET
| VV |  | -0,600*1,970 |  | -1.182 | [12 empty] | VV | 1 | 2 | True | 0 | ROZPOCET
| VV |  | blok B : | [14 empty] | VV | 1 | 1 | True | 0 | ROZPOCET
| VV |  | "209 :" (2,695+3,520)*2,000 |  | 12.43 | [12 empty] | VV | 1 | 2 | True | 0 | ROZPOCET
| VV |  | "213 :" (1,200+1,550)*2*2,000 |  | 11 | [12 empty] | VV | 1 | 2 | True | 0 | ROZPOCET
| VV |  | -0,600*1,970*2 |  | -2.364 | [12 empty] | VV | 1 | 2 | True | 0 | ROZPOCET
| VV |  | "214 :" (0,900+1,300)*2*2,000 |  | 8.8 | [12 empty] | VV | 1 | 2 | True | 0 | ROZPOCET
| VV |  | -0,600*1,970 |  | -1.182 | [12 empty] | VV | 1 | 2 | True | 0 | ROZPOCET
| VV |  | "215 :" (0,900+1,550)*2*2,000 |  | 9.8 | [12 empty] | VV | 1 | 2 | True | 0 | ROZPOCET
| VV |  | -0,600*1,970 |  | -1.182 | [12 empty] | VV | 1 | 2 | True | 0 | ROZPOCET
| VV |  | Součet |  | 142.778 | [12 empty] | VV | 1 | 4 | True | 1 | ROZPOCET
76 | K | 96R001 | M1 odstranění žb zástěny včetně základů - 4900+2x400/1300 mm, po dokončení prací bude prostor zplanýrován a oset | kus | 5 |  | 0 |  |  | základní |  | 0 | 0 | 0 | 0 | 0 | 4 | K | 1 |  |  |  | ROZPOCET | 0 | 0 | 0 | 0 | 0 | 1 | 0 | 4 | 152
| PSC |  | Poznámka k souboru cen: Včetně odovzu a likvidace suti. | [14 empty] | PSC | 1
| VV |  | viz. úpravy mobiliáře : | [14 empty] | VV | 1 | 1 | True | 0 | ROZPOCET
| VV |  | 5,000 |  | 5 | [12 empty] | VV | 1 | 2 | True | 0 | ROZPOCET
| VV |  | Součet |  | 5 | [12 empty] | VV | 1 | 4 | True | 1 | ROZPOCET
78 | K | 96R003 | Stávající schodišťové zábradlí - obroušení barvy, zabroušení ostrých hran do hladka, odstranění stávajícího PVC madla, včetně odvozu a likvidace suti | kus | 2 |  | 0 |  |  | základní |  | 0 | 0 | 0 | 0 | 0 | 4 | K | 1 |  |  |  | ROZPOCET | 0 | 0 | 0 | 0 | 0 | 1 | 0 | 4 | 156
| VV |  | viz. výkres 1NP - stávající konstrukce : | [14 empty] | VV | 1 | 1 | True | 0 | ROZPOCET
| VV |  | pozn. č.1 : | [14 empty] | VV | 1 | 1 | True | 0 | ROZPOCET
| VV |  | "blok C :" 1,000 |  | 1 | [12 empty] | VV | 1 | 2 | True | 0 | ROZPOCET
| VV |  | "blok B :" 1,000 |  | 1 | [12 empty] | VV | 1 | 2 | True | 0 | ROZPOCET
| VV |  | Součet |  | 2 | [12 empty] | VV | 1 | 4 | True | 1 | ROZPOCET
79 | K | 96R004 | Demontáž výtahu včetně pohonu a veškerých řídících jednotek, včetně odvozu a likvidace suti | kus | 2 |  | 0 |  |  | základní |  | 0 | 0 | 0 | 0 | 0 | 4 | K | 1 |  |  |  | ROZPOCET | 0 | 0 | 0 | 0 | 0 | 1 | 0 | 4 | 158
| VV |  | viz. výkres 1NP - stávající konstrukce : | [14 empty] | VV | 1 | 1 | True | 0 | ROZPOCET
| VV |  | pozn. č.2 : | [14 empty] | VV | 1 | 1 | True | 0 | ROZPOCET
| VV |  | "blok C :" 1,000 |  | 1 | [12 empty] | VV | 1 | 2 | True | 0 | ROZPOCET
| VV |  | "blok B :" 1,000 |  | 1 | [12 empty] | VV | 1 | 2 | True | 0 | ROZPOCET
| VV |  | Součet |  | 2 | [12 empty] | VV | 1 | 4 | True | 1 | ROZPOCET
80 | K | 96R005 | Demontáž zakrytí stávajících instalací "kufr", včetně odvozu a likvidace suti | m | 11.34 |  | 0 |  |  | základní |  | 0 | 0 | 0 | 0 | 0 | 4 | K | 1 |  |  |  | ROZPOCET | 0 | 0 | 0 | 0 | 0 | 1 | 0 | 4 | 160
| VV |  | viz. výkres 1NP - stávající konstrukce : | [14 empty] | VV | 1 | 1 | True | 0 | ROZPOCET
| VV |  | pozn. č.3 : | [14 empty] | VV | 1 | 1 | True | 0 | ROZPOCET
| VV |  | blok C : | [14 empty] | VV | 1 | 1 | True | 0 | ROZPOCET
| VV |  | "101 :" 2,420 |  | 2.42 | [12 empty] | VV | 1 | 2 | True | 0 | ROZPOCET
| VV |  | "111 :" 1,550 |  | 1.55 | [12 empty] | VV | 1 | 2 | True | 0 | ROZPOCET
| VV |  | blok B : | [14 empty] | VV | 1 | 1 | True | 0 | ROZPOCET
| VV |  | "102 :" 4,720+2,650 |  | 7.37 | [12 empty] | VV | 1 | 2 | True | 0 | ROZPOCET
| VV |  | Součet |  | 11.34 | [12 empty] | VV | 1 | 4 | True | 1 | ROZPOCET
81 | K | 96R006 | Demontáž parapetů kryjících topná tělesa, včetně odvozu a likvidace suti | m | 140.8 |  | 0 |  |  | základní |  | 0 | 0 | 0 | 0 | 0 | 4 | K | 1 |  |  |  | ROZPOCET | 0 | 0 | 0 | 0 | 0 | 1 | 0 | 4 | 162
| VV |  | viz. výkres 1NP - stávající konstrukce : | [14 empty] | VV | 1 | 1 | True | 0 | ROZPOCET
| VV |  | blok C : | [14 empty] | VV | 1 | 1 | True | 0 | ROZPOCET
| VV |  | "102 :" 1,980 |  | 1.98 | [12 empty] | VV | 1 | 2 | True | 0 | ROZPOCET
| VV |  | "103 :" 3,540 |  | 3.54 | [12 empty] | VV | 1 | 2 | True | 0 | ROZPOCET
| VV |  | "104 :" 8,200 |  | 8.2 | [12 empty] | VV | 1 | 2 | True | 0 | ROZPOCET
| VV |  | "105, 106 :" 2,800+12,800+4,400 |  | 20 | [12 empty] | VV | 1 | 2 | True | 0 | ROZPOCET
| VV |  | blok B : | [14 empty] | VV | 1 | 1 | True | 0 | ROZPOCET
| VV |  | "102 :" 1,980 |  | 1.98 | [12 empty] | VV | 1 | 2 | True | 0 | ROZPOCET
| VV |  | "103 :" 1,860 |  | 1.86 | [12 empty] | VV | 1 | 2 | True | 0 | ROZPOCET
| VV |  | "104 :" 1,600 |  | 1.6 | [12 empty] | VV | 1 | 2 | True | 0 | ROZPOCET
| VV |  | "105 :" 8,120 |  | 8.12 | [12 empty] | VV | 1 | 2 | True | 0 | ROZPOCET
| VV |  | "106 :" 4,400+12,800+2,800 |  | 20 | [12 empty] | VV | 1 | 2 | True | 0 | ROZPOCET
| VV |  | viz. výkres 2NP - stávající konstrukce : | [14 empty] | VV | 1 | 1 | True | 0 | ROZPOCET
| VV |  | blok C : | [14 empty] | VV | 1 | 1 | True | 0 | ROZPOCET
| VV |  | "201:"4,4 |  | 4.4 | [12 empty] | VV | 1 | 2 | True | 0 | ROZPOCET
| VV |  | "202 :" 1,980 |  | 1.98 | [12 empty] | VV | 1 | 2 | True | 0 | ROZPOCET
| VV |  | "203 :" 3,540 |  | 3.54 | [12 empty] | VV | 1 | 2 | True | 0 | ROZPOCET
| VV |  | "204 :" 8,120 |  | 8.12 | [12 empty] | VV | 1 | 2 | True | 0 | ROZPOCET
| VV |  | "205, 206 :" 2,800+12,800+4,400 |  | 20 | [12 empty] | VV | 1 | 2 | True | 0 | ROZPOCET
| VV |  | blok B : | [14 empty] | VV | 1 | 1 | True | 0 | ROZPOCET
| VV |  | "202 :" 2,300 |  | 2.3 | [12 empty] | VV | 1 | 2 | True | 0 | ROZPOCET
| VV |  | "203 :" 1,860 |  | 1.86 | [12 empty] | VV | 1 | 2 | True | 0 | ROZPOCET
| VV |  | "204 :" 1,600 |  | 1.6 | [12 empty] | VV | 1 | 2 | True | 0 | ROZPOCET
| VV |  | "205 :" 8,120 |  | 8.12 | [12 empty] | VV | 1 | 2 | True | 0 | ROZPOCET
| VV |  | "206 : "4,400+12,800+4,400 |  | 21.6 | [12 empty] | VV | 1 | 2 | True | 0 | ROZPOCET
| VV |  | Součet |  | 140.8 | [12 empty] | VV | 1 | 4 | True | 1 | ROZPOCET
82 | K | 96R007 | Odstranění tyče pro závěsy (v hernách), včetně odvozu a likvidace suti | soubor | 1 |  | 0 |  |  | základní |  | 0 | 0 | 0 | 0 | 0 | 4 | K | 1 |  |  |  | ROZPOCET | 0 | 0 | 0 | 0 | 0 | 1 | 0 | 4 | 164
83 | K | 96R008 | Demontáž větracích mřížek 400x200 mm nad dveřními otvory, včetně odvozu a likvidace suti | kus | 25 |  | 0 |  |  | základní |  | 0 | 0 | 0 | 0 | 0 | 4 | K | 1 |  |  |  | ROZPOCET | 0 | 0 | 0 | 0 | 0 | 1 | 0 | 4 | 166
| VV |  | viz. výkres 1NP - stávající konstrukce : | [14 empty] | VV | 1 | 1 | True | 0 | ROZPOCET
| VV |  | "blok C :" 7,000 |  | 7 | [12 empty] | VV | 1 | 2 | True | 0 | ROZPOCET
| VV |  | "blok B :" 6,000 |  | 6 | [12 empty] | VV | 1 | 2 | True | 0 | ROZPOCET
| VV |  | viz. výkres 2NP - stávající konstrukce : | [14 empty] | VV | 1 | 1 | True | 0 | ROZPOCET
| VV |  | "blok C :" 6,000 |  | 6 | [12 empty] | VV | 1 | 2 | True | 0 | ROZPOCET
| VV |  | "blok B :" 6,000 |  | 6 | [12 empty] | VV | 1 | 2 | True | 0 | ROZPOCET
| VV |  | Součet |  | 25 | [12 empty] | VV | 1 | 4 | True | 1 | ROZPOCET
| D | 99 | Staveništní přesun hmot |  |  |  | 0 |  |  |  |  | 0 |  | 0 |  | 0 | 1 | D | 0 |  |  |  | ROZPOCET | [6 empty] | 0
84 | K | 999281108R00 | Přesun hmot pro opravy a údržbu objektů pro opravy a údržbu dosavadních objektů včetně vnějších plášťů výšky do 12 m, | t | 61.05 |  | 0 |  |  | základní |  | 0 | 0 | 0 | 0 | 0 | 4 | K | 1 |  |  |  | ROZPOCET | 0 | 0 | 0 | 0 | 0 | 1 | 0 | 4 | 168
| P |  | Poznámka k položce: oborů 801, 803, 811 a 812 | [14 empty] | P | 1
| D | 711 | Izolace proti vodě |  |  |  | 0 |  |  |  |  | 0 |  | 0 |  | 0 | 2 | D | 0 |  |  |  | ROZPOCET | [6 empty] | 0
85 | K | 711111001RZ2 | Provedení izolace proti zemní vlhkosti natěradly za studena na ploše vodorovné nátěrem penetračním, 1 x nátěr, včetně dodávky penetračního laku ALP-M | m2 | 3.708 |  | 0 |  |  | základní |  | 0 | 0 | 0 | 0 | 0 | 16 | K | 1 |  |  |  | ROZPOCET | 0 | 0 | 0 | 0 | 0 | 1 | 0 | 16 | 170
| PSC |  | Poznámka k souboru cen: Penetrace pod pásy z modifikovaného asfaltu. | [14 empty] | PSC | 1
| VV |  | Odkaz na mn. položky pořadí 88 : | [14 empty] | VV | 1 | 1 | True | 0 | ROZPOCET
| VV |  | 3,708 |  | 3.708 | [12 empty] | VV | 1 | 2 | True | 0 | ROZPOCET
| VV |  | Součet |  | 3.708 | [12 empty] | VV | 1 | 4 | True | 1 | ROZPOCET
86 | K | 711112001RZ1 | Provedení izolace proti zemní vlhkosti natěradly za studena na ploše svislé, včetně pomocného lešení o výšce podlahy do 1900 mm a pro zatížení do 1,5 kPa. nátěrem penetračním, 1x nátěr, včetně dodávky penetračního laku ALP | m2 | 2.52 |  | 0 |  |  | základní |  | 0 | 0 | 0 | 0 | 0 | 16 | K | 1 |  |  |  | ROZPOCET | 0 | 0 | 0 | 0 | 0 | 1 | 0 | 16 | 172
| VV |  | Odkaz na mn. položky pořadí 89 : | [14 empty] | VV | 1 | 1 | True | 0 | ROZPOCET
| VV |  | 2,52 |  | 2.52 | [12 empty] | VV | 1 | 2 | True | 0 | ROZPOCET
| VV |  | Součet |  | 2.52 | [12 empty] | VV | 1 | 4 | True | 1 | ROZPOCET
88 | K | 711141559R00 | Provedení izolace proti zemní vlhkosti pásy přitavením vodorovná, 1 vrstva, bez dodávky izolačních pásů, | m2 | 3.708 |  | 0 |  |  | základní |  | 0 | 0 | 0 | 0 | 0 | 16 | K | 1 |  |  |  | ROZPOCET | 0 | 0 | 0 | 0 | 0 | 1 | 0 | 16 | 176
| VV |  | viz. výkres 1NP - nový stav : | [14 empty] | VV | 1 | 1 | True | 0 | ROZPOCET
| VV |  | skladba E1.a : | [14 empty] | VV | 1 | 1 | True | 0 | ROZPOCET
| VV |  | viz. výkres výtah - V1 blok B : | [14 empty] | VV | 1 | 1 | True | 0 | ROZPOCET
| VV |  | 1,520*1,220*1 |  | 1.854 | [12 empty] | VV | 1 | 2 | True | 0 | ROZPOCET
| VV |  | viz. výkres výtah - V2 blok C : | [14 empty] | VV | 1 | 1 | True | 0 | ROZPOCET
| VV |  | 1,520*1,220 |  | 1.854 | [12 empty] | VV | 1 | 2 | True | 0 | ROZPOCET
| VV |  | Součet |  | 3.708 | [12 empty] | VV | 1 | 4 | True | 1 | ROZPOCET
89 | K | 711142559R00 | Provedení izolace proti zemní vlhkosti pásy přitavením svislá, 1 vrstva, bez dodávky izolačních pásů, | m2 | 2.52 |  | 0 |  |  | základní |  | 0 | 0 | 0 | 0 | 0 | 16 | K | 1 |  |  |  | ROZPOCET | 0 | 0 | 0 | 0 | 0 | 1 | 0 | 16 | 178
| VV |  | skladba E1.a : | [14 empty] | VV | 1 | 1 | True | 0 | ROZPOCET
| VV |  | viz. výkres výtah - V1 blok B : | [14 empty] | VV | 1 | 1 | True | 0 | ROZPOCET
| VV |  | (1,200+0,900)*2*0,300*1 |  | 1.26 | [12 empty] | VV | 1 | 2 | True | 0 | ROZPOCET
| VV |  | viz. výkres výtah - V2 blok C : | [14 empty] | VV | 1 | 1 | True | 0 | ROZPOCET
| VV |  | (1,200+0,900)*2*0,300 |  | 1.26 | [12 empty] | VV | 1 | 2 | True | 0 | ROZPOCET
| VV |  | Součet |  | 2.52 | [12 empty] | VV | 1 | 4 | True | 1 | ROZPOCET
90 | K | 711140101R00 | Odstranění izolace proti vodě - pásy přitavením vodorovné, 1 vrstva | m2 | 2.16 |  | 0 |  |  | základní |  | 0 | 0 | 0 | 0 | 0 | 16 | K | 1 |  |  |  | ROZPOCET | 0 | 0 | 0 | 0 | 0 | 1 | 0 | 16 | 180
| VV |  | skladba E1.a : | [14 empty] | VV | 1 | 1 | True | 0 | ROZPOCET
| VV |  | viz. výkres 1NP - stávající konstrukce : | [14 empty] | VV | 1 | 1 | True | 0 | ROZPOCET
| VV |  | blok C : | [14 empty] | VV | 1 | 1 | True | 0 | ROZPOCET
| VV |  | "109 :" 1,200*0,900 |  | 1.08 | [12 empty] | VV | 1 | 2 | True | 0 | ROZPOCET
| VV |  | blok B : | [14 empty] | VV | 1 | 1 | True | 0 | ROZPOCET
| VV |  | "110 :" 1,200*0,900 |  | 1.08 | [12 empty] | VV | 1 | 2 | True | 0 | ROZPOCET
| VV |  | Součet |  | 2.16 | [12 empty] | VV | 1 | 4 | True | 1 | ROZPOCET
91 | K | 711212000RU1 | Izolace proti vodě nátěr podkladní pod hydroizolační stěrky | m2 | 63.08 |  | 0 |  |  | základní |  | 0 | 0 | 0 | 0 | 0 | 16 | K | 1 |  |  |  | ROZPOCET | 0 | 0 | 0 | 0 | 0 | 1 | 0 | 16 | 182
| VV |  | Odkaz na mn. položky pořadí 92 : | [14 empty] | VV | 1 | 1 | True | 0 | ROZPOCET
| VV |  | 63,08 |  | 63.08 | [12 empty] | VV | 1 | 2 | True | 0 | ROZPOCET
| VV |  | Součet |  | 63.08 | [12 empty] | VV | 1 | 4 | True | 1 | ROZPOCET
92 | K | 711212002RT3 | Izolace proti vodě stěrka hydroizolační proti vlhkosti | m2 | 63.08 |  | 0 |  |  | základní |  | 0 | 0 | 0 | 0 | 0 | 16 | K | 1 |  |  |  | ROZPOCET | 0 | 0 | 0 | 0 | 0 | 1 | 0 | 16 | 184
| PSC |  | Poznámka k souboru cen: jednovrstvá | [14 empty] | PSC | 1
| VV |  | skladba E1.a : | [14 empty] | VV | 1 | 1 | True | 0 | ROZPOCET
| VV |  | viz. výkres výtah - V1 blok B : | [14 empty] | VV | 1 | 1 | True | 0 | ROZPOCET
| VV |  | 1,200*0,900*1 |  | 1.08 | [12 empty] | VV | 1 | 2 | True | 0 | ROZPOCET
| VV |  | (1,200+0,900)*2*0,300*1 |  | 1.26 | [12 empty] | VV | 1 | 2 | True | 0 | ROZPOCET
| VV |  | viz. výkres výtah - V2 blok C : | [14 empty] | VV | 1 | 1 | True | 0 | ROZPOCET
| VV |  | 1,200*0,900 |  | 1.08 | [12 empty] | VV | 1 | 2 | True | 0 | ROZPOCET
| VV |  | (1,200+0,900)*2*0,300 |  | 1.26 | [12 empty] | VV | 1 | 2 | True | 0 | ROZPOCET
| VV |  | viz. výkres 1NP - nový stav : | [14 empty] | VV | 1 | 1 | True | 0 | ROZPOCET
| VV |  | skladba B5.c : | [14 empty] | VV | 1 | 1 | True | 0 | ROZPOCET
| VV |  | blok C : | [14 empty] | VV | 1 | 1 | True | 0 | ROZPOCET
| VV |  | "112 :" 1,710 |  | 1.71 | [12 empty] | VV | 1 | 2 | True | 0 | ROZPOCET
| VV |  | "113 :" 1,170 |  | 1.17 | [12 empty] | VV | 1 | 2 | True | 0 | ROZPOCET
| VV |  | "114 :" 1,390 |  | 1.39 | [12 empty] | VV | 1 | 2 | True | 0 | ROZPOCET
| VV |  | "121 :" 3,220 |  | 3.22 | [12 empty] | VV | 1 | 2 | True | 0 | ROZPOCET
| VV |  | blok B : | [14 empty] | VV | 1 | 1 | True | 0 | ROZPOCET
| VV |  | "113 :" 1,710 |  | 1.71 | [12 empty] | VV | 1 | 2 | True | 0 | ROZPOCET
| VV |  | "114 :" 1,170 |  | 1.17 | [12 empty] | VV | 1 | 2 | True | 0 | ROZPOCET
| VV |  | "115 :" 1,390 |  | 1.39 | [12 empty] | VV | 1 | 2 | True | 0 | ROZPOCET
| VV |  | Mezisoučet |  | 16.44 | [12 empty] | VV | 1 | 3 | True | 0 | ROZPOCET
| VV |  | blok C : | [14 empty] | VV | 1 | 1 | True | 0 | ROZPOCET
| VV |  | " 112" : (1,200+1,550)*2 | [14 empty] | VV | 1 | 1 | True | 0 | ROZPOCET
| VV |  | -0,600*2*0,25 |  | -0.3 | [12 empty] | VV | 1 | 2 | True | 0 | ROZPOCET
| VV |  | " 113 " (0,900+1,300)*2*0,25 |  | 1.1 | [12 empty] | VV | 1 | 2 | True | 0 | ROZPOCET
| VV |  | -0,600*0,25 |  | -0.15 | [12 empty] | VV | 1 | 2 | True | 0 | ROZPOCET
| VV |  | " 114 :" (0,900+1,550)*2*0,25 |  | 1.225 | [12 empty] | VV | 1 | 2 | True | 0 | ROZPOCET
| VV |  | -0,600*0,25 |  | -0.15 | [12 empty] | VV | 1 | 2 | True | 0 | ROZPOCET
| VV |  | " 121 :" (2,300+1,400)*2*0,25 |  | 1.85 | [12 empty] | VV | 1 | 2 | True | 0 | ROZPOCET
| VV |  | -0,600*0,25 |  | -0.15 | [12 empty] | VV | 1 | 2 | True | 0 | ROZPOCET
| VV |  | -0,900*0,25 |  | -0.225 | [12 empty] | VV | 1 | 2 | True | 0 | ROZPOCET
| VV |  | blok B : | [14 empty] | VV | 1 | 1 | True | 0 | ROZPOCET
| VV |  | " 113 :" (1,200+1,550)*2*0,25 |  | 1.375 | [12 empty] | VV | 1 | 2 | True | 0 | ROZPOCET
| VV |  | 0,600*2*0,25 |  | 0.3 | [12 empty] | VV | 1 | 2 | True | 0 | ROZPOCET
| VV |  | " 114 :" (0,900+1,300)*2*0,25 |  | 1.1 | [12 empty] | VV | 1 | 2 | True | 0 | ROZPOCET
| VV |  | -0,600*0,25 |  | -0.15 | [12 empty] | VV | 1 | 2 | True | 0 | ROZPOCET
| VV |  | " 115 :" (0,900+1,550)*2*0,25 |  | 1.225 | [12 empty] | VV | 1 | 2 | True | 0 | ROZPOCET
| VV |  | -0,600*0,25 |  | -0.15 | [12 empty] | VV | 1 | 2 | True | 0 | ROZPOCET
| VV |  | Mezisoučet |  | 6.9 | [12 empty] | VV | 1 | 3 | True | 0 | ROZPOCET
| VV |  | 3,000*1,800*2 |  | 10.8 | [12 empty] | VV | 1 | 2 | True | 0 | ROZPOCET
| VV |  | viz. výkres 2NP - nový stav : | [14 empty] | VV | 1 | 1 | True | 0 | ROZPOCET
| VV |  | skladba A13a : | [14 empty] | VV | 1 | 1 | True | 0 | ROZPOCET
| VV |  | blok C : | [14 empty] | VV | 1 | 1 | True | 0 | ROZPOCET
| VV |  | "212 :" 1,860 |  | 1.86 | [12 empty] | VV | 1 | 2 | True | 0 | ROZPOCET
| VV |  | "213 :" 1,170 |  | 1.17 | [12 empty] | VV | 1 | 2 | True | 0 | ROZPOCET
| VV |  | "214 :" 1,390 |  | 1.39 | [12 empty] | VV | 1 | 2 | True | 0 | ROZPOCET
| VV |  | skladba A21b : | [14 empty] | VV | 1 | 1 | True | 0 | ROZPOCET
| VV |  | blok B : | [14 empty] | VV | 1 | 1 | True | 0 | ROZPOCET
| VV |  | "213 :" 1,860 |  | 1.86 | [12 empty] | VV | 1 | 2 | True | 0 | ROZPOCET
| VV |  | "214 :" 1,170 |  | 1.17 | [12 empty] | VV | 1 | 2 | True | 0 | ROZPOCET
| VV |  | "215 :" 1,390 |  | 1.39 | [12 empty] | VV | 1 | 2 | True | 0 | ROZPOCET
| VV |  | Mezisoučet |  | 19.64 | [12 empty] | VV | 1 | 3 | True | 0 | ROZPOCET
| VV |  | skladba A2b : | [14 empty] | VV | 1 | 1 | True | 0 | ROZPOCET
| VV |  | " 213 :" (1,200+1,550)*2*0,25 |  | 1.375 | [12 empty] | VV | 1 | 2 | True | 0 | ROZPOCET
| VV |  | -0,600*2*0,25 |  | -0.3 | [12 empty] | VV | 1 | 2 | True | 0 | ROZPOCET
| VV |  | " 214 :" (0,900+1,300)*2*0,25 |  | 1.1 | [12 empty] | VV | 1 | 2 | True | 0 | ROZPOCET
| VV |  | -0,600*0,25 |  | -0.15 | [12 empty] | VV | 1 | 2 | True | 0 | ROZPOCET
| VV |  | " 215 :" (0,900+1,550)*2*0,25 |  | 1.225 | [12 empty] | VV | 1 | 2 | True | 0 | ROZPOCET
| VV |  | -0,600*0,25 |  | -0.15 | [12 empty] | VV | 1 | 2 | True | 0 | ROZPOCET
| VV |  | skladba A13a : | [14 empty] | VV | 1 | 1 | True | 0 | ROZPOCET
| VV |  | blok C : | [14 empty] | VV | 1 | 1 | True | 0 | ROZPOCET
| VV |  | " 212 :" (1,200+1,550)*2*0,25 |  | 1.375 | [12 empty] | VV | 1 | 2 | True | 0 | ROZPOCET
| VV |  | -0,600*2*0,25 |  | -0.3 | [12 empty] | VV | 1 | 2 | True | 0 | ROZPOCET
| VV |  | " 213 :" (0,900+1,300)*2*0,25 |  | 1.1 | [12 empty] | VV | 1 | 2 | True | 0 | ROZPOCET
| VV |  | -0,600*0,25 |  | -0.15 | [12 empty] | VV | 1 | 2 | True | 0 | ROZPOCET
| VV |  | " 214 :" (0,900+1,550)*2*0,25 |  | 1.225 | [12 empty] | VV | 1 | 2 | True | 0 | ROZPOCET
| VV |  | -0,600*0,25 |  | -0.15 | [12 empty] | VV | 1 | 2 | True | 0 | ROZPOCET
| VV |  | skladba A21b : | [14 empty] | VV | 1 | 1 | True | 0 | ROZPOCET
| VV |  | blok B : | [14 empty] | VV | 1 | 1 | True | 0 | ROZPOCET
| VV |  | " 213 :" (1,200+1,550)*2*0,25 |  | 1.375 | [12 empty] | VV | 1 | 2 | True | 0 | ROZPOCET
| VV |  | -0,600*2*0,25 |  | -0.3 | [12 empty] | VV | 1 | 2 | True | 0 | ROZPOCET
| VV |  | " 214 :" (0,900+1,300)*2*0,25 |  | 1.1 | [12 empty] | VV | 1 | 2 | True | 0 | ROZPOCET
| VV |  | -0,600*0,25 |  | -0.15 | [12 empty] | VV | 1 | 2 | True | 0 | ROZPOCET
| VV |  | " 215 :" (0,900+1,550)*2*0,25 |  | 1.225 | [12 empty] | VV | 1 | 2 | True | 0 | ROZPOCET
| VV |  | -0,600*0,25 |  | -0.15 | [12 empty] | VV | 1 | 2 | True | 0 | ROZPOCET
| VV |  | Mezisoučet |  | 9.3 | [12 empty] | VV | 1 | 3 | True | 0 | ROZPOCET
| VV |  | 3,000*1,800*2 |  | 10.8 | [12 empty] | VV | 1 | 2 | True | 0 | ROZPOCET
| VV |  | Mezisoučet |  | 10.8 | [12 empty] | VV | 1 | 3 | True | 0 | ROZPOCET
| VV |  | Součet |  | 63.08 | [12 empty] | VV | 1 | 4 | True | 1 | ROZPOCET
93 | K | 711212601RT2 | Izolace proti vodě doplňky těsnicí pás š.100 mm do spoje podlaha-stěna | m | 66.3 |  | 0 |  |  | základní |  | 0 | 0 | 0 | 0 | 0 | 16 | K | 1 |  |  |  | ROZPOCET | 0 | 0 | 0 | 0 | 0 | 1 | 0 | 16 | 186
| VV |  | skladba E1.a : | [14 empty] | VV | 1 | 1 | True | 0 | ROZPOCET
| VV |  | viz. výkres výtah - V1 blok B : | [14 empty] | VV | 1 | 1 | True | 0 | ROZPOCET
| VV |  | (1,200+0,900)*2*1 |  | 4.2 | [12 empty] | VV | 1 | 2 | True | 0 | ROZPOCET
| VV |  | viz. výkres výtah - V2 blok C : | [14 empty] | VV | 1 | 1 | True | 0 | ROZPOCET
| VV |  | (1,200+0,900)*2 |  | 4.2 | [12 empty] | VV | 1 | 2 | True | 0 | ROZPOCET
| VV |  | viz. výkres 1NP - nový stav : | [14 empty] | VV | 1 | 1 | True | 0 | ROZPOCET
| VV |  | skladba B5.c : | [14 empty] | VV | 1 | 1 | True | 0 | ROZPOCET
| VV |  | blok C : | [14 empty] | VV | 1 | 1 | True | 0 | ROZPOCET
| VV |  | "112 :" (1,200+1,550)*2 |  | 5.5 | [12 empty] | VV | 1 | 2 | True | 0 | ROZPOCET
| VV |  | -0,600*2 |  | -1.2 | [12 empty] | VV | 1 | 2 | True | 0 | ROZPOCET
| VV |  | "113 :" (0,900+1,300)*2 |  | 4.4 | [12 empty] | VV | 1 | 2 | True | 0 | ROZPOCET
| VV |  | -0,600 |  | -0.6 | [12 empty] | VV | 1 | 2 | True | 0 | ROZPOCET
| VV |  | "114 :" (0,900+1,550)*2 |  | 4.9 | [12 empty] | VV | 1 | 2 | True | 0 | ROZPOCET
| VV |  | -0,600 |  | -0.6 | [12 empty] | VV | 1 | 2 | True | 0 | ROZPOCET
| VV |  | "121 :" (2,300+1,400)*2 |  | 7.4 | [12 empty] | VV | 1 | 2 | True | 0 | ROZPOCET
| VV |  | -0,600 |  | -0.6 | [12 empty] | VV | 1 | 2 | True | 0 | ROZPOCET
| VV |  | -0,900 |  | -0.9 | [12 empty] | VV | 1 | 2 | True | 0 | ROZPOCET
| VV |  | blok B : | [14 empty] | VV | 1 | 1 | True | 0 | ROZPOCET
| VV |  | "113 :" (1,200+1,550)*2 |  | 5.5 | [12 empty] | VV | 1 | 2 | True | 0 | ROZPOCET
| VV |  | 0,600*2 |  | 1.2 | [12 empty] | VV | 1 | 2 | True | 0 | ROZPOCET
| VV |  | "114 :" (0,900+1,300)*2 |  | 4.4 | [12 empty] | VV | 1 | 2 | True | 0 | ROZPOCET
| VV |  | -0,600 |  | -0.6 | [12 empty] | VV | 1 | 2 | True | 0 | ROZPOCET
| VV |  | "115 :" (0,900+1,550)*2 |  | 4.9 | [12 empty] | VV | 1 | 2 | True | 0 | ROZPOCET
| VV |  | -0,600 |  | -0.6 | [12 empty] | VV | 1 | 2 | True | 0 | ROZPOCET
| VV |  | viz. výkres 2NP - nový stav : | [14 empty] | VV | 1 | 1 | True | 0 | ROZPOCET
| VV |  | skladba A13a : | [14 empty] | VV | 1 | 1 | True | 0 | ROZPOCET
| VV |  | blok C : | [14 empty] | VV | 1 | 1 | True | 0 | ROZPOCET
| VV |  | "212 :" (1,200+1,550)*2 |  | 5.5 | [12 empty] | VV | 1 | 2 | True | 0 | ROZPOCET
| VV |  | -0,600*2 |  | -1.2 | [12 empty] | VV | 1 | 2 | True | 0 | ROZPOCET
| VV |  | "213 :" (0,900+1,300)*2 |  | 4.4 | [12 empty] | VV | 1 | 2 | True | 0 | ROZPOCET
| VV |  | -0,600 |  | -0.6 | [12 empty] | VV | 1 | 2 | True | 0 | ROZPOCET
| VV |  | "214 :" (0,900+1,550)*2 |  | 4.9 | [12 empty] | VV | 1 | 2 | True | 0 | ROZPOCET
| VV |  | -0,600 |  | -0.6 | [12 empty] | VV | 1 | 2 | True | 0 | ROZPOCET
| VV |  | skladba A21b : | [14 empty] | VV | 1 | 1 | True | 0 | ROZPOCET
| VV |  | blok B : | [14 empty] | VV | 1 | 1 | True | 0 | ROZPOCET
| VV |  | "213 :" (1,200+1,550)*2 |  | 5.5 | [12 empty] | VV | 1 | 2 | True | 0 | ROZPOCET
| VV |  | -0,600*2 |  | -1.2 | [12 empty] | VV | 1 | 2 | True | 0 | ROZPOCET
| VV |  | "214 :" (0,900+1,300)*2 |  | 4.4 | [12 empty] | VV | 1 | 2 | True | 0 | ROZPOCET
| VV |  | -0,600 |  | -0.6 | [12 empty] | VV | 1 | 2 | True | 0 | ROZPOCET
| VV |  | "215 :" (0,900+1,550)*2 |  | 4.9 | [12 empty] | VV | 1 | 2 | True | 0 | ROZPOCET
| VV |  | -0,600 |  | -0.6 | [12 empty] | VV | 1 | 2 | True | 0 | ROZPOCET
| VV |  | Součet |  | 66.3 | [12 empty] | VV | 1 | 4 | True | 1 | ROZPOCET
94 | K | 711212602RT2 | Izolace proti vodě doplňky těsnicí roh do spoje podlaha stěna | kus | 60 |  | 0 |  |  | základní |  | 0 | 0 | 0 | 0 | 0 | 16 | K | 1 |  |  |  | ROZPOCET | 0 | 0 | 0 | 0 | 0 | 1 | 0 | 16 | 188
| VV |  | skladba E1.a : | [14 empty] | VV | 1 | 1 | True | 0 | ROZPOCET
| VV |  | viz. výkres výtah - V1 blok B : | [14 empty] | VV | 1 | 1 | True | 0 | ROZPOCET
| VV |  | 4,000*1 |  | 4 | [12 empty] | VV | 1 | 2 | True | 0 | ROZPOCET
| VV |  | viz. výkres výtah - V2 blok C : | [14 empty] | VV | 1 | 1 | True | 0 | ROZPOCET
| VV |  | 4,000 |  | 4 | [12 empty] | VV | 1 | 2 | True | 0 | ROZPOCET
| VV |  | viz. výkres 1NP - nový stav : | [14 empty] | VV | 1 | 1 | True | 0 | ROZPOCET
| VV |  | skladba B5.c : | [14 empty] | VV | 1 | 1 | True | 0 | ROZPOCET
| VV |  | blok C : | [14 empty] | VV | 1 | 1 | True | 0 | ROZPOCET
| VV |  | "112 :" 4,000 |  | 4 | [12 empty] | VV | 1 | 2 | True | 0 | ROZPOCET
| VV |  | "113 :" 4,000 |  | 4 | [12 empty] | VV | 1 | 2 | True | 0 | ROZPOCET
| VV |  | "114 :" 4,000 |  | 4 | [12 empty] | VV | 1 | 2 | True | 0 | ROZPOCET
| VV |  | "121 :" 4,000 |  | 4 | [12 empty] | VV | 1 | 2 | True | 0 | ROZPOCET
| VV |  | blok B : | [14 empty] | VV | 1 | 1 | True | 0 | ROZPOCET
| VV |  | "113 :" 4,000 |  | 4 | [12 empty] | VV | 1 | 2 | True | 0 | ROZPOCET
| VV |  | "114 :" 4,000 |  | 4 | [12 empty] | VV | 1 | 2 | True | 0 | ROZPOCET
| VV |  | "115 :" 4,000 |  | 4 | [12 empty] | VV | 1 | 2 | True | 0 | ROZPOCET
| VV |  | viz. výkres 2NP - nový stav : | [14 empty] | VV | 1 | 1 | True | 0 | ROZPOCET
| VV |  | skladba A13a : | [14 empty] | VV | 1 | 1 | True | 0 | ROZPOCET
| VV |  | blok C : | [14 empty] | VV | 1 | 1 | True | 0 | ROZPOCET
| VV |  | "212 :" 4,000 |  | 4 | [12 empty] | VV | 1 | 2 | True | 0 | ROZPOCET
| VV |  | "213 :" 4,000 |  | 4 | [12 empty] | VV | 1 | 2 | True | 0 | ROZPOCET
| VV |  | "214 :" 4,000 |  | 4 | [12 empty] | VV | 1 | 2 | True | 0 | ROZPOCET
| VV |  | skladba A21b : | [14 empty] | VV | 1 | 1 | True | 0 | ROZPOCET
| VV |  | blok B : | [14 empty] | VV | 1 | 1 | True | 0 | ROZPOCET
| VV |  | "213 :" 4,000 |  | 4 | [12 empty] | VV | 1 | 2 | True | 0 | ROZPOCET
| VV |  | "214 :" 4,000 |  | 4 | [12 empty] | VV | 1 | 2 | True | 0 | ROZPOCET
| VV |  | "215 :" 4,000 |  | 4 | [12 empty] | VV | 1 | 2 | True | 0 | ROZPOCET
| VV |  | Součet |  | 60 | [12 empty] | VV | 1 | 4 | True | 1 | ROZPOCET
95 | K | 711212611RT2 | Izolace proti vodě doplňky těsnicí pás šířky 100 mm do svislých koutů | m | 29.8 |  | 0 |  |  | základní |  | 0 | 0 | 0 | 0 | 0 | 16 | K | 1 |  |  |  | ROZPOCET | 0 | 0 | 0 | 0 | 0 | 1 | 0 | 16 | 190
| VV |  | skladba E1.a : | [14 empty] | VV | 1 | 1 | True | 0 | ROZPOCET
| VV |  | viz. výkres výtah - V1 blok B : | [14 empty] | VV | 1 | 1 | True | 0 | ROZPOCET
| VV |  | 0,300*4*1 |  | 1.2 | [12 empty] | VV | 1 | 2 | True | 0 | ROZPOCET
| VV |  | viz. výkres výtah - V2 blok C : | [14 empty] | VV | 1 | 1 | True | 0 | ROZPOCET
| VV |  | 0,300*4 |  | 1.2 | [12 empty] | VV | 1 | 2 | True | 0 | ROZPOCET
| VV |  | viz. výkres 1NP - nový stav : | [14 empty] | VV | 1 | 1 | True | 0 | ROZPOCET
| VV |  | skladba B5.c : | [14 empty] | VV | 1 | 1 | True | 0 | ROZPOCET
| VV |  | blok C : | [14 empty] | VV | 1 | 1 | True | 0 | ROZPOCET
| VV |  | " 112 :" 4,000*0,25 |  | 1 | [12 empty] | VV | 1 | 2 | True | 0 | ROZPOCET
| VV |  | " 113 :" 4,000*0,25 |  | 1 | [12 empty] | VV | 1 | 2 | True | 0 | ROZPOCET
| VV |  | " 114 :" 4,000*0,25 |  | 1 | [12 empty] | VV | 1 | 2 | True | 0 | ROZPOCET
| VV |  | " 121 :" 4,000*0,25 |  | 1 | [12 empty] | VV | 1 | 2 | True | 0 | ROZPOCET
| VV |  | blok B : | [14 empty] | VV | 1 | 1 | True | 0 | ROZPOCET
| VV |  | " 113 :" 4,000*0,25 |  | 1 | [12 empty] | VV | 1 | 2 | True | 0 | ROZPOCET
| VV |  | " 114 :" 4,000*0,25 |  | 1 | [12 empty] | VV | 1 | 2 | True | 0 | ROZPOCET
| VV |  | " 115 :" 4,000*0,25 |  | 1 | [12 empty] | VV | 1 | 2 | True | 0 | ROZPOCET
| VV |  | 1,800*2*2 |  | 7.2 | [12 empty] | VV | 1 | 2 | True | 0 | ROZPOCET
| VV |  | viz. výkres 2NP - nový stav : | [14 empty] | VV | 1 | 1 | True | 0 | ROZPOCET
| VV |  | skladba A13a : | [14 empty] | VV | 1 | 1 | True | 0 | ROZPOCET
| VV |  | blok C : | [14 empty] | VV | 1 | 1 | True | 0 | ROZPOCET
| VV |  | " 212 :" 4,000*0,25 |  | 1 | [12 empty] | VV | 1 | 2 | True | 0 | ROZPOCET
| VV |  | "213 :" 4,000*0,25 |  | 1 | [12 empty] | VV | 1 | 2 | True | 0 | ROZPOCET
| VV |  | " 214 :" 4,000*0,25 |  | 1 | [12 empty] | VV | 1 | 2 | True | 0 | ROZPOCET
| VV |  | skladba A21b : | [14 empty] | VV | 1 | 1 | True | 0 | ROZPOCET
| VV |  | blok B : | [14 empty] | VV | 1 | 1 | True | 0 | ROZPOCET
| VV |  | " 213 :" 4,000*0,25 |  | 1 | [12 empty] | VV | 1 | 2 | True | 0 | ROZPOCET
| VV |  | " 214 :" 4,000*0,25 |  | 1 | [12 empty] | VV | 1 | 2 | True | 0 | ROZPOCET
| VV |  | " 215 :" 4,000*0,25 |  | 1 | [12 empty] | VV | 1 | 2 | True | 0 | ROZPOCET
| VV |  | 1,800*2*2 |  | 7.2 | [12 empty] | VV | 1 | 2 | True | 0 | ROZPOCET
| VV |  | Součet |  | 29.8 | [12 empty] | VV | 1 | 4 | True | 1 | ROZPOCET
96 | K | 62852265R | pás izolační z modifikovaného asfaltu natavitelný, mechanicky kotvený; nosná vložka skelná tkanina; horní strana jemný minerální posyp; spodní strana PE fólie; tl. 4,0 mm | m2 | 7.371 |  | 0 |  |  | základní |  | 0 | 0 | 0 | 0 | 0 | 16 | K | 1 |  |  |  | ROZPOCET | 0 | 0 | 0 | 0 | 0 | 1 | 0 | 16 | 192
| VV |  | "Odkaz na mn. položky pořadí 88 :" 3,78*1,15 |  | 4.347 | [12 empty] | VV | 1 | 2 | True | 0 | ROZPOCET
| VV |  | Koeficient : 0,15 | [14 empty] | VV | 1 | 1 | True | 0 | ROZPOCET
| VV |  | "Odkaz na mn. položky pořadí 89 : "2,52*1,2 |  | 3.024 | [12 empty] | VV | 1 | 2 | True | 0 | ROZPOCET
| VV |  | Koeficient : 0,20 | [14 empty] | VV | 1 | 1 | True | 0 | ROZPOCET
| VV |  | Součet |  | 7.371 | [12 empty] | VV | 1 | 4 | True | 1 | ROZPOCET
97 | K | 998711102R00 | Přesun hmot pro izolace proti vodě svisle do 12 m | t | 0.42 |  | 0 |  |  | základní |  | 0 | 0 | 0 | 0 | 0 | 16 | K | 1 |  |  |  | ROZPOCET | 0 | 0 | 0 | 0 | 0 | 1 | 0 | 16 | 194
| P |  | Poznámka k položce: 50 m vodorovně měřeno od těžiště půdorysné plochy skládky do těžiště půdorysné plochy objektu | [14 empty] | P | 1
| D | 712 | Povlakové krytiny |  |  |  | 0 |  |  |  |  | 0 |  | 0 |  | 0 | 2 | D | 0 |  |  |  | ROZPOCET | [6 empty] | 0
98 | K | 712R001 | D+M zapravení fóliové střechy po vyvedení nového odvětrání kanalizace | kus | 4 |  | 0 |  |  | základní |  | 0 | 0 | 0 | 0 | 0 | 16 | K | 1 |  |  |  | ROZPOCET | 0 | 0 | 0 | 0 | 0 | 1 | 0 | 16 | 196
| VV |  | viz. technická zpráva : | [14 empty] | VV | 1 | 1 | True | 0 | ROZPOCET
| VV |  | blok C : | [14 empty] | VV | 1 | 1 | True | 0 | ROZPOCET
| VV |  | 2,000 |  | 2 | [12 empty] | VV | 1 | 2 | True | 0 | ROZPOCET
| VV |  | blok B : | [14 empty] | VV | 1 | 1 | True | 0 | ROZPOCET
| VV |  | 2,000 |  | 2 | [12 empty] | VV | 1 | 2 | True | 0 | ROZPOCET
| VV |  | Součet |  | 4 | [12 empty] | VV | 1 | 4 | True | 1 | ROZPOCET
| D | 725 | Zařizovací předměty |  |  |  | 0 |  |  |  |  | 0 |  | 0 |  | 0 | 2 | D | 0 |  |  |  | ROZPOCET | [6 empty] | 0
104 | K | 725330820R00 | Demontáž výlevek diturvitových | soubor | 6 |  | 0 |  |  | základní |  | 0 | 0 | 0 | 0 | 0 | 16 | K | 1 |  |  |  | ROZPOCET | 0 | 0 | 0 | 0 | 0 | 1 | 0 | 16 | 208
| P |  | Poznámka k položce: bez výtokových armatur a bez nádrže a splachovacího potrubí, | [14 empty] | P | 1
| VV |  | viz. výkres 1NP - stávající konstrukce : | [14 empty] | VV | 1 | 1 | True | 0 | ROZPOCET
| VV |  | blok C : | [14 empty] | VV | 1 | 1 | True | 0 | ROZPOCET
| VV |  | "108 :" 1,000 |  | 1 | [12 empty] | VV | 1 | 2 | True | 0 | ROZPOCET
| VV |  | blok B : | [14 empty] | VV | 1 | 1 | True | 0 | ROZPOCET
| VV |  | "109 :" 1,000 |  | 1 | [12 empty] | VV | 1 | 2 | True | 0 | ROZPOCET
| VV |  | viz. výkres 2NP - stávající konstrukce : | [14 empty] | VV | 1 | 1 | True | 0 | ROZPOCET
| VV |  | blok C : | [14 empty] | VV | 1 | 1 | True | 0 | ROZPOCET
| VV |  | "208 :" 1,000 |  | 1 | [12 empty] | VV | 1 | 2 | True | 0 | ROZPOCET
| VV |  | "214 :" 1,000 |  | 1 | [12 empty] | VV | 1 | 2 | True | 0 | ROZPOCET
| VV |  | blok B : | [14 empty] | VV | 1 | 1 | True | 0 | ROZPOCET
| VV |  | "209 :" 1,000 |  | 1 | [12 empty] | VV | 1 | 2 | True | 0 | ROZPOCET
| VV |  | "215 :" 1,000 |  | 1 | [12 empty] | VV | 1 | 2 | True | 0 | ROZPOCET
| VV |  | Součet |  | 6 | [12 empty] | VV | 1 | 4 | True | 1 | ROZPOCET
| D | 766 | Konstrukce truhlářské |  |  |  | 0 |  |  |  |  | 0 |  | 0 |  | 0 | 2 | D | 0 |  |  |  | ROZPOCET | [6 empty] | 0
105 | K | 766R001 | D1 D+M interiérové dveře plné jednokřídlové vč. obložkové zárubně, 800x1970 mm | kus | 24 |  | 0 |  |  | základní |  | 0 | 0 | 0 | 0 | 0 | 16 | K | 1 |  |  |  | ROZPOCET | 0 | 0 | 0 | 0 | 0 | 1 | 0 | 16 | 210
| PSC |  | Poznámka k souboru cen: ZÁRUBEŇ: OCELOVÁ ZÁRUBEŇ PRO DODATEČNOU MONTÁŽ, ŽÁROVĚ POZINKOVANÝ PLECH tl. 1,5 mm, ZÁRUBEŇ S POLODRÁŽKOU A TŘEMI ZÁVĚSOVÝMI KAPSAMI, PROVRCHOVÁ ÚPRAVA PRÁŠKOVÁ RAL 9016 DVEŘNÍ KŘÍDLO: ROZMĚR KŘÍDLA 800 x 1970 mm, OCELOVÉ, PLNÉ, BEZFALCOVÉ, DVEŘE JSOU V MÍSTĚ ZÁVĚSŮ A ZÁMKŮ ZESÍLENY VÝZTUHAMI, VÝPLŇ TVOŘÍ DŘEVOTŘÍSKA, POVRCHOVÁ ÚPRAVA CPL BÍLÁ, KLIKA/KLIKA DODÁVKA V KOMPLETIZOVANÉM PROVEDENÍ VČ. KOTEVNÍCH PRVKŮ, PRAHŮ A ZAPRAVENÍ NAPOJOVACÍ SPÁRY. | [14 empty] | PSC | 1
| VV |  | viz. výpis dveří : | [14 empty] | VV | 1 | 1 | True | 0 | ROZPOCET
| VV |  | 8+16 |  | 24 | [12 empty] | VV | 1 | 2 | True | 0 | ROZPOCET
| VV |  | Součet |  | 24 | [12 empty] | VV | 1 | 4 | True | 1 | ROZPOCET
107 | K | 766R003 | D3 D+M interiérové dveře plné jednokřídlové vč. obložkové zárubně, 600x1970 mm | kus | 11 |  | 0 |  |  | základní |  | 0 | 0 | 0 | 0 | 0 | 16 | K | 1 |  |  |  | ROZPOCET | 0 | 0 | 0 | 0 | 0 | 1 | 0 | 16 | 214
| PSC |  | Poznámka k souboru cen: ZÁRUBEŇ: OCELOVÁ ZÁRUBEŇ PRO DODATEČNOU MONTÁŽ, ŽÁROVĚ POZINKOVANÝ PLECH tl. 1,5 mm, ZÁRUBEŇ S POLODRÁŽKOU A TŘEMI ZÁVĚSOVÝMI KAPSAMI, PROVRCHOVÁ ÚPRAVA PRÁŠKOVÁ RAL 9016 DVEŘNÍ KŘÍDLO: ROZMĚR KŘÍDLA 600 x 1970 mm, OCELOVÉ, PLNÉ, BEZFALCOVÉ, DVEŘE JSOU V MÍSTĚ ZÁVĚSŮ A ZÁMKŮ ZESÍLENY VÝZTUHAMI, VÝPLŇ TVOŘÍ DŘEVOTŘÍSKA, POVRCHOVÁ ÚPRAVA CPL BÍLÁ, KLIKA/KLIKA DODÁVKA V KOMPLETIZOVANÉM PROVEDENÍ VČ. KOTEVNÍCH PRVKŮ, PRAHŮ A ZAPRAVENÍ NAPOJOVACÍ SPÁRY. | [14 empty] | PSC | 1
| VV |  | viz. výpis dveří : | [14 empty] | VV | 1 | 1 | True | 0 | ROZPOCET
| VV |  | 3+8 |  | 11 | [12 empty] | VV | 1 | 2 | True | 0 | ROZPOCET
| VV |  | Součet |  | 11 | [12 empty] | VV | 1 | 4 | True | 1 | ROZPOCET
108 | K | 766R004 | D4 D+M interiérové dveře plné dvoukřídlé vč. obložkové zárubně, 1450x1970 mm | kus | 2 |  | 0 |  |  | základní |  | 0 | 0 | 0 | 0 | 0 | 16 | K | 1 |  |  |  | ROZPOCET | 0 | 0 | 0 | 0 | 0 | 1 | 0 | 16 | 216
| PSC |  | Poznámka k souboru cen: ZÁRUBEŇ: OCELOVÁ ZÁRUBEŇ PRO DODATEČNOU MONTÁŽ, ŽÁROVĚ POZINKOVANÝ PLECH tl. 1,5 mm, ZÁRUBEŇ S POLODRÁŽKOU A TŘEMI ZÁVĚSOVÝMI KAPSAMI, PROVRCHOVÁ ÚPRAVA PRÁŠKOVÁ RAL 9016 DVEŘNÍ KŘÍDLO: ROZMĚR KŘÍDEL 725 x 1970 mm, OCELOVÉ, PLNÉ, BEZFALCOVÉ, DVEŘE JSOU V MÍSTĚ ZÁVĚSŮ A ZÁMKŮ ZESÍLENY VÝZTUHAMI, VÝPLŇ TVOŘÍ DŘEVOTŘÍSKA, POVRCHOVÁ ÚPRAVA CPL BÍLÁ, KLIKA/KLIKA DODÁVKA V KOMPLETIZOVANÉM PROVEDENÍ VČ. KOTEVNÍCH PRVKŮ, PRAHŮ A ZAPRAVENÍ NAPOJOVACÍ SPÁRY. | [14 empty] | PSC | 1
| VV |  | viz. výpis dveří : | [14 empty] | VV | 1 | 1 | True | 0 | ROZPOCET
| VV |  | 2,000 |  | 2 | [12 empty] | VV | 1 | 2 | True | 0 | ROZPOCET
| VV |  | Součet |  | 2 | [12 empty] | VV | 1 | 4 | True | 1 | ROZPOCET
109 | K | 766R005 | D1.a D+M interiérové dveře plné jednokřídlové vč. obložkové zárubně, 800x1970 mm, PO | kus | 9 |  | 0 |  |  | základní |  | 0 | 0 | 0 | 0 | 0 | 16 | K | 1 |  |  |  | ROZPOCET | 0 | 0 | 0 | 0 | 0 | 1 | 0 | 16 | 218
| PSC |  | Poznámka k souboru cen: ZÁRUBEŇ: OCELOVÁ ZÁRUBEŇ PRO DODATEČNOU MONTÁŽ, ŽÁROVĚ POZINKOVANÝ PLECH tl. 1,5 mm, ZÁRUBEŇ S POLODRÁŽKOU A TŘEMI ZÁVĚSOVÝMI KAPSAMI, PROVRCHOVÁ ÚPRAVA PRÁŠKOVÁ RAL 9016 DVEŘNÍ KŘÍDLO: ROZMĚR KŘÍDLA 800 x 1970 mm, OCELOVÉ, PLNÉ, BEZFALCOVÉ, DVEŘE JSOU V MÍSTĚ ZÁVĚSŮ A ZÁMKŮ ZESÍLENY VÝZTUHAMI, VÝPLŇ TVOŘÍ DŘEVOTŘÍSKA, POVRCHOVÁ ÚPRAVA CPL BÍLÁ, KLIKA/KLIKA JEDNÁ SE O DVEŘE S PROTIPOŽÁRNÍ ÚPRAVOU. STUPEŇ POŽÁRNÍ BEZPEČNOSTI JE DEFINOVÁN V ČÁSTI D.1.3 PBŘS. DODÁVKA V KOMPLETIZOVANÉM PROVEDENÍ VČ. KOTEVNÍCH PRVKŮ, PRAHŮ A ZAPRAVENÍ NAPOJOVACÍ SPÁRY. | [14 empty] | PSC | 1
| VV |  | viz. výpis dveří : | [14 empty] | VV | 1 | 1 | True | 0 | ROZPOCET
| VV |  | 5+4 |  | 9 | [12 empty] | VV | 1 | 2 | True | 0 | ROZPOCET
| VV |  | Součet |  | 9 | [12 empty] | VV | 1 | 4 | True | 1 | ROZPOCET
111 | K | 766R007 | D3.a D+M interiérové dveře plné jednokřídlové vč. obložkové zárubně, 600x1970 mm, PO | kus | 7 |  | 0 |  |  | základní |  | 0 | 0 | 0 | 0 | 0 | 16 | K | 1 |  |  |  | ROZPOCET | 0 | 0 | 0 | 0 | 0 | 1 | 0 | 16 | 222
| PSC |  | Poznámka k souboru cen: ZÁRUBEŇ: OCELOVÁ ZÁRUBEŇ PRO DODATEČNOU MONTÁŽ, ŽÁROVĚ POZINKOVANÝ PLECH tl. 1,5 mm, ZÁRUBEŇ S POLODRÁŽKOU A TŘEMI ZÁVĚSOVÝMI KAPSAMI, PROVRCHOVÁ ÚPRAVA PRÁŠKOVÁ RAL 9016 DVEŘNÍ KŘÍDLO: ROZMĚR KŘÍDLA 600 x 1970 mm, OCELOVÉ, PLNÉ, BEZFALCOVÉ, DVEŘE JSOU V MÍSTĚ ZÁVĚSŮ A ZÁMKŮ ZESÍLENY VÝZTUHAMI, VÝPLŇ TVOŘÍ DŘEVOTŘÍSKA, POVRCHOVÁ ÚPRAVA CPL BÍLÁ, KLIKA/KLIKA JEDNÁ SE O DVEŘE S PROTIPOŽÁRNÍ ÚPRAVOU. STUPEŇ POŽÁRNÍ BEZPEČNOSTI JE DEFINOVÁN V ČÁSTI D.1.3 PBŘS. DODÁVKA V KOMPLETIZOVANÉM PROVEDENÍ VČ. KOTEVNÍCH PRVKŮ, PRAHŮ A ZAPRAVENÍ NAPOJOVACÍ SPÁRY. | [14 empty] | PSC | 1
| VV |  | viz. výpis dveří : | [14 empty] | VV | 1 | 1 | True | 0 | ROZPOCET
| VV |  | 7 |  | 7 | [12 empty] | VV | 1 | 2 | True | 0 | ROZPOCET
| VV |  | Součet |  | 7 | [12 empty] | VV | 1 | 4 | True | 1 | ROZPOCET
112 | K | 766R008 | D5 D+M interiérové dveře plné jednokřídlové vč. obložkové zárubně, 925x1250 mm, PO | kus | 2 |  | 0 |  |  | základní |  | 0 | 0 | 0 | 0 | 0 | 16 | K | 1 |  |  |  | ROZPOCET | 0 | 0 | 0 | 0 | 0 | 1 | 0 | 16 | 224
| PSC |  | Poznámka k souboru cen: ZÁRUBEŇ: OCELOVÁ ZÁRUBEŇ PRO DODATEČNOU MONTÁŽ, ŽÁROVĚ POZINKOVANÝ PLECH tl. 1,5 mm, ZÁRUBEŇ S POLODRÁŽKOU A TŘEMI ZÁVĚSOVÝMI KAPSAMI, PROVRCHOVÁ ÚPRAVA PRÁŠKOVÁ RAL 9016 DVEŘNÍ KŘÍDLO: ROZMĚR KŘÍDLA 925x1250 mm, OCELOVÉ, PLNÉ, BEZFALCOVÉ, DVEŘE JSOU V MÍSTĚ ZÁVĚSŮ A ZÁMKŮ ZESÍLENY VÝZTUHAMI, VYROBENÉ ZE ŽÁROVĚ POZINKOVANÉHO PLECHU O SÍLE 0,6 MM, VÝPLŇ TVOŘÍ VOŠTINA. POVRCHOVÁ ÚPRAVA PRÁŠKOVÁ BARVA RAL 9016. FAB 3x KLÍČE KLIKA/KLIKA JEDNÁ SE O DVEŘE S PROTIPOŽÁRNÍ ÚPRAVOU. STUPEŇ POŽÁRNÍ BEZPEČNOSTI JE DEFINOVÁN V ČÁSTI D.1.3 PBŘS. DODÁVKA V KOMPLETIZOVANÉM PROVEDENÍ VČ. KOTEVNÍCH PRVKŮ, PRAHŮ A ZAPRAVENÍ NAPOJOVACÍ SPÁRY. | [14 empty] | PSC | 1
| VV |  | viz. výpis dveří : | [14 empty] | VV | 1 | 1 | True | 0 | ROZPOCET
| VV |  | 2,000 |  | 2 | [12 empty] | VV | 1 | 2 | True | 0 | ROZPOCET
| VV |  | Součet |  | 2 | [12 empty] | VV | 1 | 4 | True | 1 | ROZPOCET
113 | K | 766R009 | D+M obroušení, nalakování a zpětná montáž garnýží | kus | 12 |  | 0 |  |  | základní |  | 0 | 0 | 0 | 0 | 0 | 16 | K | 1 |  |  |  | ROZPOCET | 0 | 0 | 0 | 0 | 0 | 1 | 0 | 16 | 226
| VV |  | viz. výkresy půdorysů podlaží : | [14 empty] | VV | 1 | 1 | True | 0 | ROZPOCET
| VV |  | 12 |  | 12 | [12 empty] | VV | 1 | 2 | True | 0 | ROZPOCET
| VV |  | Součet |  | 12 | [12 empty] | VV | 1 | 4 | True | 1 | ROZPOCET
114 | K | 766R010 | S1 D+M okenní sítě proti hmyzu, 1200x2100 mm | kus | 72 |  | 0 |  |  | základní |  | 0 | 0 | 0 | 0 | 0 | 16 | K | 1 |  |  |  | ROZPOCET | 0 | 0 | 0 | 0 | 0 | 1 | 0 | 16 | 228
| PSC |  | Poznámka k souboru cen: ODSTÍN SÍŤOVÉ LIŠTY: DLE BARVY STÁVAJÍCÍHO OKENNÍHO RÁMU. ROZMĚR PRO VÝROBU SÍTÍ BUDE UPŘESNĚN PŘED REALIZACÍ ZAMĚŘENÍM OKENNÍCH OTVORŮ. | [14 empty] | PSC | 1
| VV |  | viz. výpis okenních sítí : | [14 empty] | VV | 1 | 1 | True | 0 | ROZPOCET
| VV |  | 72 |  | 72 | [12 empty] | VV | 1 | 2 | True | 0 | ROZPOCET
| VV |  | Součet |  | 72 | [12 empty] | VV | 1 | 4 | True | 1 | ROZPOCET
115 | K | 766R011 | S2 D+M okenní sítě proti hmyzu, 1500x2100 mm | kus | 8 |  | 0 |  |  | základní |  | 0 | 0 | 0 | 0 | 0 | 16 | K | 1 |  |  |  | ROZPOCET | 0 | 0 | 0 | 0 | 0 | 1 | 0 | 16 | 230
| PSC |  | Poznámka k souboru cen: ODSTÍN SÍŤOVÉ LIŠTY: DLE BARVY STÁVAJÍCÍHO OKENNÍHO RÁMU. ROZMĚR PRO VÝROBU SÍTÍ BUDE UPŘESNĚN PŘED REALIZACÍ ZAMĚŘENÍM OKENNÍCH OTVORŮ. | [14 empty] | PSC | 1
| VV |  | viz. výpis okenních sítí : | [14 empty] | VV | 1 | 1 | True | 0 | ROZPOCET
| VV |  | 8 |  | 8 | [12 empty] | VV | 1 | 2 | True | 0 | ROZPOCET
| VV |  | Součet |  | 8 | [12 empty] | VV | 1 | 4 | True | 1 | ROZPOCET
118 | K | 766R014 | S5 D+M okenní sítě proti hmyzu, 1200x1450 mm | kus | 4 |  | 0 |  |  | základní |  | 0 | 0 | 0 | 0 | 0 | 16 | K | 1 |  |  |  | ROZPOCET | 0 | 0 | 0 | 0 | 0 | 1 | 0 | 16 | 236
| PSC |  | Poznámka k souboru cen: ODSTÍN SÍŤOVÉ LIŠTY: DLE BARVY STÁVAJÍCÍHO OKENNÍHO RÁMU. ROZMĚR PRO VÝROBU SÍTÍ BUDE UPŘESNĚN PŘED REALIZACÍ ZAMĚŘENÍM OKENNÍCH OTVORŮ. | [14 empty] | PSC | 1
| VV |  | viz. výpis okenních sítí : | [14 empty] | VV | 1 | 1 | True | 0 | ROZPOCET
| VV |  | 4 |  | 4 | [12 empty] | VV | 1 | 2 | True | 0 | ROZPOCET
| VV |  | Součet |  | 4 | [12 empty] | VV | 1 | 4 | True | 1 | ROZPOCET
120 | K | 766R021 | P1 D+M parapet - podrobný popis viz. PD | m | 129.35 |  | 0 |  |  | základní |  | 0 | 0 | 0 | 0 | 0 | 16 | K | 1 |  |  |  | ROZPOCET | 0 | 0 | 0 | 0 | 0 | 1 | 0 | 16 | 240
| PSC |  | Poznámka k souboru cen: KRYT PARAPETU SE SKLÁDÁ Z OCELOVÉ KONSTRUKCE, KTERÁ JE PROVEDENA Z OCELOVÉHO JAKLU 80x20x2 mm. K CELOVÉ KONSTRUKCI JSOU PŘIVAŘENY 2x KOTEVNÍ DESKA 80x100x3 mm. OCELOVÁ KONSTRUKCE JE PAK KOTVENA DO OBVODOVÉ STĚNY A PODLAHY PŘES ZÁVITOVOU TYČ O PRŮMĚRU 16 mm NA CHEMICKOU KOTVU. OCELOVÁ KONSTRUKCE JE PAK LAKOVÁNA V ODSTÍNU RAL 9016. OCELOVÁ KONSTRUKCE JE OSAZENA V OSOVÉ ROZTEČI 1000 mm. K OCELOVÉ KONSTRUKCI JE PAK PŘIKOTVENO PRKNO 120x25 mm DO KTERÉHO JE NÁSLEDNĚ PŘES SAMOŘEZNÉ, NEREZOVÉ VRUTY PŘICHYCENA KVH HRANOL O ROZMĚRU 80x40 mm. Z BOČNÍ STRANY JE K DANÉMU PRKNU PŘICHYCENA SKLOPNÁ KONZOLE, KTERÁ UMOŽŇUJE ZVEDNUTÍ BOČNÍ ČÁSTI KRYTU TOPENÍ A JEHO REKTIFIKACI VE "ZVEDNUTÉ POLOZE" A "SKLOPENÉ POLOZE" KVŮLI ÚKLIDU. VEŠKERÉ PRVKY MUSÍ BÝT ZBAVENY OSTRÝCH HRAN ! DŘEVĚNÉ KONSTRUKCE BUDOU OPATŘENY BEZBARVÝM NÁTĚREM, KTERÝ ZACHOVÁ PŘIROZENOU BAREVNOST DŘEVA. NÁTĚR BUDE PŘED PROVEDENÍM VYVZORKOVÁN A ODSOUHLASEN OBJEDNATELEM STAVBY. | [14 empty] | PSC | 1
| VV |  | viz. výkres parapet - P1 - nový stav : | [14 empty] | VV | 1 | 1 | True | 0 | ROZPOCET
| VV |  | viz. výkres 1NP - nový stav : | [14 empty] | VV | 1 | 1 | True | 0 | ROZPOCET
| VV |  | blok C : | [14 empty] | VV | 1 | 1 | True | 0 | ROZPOCET
| VV |  | "104 :" 8,200 |  | 8.2 | [12 empty] | VV | 1 | 2 | True | 0 | ROZPOCET
| VV |  | "105 :" 2,800+12,800 |  | 15.6 | [12 empty] | VV | 1 | 2 | True | 0 | ROZPOCET
| VV |  | "106 : "4,400 |  | 4.4 | [12 empty] | VV | 1 | 2 | True | 0 | ROZPOCET
| VV |  | blok B : | [14 empty] | VV | 1 | 1 | True | 0 | ROZPOCET
| VV |  | "105 :" 8,120 |  | 8.12 | [12 empty] | VV | 1 | 2 | True | 0 | ROZPOCET
| VV |  | "106 :" 2,800+12,800+4,400 |  | 20 | [12 empty] | VV | 1 | 2 | True | 0 | ROZPOCET
| VV |  | viz. výkres 2NP - nový stav : | [14 empty] | VV | 1 | 1 | True | 0 | ROZPOCET
| VV |  | blok C : | [14 empty] | VV | 1 | 1 | True | 0 | ROZPOCET
| VV |  | "201 :" 4,150 |  | 4.15 | [12 empty] | VV | 1 | 2 | True | 0 | ROZPOCET
| VV |  | "202 :" 1,980 |  | 1.98 | [12 empty] | VV | 1 | 2 | True | 0 | ROZPOCET
| VV |  | "203 :" 3,540 |  | 3.54 | [12 empty] | VV | 1 | 2 | True | 0 | ROZPOCET
| VV |  | "204 :" 8,200 |  | 8.2 | [12 empty] | VV | 1 | 2 | True | 0 | ROZPOCET
| VV |  | "205 :" 2,800+12,800 |  | 15.6 | [12 empty] | VV | 1 | 2 | True | 0 | ROZPOCET
| VV |  | "206 :" 4,400 |  | 4.4 | [12 empty] | VV | 1 | 2 | True | 0 | ROZPOCET
| VV |  | blok B : | [14 empty] | VV | 1 | 1 | True | 0 | ROZPOCET
| VV |  | "202 :" 1,980 |  | 1.98 | [12 empty] | VV | 1 | 2 | True | 0 | ROZPOCET
| VV |  | "203 :" 1,860 |  | 1.86 | [12 empty] | VV | 1 | 2 | True | 0 | ROZPOCET
| VV |  | "204 :" 1,600 |  | 1.6 | [12 empty] | VV | 1 | 2 | True | 0 | ROZPOCET
| VV |  | "205 :" 8,120 |  | 8.12 | [12 empty] | VV | 1 | 2 | True | 0 | ROZPOCET
| VV |  | "206 :" 4,400+12,800+4,400 |  | 21.6 | [12 empty] | VV | 1 | 2 | True | 0 | ROZPOCET
| VV |  | Součet |  | 129.35 | [12 empty] | VV | 1 | 4 | True | 1 | ROZPOCET
| D | 767 | Konstrukce zámečnické |  |  |  | 0 |  |  |  |  | 0 |  | 0 |  | 0 | 2 | D | 0 |  |  |  | ROZPOCET | [6 empty] | 0
121 | K | 767R001 | Z1 D+M zábradlí - podrobný popis viz. PD | kus | 2 |  | 0 |  |  | základní |  | 0 | 0 | 0 | 0 | 0 | 16 | K | 1 |  |  |  | ROZPOCET | 0 | 0 | 0 | 0 | 0 | 1 | 0 | 16 | 242
| PSC |  | Poznámka k souboru cen: SPOJE U STÁVAJÍCÍHO ZÁBRADLÍ BUDOU OBNOVENY A V MÍSTĚ MEZIPODESTY BUDOU KE STÁVAJÍCÍM PÁSOVINÁM NAVAŘENY ZTUŽUJÍCÍ PRVKY (ČTVERCOVÁ OCEL TAŽENÁ 1cm), TAK ABY BYLO ZAMEZENO KMITÁNÍ ZÁBRADLÍ. CELKOVÁ DÉLKA POUŽITÝCH ČTVERCOVÝCH OCELOVÝCH PRUTŮ NA JEDNO SCHODIŠŤOVÉ ZÁBRADLÍ BUDE 3m. PŘESNÉ POZICE ZAVĚTROVÁNÍ BUDOU KONZULTOVÁNY MEZI ZÁMEČNÍKEM A PROJEKTANTEM. NÁSLEDNĚ BUDE ZÁBRADLÍ LAKOVÁNO DO BÍLÉ BARVY RAL 9016.NOVĚ BUDE OSAZENO VE DVOU ÚROVNÍCH DŘEVĚNÉ MADLO S DRÁŽKOU MASIV SMRK 45X20 mm. VEŠKERÉ PRVKY MUSÍ BÝT ZBAVENY OSTRÝCH HRAN ! DŘEVĚNÉ KONSTRUKCE BUDOU OPATŘENY BEZBARVÝM NÁTĚREM, KTERÝ ZACHOVÁ PŘIROZENOU BAREVNOST DŘEVA. NÁTĚR BUDE PŘED PROVEDENÍM VYVZORKOVÁN A ODSOUHLASEN OBJEDNATELEM STAVBY. | [14 empty] | PSC | 1
| VV |  | viz. výkres zábradlí - Z1 - nový stav : | [14 empty] | VV | 1 | 1 | True | 0 | ROZPOCET
| VV |  | viz. výkres 1NP - nový stav : | [14 empty] | VV | 1 | 1 | True | 0 | ROZPOCET
| VV |  | "blok C :" 1,000 |  | 1 | [12 empty] | VV | 1 | 2 | True | 0 | ROZPOCET
| VV |  | "blok B :" 1,000 |  | 1 | [12 empty] | VV | 1 | 2 | True | 0 | ROZPOCET
| VV |  | Součet |  | 2 | [12 empty] | VV | 1 | 4 | True | 1 | ROZPOCET
122 | K | 767R002 | D6 D+M hliníkové vchodové dveře, 900x2100 mm | kus | 4 |  | 0 |  |  | základní |  | 0 | 0 | 0 | 0 | 0 | 16 | K | 1 |  |  |  | ROZPOCET | 0 | 0 | 0 | 0 | 0 | 1 | 0 | 16 | 244
| PSC |  | Poznámka k souboru cen: VÝPLŇ SKLO TLOUŠŤKY 48 MM, KOEFICIENT PROSTUPU TEPLA CELÉHO VÝROBKU JE Ud=0,59 W/m2K HLOUBKA RÁMU 77 MM, POHLEDOVÁ ŠÍŘKA DVEŘNÍHO RÁMU 67 MM, RAL 9016 (BAREVNOST UPŘESNÍ STAVEBNÍK), ELEKTONICKÝ ZÁMEK NAPOJENÝ NA ZVONKOVÉ TABLO A DOMÁCÍ TELEFON, PANIKOVÉ KOVÁNÍ VE SMĚRU ÚNIKU KLIKA/KOULE. OSTĚNÍ BUDE PO DOKONČENÍ MONTÁŽE ZAPRAVENO. DODÁVKA V KOMPLETIZOVANÉM PROVEDENÍ VČ. KOTEVNÍCH PRVKŮ, PRAHŮ A ZAPRAVENÍ NAPOJOVACÍ SPÁRY. | [14 empty] | PSC | 1
| VV |  | viz. výpis dveří : | [14 empty] | VV | 1 | 1 | True | 0 | ROZPOCET
| VV |  | 4 |  | 4 | [12 empty] | VV | 1 | 2 | True | 0 | ROZPOCET
| VV |  | Součet |  | 4 | [12 empty] | VV | 1 | 4 | True | 1 | ROZPOCET
| D | 771 | Podlahy z dlaždic a obklady |  |  |  | 0 |  |  |  |  | 0 |  | 0 |  | 0 | 2 | D | 0 |  |  |  | ROZPOCET | [6 empty] | 0
123 | K | 771101115R00 | Příprava podkladu před kladením dlažeb vyrovnání podkladů samonivelační hmotou tl. do 10 mm | m2 | 20.6 |  | 0 |  |  | základní |  | 0 | 0 | 0 | 0 | 0 | 16 | K | 1 |  |  |  | ROZPOCET | 0 | 0 | 0 | 0 | 0 | 1 | 0 | 16 | 246
| VV |  | Odkaz na mn. položky pořadí 127 : | [14 empty] | VV | 1 | 1 | True | 0 | ROZPOCET
| VV |  | 20,6 |  | 20.6 | [12 empty] | VV | 1 | 2 | True | 0 | ROZPOCET
| VV |  | Součet |  | 20.6 | [12 empty] | VV | 1 | 4 | True | 1 | ROZPOCET
124 | K | 771101210R00 | Příprava podkladu pod dlažby penetrace podkladu pod dlažby | m2 | 20.6 |  | 0 |  |  | základní |  | 0 | 0 | 0 | 0 | 0 | 16 | K | 1 |  |  |  | ROZPOCET | 0 | 0 | 0 | 0 | 0 | 1 | 0 | 16 | 248
| VV |  | Odkaz na mn. položky pořadí 127 : | [14 empty] | VV | 1 | 1 | True | 0 | ROZPOCET
| VV |  | 20,6 |  | 20.6 | [12 empty] | VV | 1 | 2 | True | 0 | ROZPOCET
| VV |  | Součet |  | 20.6 | [12 empty] | VV | 1 | 4 | True | 1 | ROZPOCET
125 | K | 771475014R00 | Montáž soklíků z dlaždic keramických výšky 100 mm, soklíků vodorovných, kladených do flexibilního tmele | m | 97.2 |  | 0 |  |  | základní |  | 0 | 0 | 0 | 0 | 0 | 16 | K | 1 |  |  |  | ROZPOCET | 0 | 0 | 0 | 0 | 0 | 1 | 0 | 16 | 250
| VV |  | viz. výkres 1NP - nový stav : | [14 empty] | VV | 1 | 1 | True | 0 | ROZPOCET
| VV |  | blok C : | [14 empty] | VV | 1 | 1 | True | 0 | ROZPOCET
| VV |  | "119 :" (19,250+1,400)*2 |  | 41.3 | [12 empty] | VV | 1 | 2 | True | 0 | ROZPOCET
| VV |  | -0,600 |  | -0.6 | [12 empty] | VV | 1 | 2 | True | 0 | ROZPOCET
| VV |  | -0,800*2 |  | -1.6 | [12 empty] | VV | 1 | 2 | True | 0 | ROZPOCET
| VV |  | blok B : | [14 empty] | VV | 1 | 1 | True | 0 | ROZPOCET
| VV |  | "118 :" (14,700+1,400)*2 |  | 32.2 | [12 empty] | VV | 1 | 2 | True | 0 | ROZPOCET
| VV |  | -0,600 |  | -0.6 | [12 empty] | VV | 1 | 2 | True | 0 | ROZPOCET
| VV |  | -0,800*2 |  | -1.6 | [12 empty] | VV | 1 | 2 | True | 0 | ROZPOCET
| VV |  | viz. výkres 2NP - nový stav : | [14 empty] | VV | 1 | 1 | True | 0 | ROZPOCET
| VV |  | blok B : | [14 empty] | VV | 1 | 1 | True | 0 | ROZPOCET
| VV |  | "216 :" (14,450+1,400)*2 |  | 31.7 | [12 empty] | VV | 1 | 2 | True | 0 | ROZPOCET
| VV |  | -0,600 |  | -0.6 | [12 empty] | VV | 1 | 2 | True | 0 | ROZPOCET
| VV |  | -0,800*2 |  | -1.6 | [12 empty] | VV | 1 | 2 | True | 0 | ROZPOCET
| VV |  | -1,400 |  | -1.4 | [12 empty] | VV | 1 | 2 | True | 0 | ROZPOCET
| VV |  | Součet |  | 97.2 | [12 empty] | VV | 1 | 4 | True | 1 | ROZPOCET
126 | K | 771479001R00 | Montáž soklíků z dlaždic keramických Řezání dlaždic pro soklíky | m | 97.2 |  | 0 |  |  | základní |  | 0 | 0 | 0 | 0 | 0 | 16 | K | 1 |  |  |  | ROZPOCET | 0 | 0 | 0 | 0 | 0 | 1 | 0 | 16 | 252
| VV |  | Odkaz na mn. položky pořadí 125 : | [14 empty] | VV | 1 | 1 | True | 0 | ROZPOCET
| VV |  | 97,2 |  | 97.2 | [12 empty] | VV | 1 | 2 | True | 0 | ROZPOCET
| VV |  | Součet |  | 97.2 | [12 empty] | VV | 1 | 4 | True | 1 | ROZPOCET
127 | K | 771575118R00 | Montáž podlah z dlaždic keramických 600 x 600 mm, režných nebo glazovaných, hladkých, kladených do flexibilního tmele | m2 | 20.6 |  | 0 |  |  | základní |  | 0 | 0 | 0 | 0 | 0 | 16 | K | 1 |  |  |  | ROZPOCET | 0 | 0 | 0 | 0 | 0 | 1 | 0 | 16 | 254
| VV |  | viz. výkres 1NP - nový stav : | [14 empty] | VV | 1 | 1 | True | 0 | ROZPOCET
| VV |  | skladba B5.c : | [14 empty] | VV | 1 | 1 | True | 0 | ROZPOCET
| VV |  | blok C : | [14 empty] | VV | 1 | 1 | True | 0 | ROZPOCET
| VV |  | "112 :" 1,710 |  | 1.71 | [12 empty] | VV | 1 | 2 | True | 0 | ROZPOCET
| VV |  | "113 :" 1,170 |  | 1.17 | [12 empty] | VV | 1 | 2 | True | 0 | ROZPOCET
| VV |  | "114 :" 1,390 |  | 1.39 | [12 empty] | VV | 1 | 2 | True | 0 | ROZPOCET
| VV |  | "121 :" 3,220 |  | 3.22 | [12 empty] | VV | 1 | 2 | True | 0 | ROZPOCET
| VV |  | blok B : | [14 empty] | VV | 1 | 1 | True | 0 | ROZPOCET
| VV |  | "113 :" 1,710 |  | 1.71 | [12 empty] | VV | 1 | 2 | True | 0 | ROZPOCET
| VV |  | "114 :" 1,170 |  | 1.17 | [12 empty] | VV | 1 | 2 | True | 0 | ROZPOCET
| VV |  | "115 :" 1,390 |  | 1.39 | [12 empty] | VV | 1 | 2 | True | 0 | ROZPOCET
| VV |  | viz. výkres 2NP - nový stav : | [14 empty] | VV | 1 | 1 | True | 0 | ROZPOCET
| VV |  | skladba A13a : | [14 empty] | VV | 1 | 1 | True | 0 | ROZPOCET
| VV |  | blok C : | [14 empty] | VV | 1 | 1 | True | 0 | ROZPOCET
| VV |  | "212 :" 1,860 |  | 1.86 | [12 empty] | VV | 1 | 2 | True | 0 | ROZPOCET
| VV |  | "213 :" 1,170 |  | 1.17 | [12 empty] | VV | 1 | 2 | True | 0 | ROZPOCET
| VV |  | "214 :" 1,390 |  | 1.39 | [12 empty] | VV | 1 | 2 | True | 0 | ROZPOCET
| VV |  | skladba A21b : | [14 empty] | VV | 1 | 1 | True | 0 | ROZPOCET
| VV |  | blok B : | [14 empty] | VV | 1 | 1 | True | 0 | ROZPOCET
| VV |  | "213 :" 1,860 |  | 1.86 | [12 empty] | VV | 1 | 2 | True | 0 | ROZPOCET
| VV |  | "214 :" 1,170 |  | 1.17 | [12 empty] | VV | 1 | 2 | True | 0 | ROZPOCET
| VV |  | "215 :" 1,390 |  | 1.39 | [12 empty] | VV | 1 | 2 | True | 0 | ROZPOCET
| VV |  | Součet |  | 20.6 | [12 empty] | VV | 1 | 4 | True | 1 | ROZPOCET
128 | K | 771578011RT3 | Zvláštní úpravy spár spára podlaha-stěna silikonem | m | 213.3 |  | 0 |  |  | základní |  | 0 | 0 | 0 | 0 | 0 | 16 | K | 1 |  |  |  | ROZPOCET | 0 | 0 | 0 | 0 | 0 | 1 | 0 | 16 | 256
| PSC |  | Poznámka k souboru cen: vč. dodávky a montáže silikonu. | [14 empty] | PSC | 1
| VV |  | viz. výkres 1NP - nový stav : | [14 empty] | VV | 1 | 1 | True | 0 | ROZPOCET
| VV |  | skladba B5.c : | [14 empty] | VV | 1 | 1 | True | 0 | ROZPOCET
| VV |  | blok C : | [14 empty] | VV | 1 | 1 | True | 0 | ROZPOCET
| VV |  | "112 :" (1,200+1,550)*2 |  | 5.5 | [12 empty] | VV | 1 | 2 | True | 0 | ROZPOCET
| VV |  | -0,600*2 |  | -1.2 | [12 empty] | VV | 1 | 2 | True | 0 | ROZPOCET
| VV |  | "113 :" (0,900+1,300)*2 |  | 4.4 | [12 empty] | VV | 1 | 2 | True | 0 | ROZPOCET
| VV |  | -0,600 |  | -0.6 | [12 empty] | VV | 1 | 2 | True | 0 | ROZPOCET
| VV |  | "114 :" (0,900+1,550)*2 |  | 4.9 | [12 empty] | VV | 1 | 2 | True | 0 | ROZPOCET
| VV |  | -0,600 |  | -0.6 | [12 empty] | VV | 1 | 2 | True | 0 | ROZPOCET
| VV |  | "121 :" (2,300+1,400)*2 |  | 7.4 | [12 empty] | VV | 1 | 2 | True | 0 | ROZPOCET
| VV |  | -0,600 |  | -0.6 | [12 empty] | VV | 1 | 2 | True | 0 | ROZPOCET
| VV |  | -0,900 |  | -0.9 | [12 empty] | VV | 1 | 2 | True | 0 | ROZPOCET
| VV |  | blok B : | [14 empty] | VV | 1 | 1 | True | 0 | ROZPOCET
| VV |  | "113 :" (1,200+1,550)*2 |  | 5.5 | [12 empty] | VV | 1 | 2 | True | 0 | ROZPOCET
| VV |  | 0,600*2 |  | 1.2 | [12 empty] | VV | 1 | 2 | True | 0 | ROZPOCET
| VV |  | "114 :" (0,900+1,300)*2 |  | 4.4 | [12 empty] | VV | 1 | 2 | True | 0 | ROZPOCET
| VV |  | -0,600 |  | -0.6 | [12 empty] | VV | 1 | 2 | True | 0 | ROZPOCET
| VV |  | "115 :" (0,900+1,550)*2 |  | 4.9 | [12 empty] | VV | 1 | 2 | True | 0 | ROZPOCET
| VV |  | -0,600 |  | -0.6 | [12 empty] | VV | 1 | 2 | True | 0 | ROZPOCET
| VV |  | viz. výkres 2NP - nový stav : | [14 empty] | VV | 1 | 1 | True | 0 | ROZPOCET
| VV |  | skladba A13a : | [14 empty] | VV | 1 | 1 | True | 0 | ROZPOCET
| VV |  | blok C : | [14 empty] | VV | 1 | 1 | True | 0 | ROZPOCET
| VV |  | "212 :" (1,200+1,550)*2 |  | 5.5 | [12 empty] | VV | 1 | 2 | True | 0 | ROZPOCET
| VV |  | -0,600*2 |  | -1.2 | [12 empty] | VV | 1 | 2 | True | 0 | ROZPOCET
| VV |  | "213 :" (0,900+1,300)*2 |  | 4.4 | [12 empty] | VV | 1 | 2 | True | 0 | ROZPOCET
| VV |  | -0,600 |  | -0.6 | [12 empty] | VV | 1 | 2 | True | 0 | ROZPOCET
| VV |  | "214 :" (0,900+1,550)*2 |  | 4.9 | [12 empty] | VV | 1 | 2 | True | 0 | ROZPOCET
| VV |  | -0,600 |  | -0.6 | [12 empty] | VV | 1 | 2 | True | 0 | ROZPOCET
| VV |  | skladba A21b : | [14 empty] | VV | 1 | 1 | True | 0 | ROZPOCET
| VV |  | blok B : | [14 empty] | VV | 1 | 1 | True | 0 | ROZPOCET
| VV |  | "213 :" (1,200+1,550)*2 |  | 5.5 | [12 empty] | VV | 1 | 2 | True | 0 | ROZPOCET
| VV |  | -0,600*2 |  | -1.2 | [12 empty] | VV | 1 | 2 | True | 0 | ROZPOCET
| VV |  | "214 :" (0,900+1,300)*2 |  | 4.4 | [12 empty] | VV | 1 | 2 | True | 0 | ROZPOCET
| VV |  | -0,600 |  | -0.6 | [12 empty] | VV | 1 | 2 | True | 0 | ROZPOCET
| VV |  | "215 :" (0,900+1,550)*2 |  | 4.9 | [12 empty] | VV | 1 | 2 | True | 0 | ROZPOCET
| VV |  | -0,600 |  | -0.6 | [12 empty] | VV | 1 | 2 | True | 0 | ROZPOCET
| VV |  | obklady : | [14 empty] | VV | 1 | 1 | True | 0 | ROZPOCET
| VV |  | skladba C4 : | [14 empty] | VV | 1 | 1 | True | 0 | ROZPOCET
| VV |  | viz. výkres 1NP - nový stav : | [14 empty] | VV | 1 | 1 | True | 0 | ROZPOCET
| VV |  | blok C : | [14 empty] | VV | 1 | 1 | True | 0 | ROZPOCET
| VV |  | "108 :" 2,100*5 |  | 10.5 | [12 empty] | VV | 1 | 2 | True | 0 | ROZPOCET
| VV |  | "112 :" 2,100*4 |  | 8.4 | [12 empty] | VV | 1 | 2 | True | 0 | ROZPOCET
| VV |  | "113 :" 2,100*4 |  | 8.4 | [12 empty] | VV | 1 | 2 | True | 0 | ROZPOCET
| VV |  | "114 :" 2,100*4 |  | 8.4 | [12 empty] | VV | 1 | 2 | True | 0 | ROZPOCET
| VV |  | "121 :" 2,100*5 |  | 10.5 | [12 empty] | VV | 1 | 2 | True | 0 | ROZPOCET
| VV |  | blok B : | [14 empty] | VV | 1 | 1 | True | 0 | ROZPOCET
| VV |  | "109 :" 2,100*5 |  | 10.5 | [12 empty] | VV | 1 | 2 | True | 0 | ROZPOCET
| VV |  | "113 :" 2,100*4 |  | 8.4 | [12 empty] | VV | 1 | 2 | True | 0 | ROZPOCET
| VV |  | "114 :" 2,100*4 |  | 8.4 | [12 empty] | VV | 1 | 2 | True | 0 | ROZPOCET
| VV |  | "115 :" 2,100*4 |  | 8.4 | [12 empty] | VV | 1 | 2 | True | 0 | ROZPOCET
| VV |  | viz. výkres 2NP - nový stav : | [14 empty] | VV | 1 | 1 | True | 0 | ROZPOCET
| VV |  | blok C : | [14 empty] | VV | 1 | 1 | True | 0 | ROZPOCET
| VV |  | "208 :" 2,100*6 |  | 12.6 | [12 empty] | VV | 1 | 2 | True | 0 | ROZPOCET
| VV |  | "212 :" 2,100*4 |  | 8.4 | [12 empty] | VV | 1 | 2 | True | 0 | ROZPOCET
| VV |  | "213 :" 2,100*4 |  | 8.4 | [12 empty] | VV | 1 | 2 | True | 0 | ROZPOCET
| VV |  | "214 :" 2,100*4 |  | 8.4 | [12 empty] | VV | 1 | 2 | True | 0 | ROZPOCET
| VV |  | blok B : | [14 empty] | VV | 1 | 1 | True | 0 | ROZPOCET
| VV |  | "209 :" 2,100*5 |  | 10.5 | [12 empty] | VV | 1 | 2 | True | 0 | ROZPOCET
| VV |  | "213 :" 2,100*4 |  | 8.4 | [12 empty] | VV | 1 | 2 | True | 0 | ROZPOCET
| VV |  | "214 :" 2,100*4 |  | 8.4 | [12 empty] | VV | 1 | 2 | True | 0 | ROZPOCET
| VV |  | "215 :" 2,100*4 |  | 8.4 | [12 empty] | VV | 1 | 2 | True | 0 | ROZPOCET
| VV |  | Součet |  | 213.3 | [12 empty] | VV | 1 | 4 | True | 1 | ROZPOCET
129 | K | 771579791R00 | Příplatky k položkám montáže podlah keramických příplatek za plochu podlah keramických do 5 m2 jednotlivě | m2 | 20.6 |  | 0 |  |  | základní |  | 0 | 0 | 0 | 0 | 0 | 16 | K | 1 |  |  |  | ROZPOCET | 0 | 0 | 0 | 0 | 0 | 1 | 0 | 16 | 258
| VV |  | viz. výkres 1NP - nový stav : | [14 empty] | VV | 1 | 1 | True | 0 | ROZPOCET
| VV |  | skladba B5.c : | [14 empty] | VV | 1 | 1 | True | 0 | ROZPOCET
| VV |  | blok C : | [14 empty] | VV | 1 | 1 | True | 0 | ROZPOCET
| VV |  | "112 :" 1,710 |  | 1.71 | [12 empty] | VV | 1 | 2 | True | 0 | ROZPOCET
| VV |  | "113 :" 1,170 |  | 1.17 | [12 empty] | VV | 1 | 2 | True | 0 | ROZPOCET
| VV |  | "114 :" 1,390 |  | 1.39 | [12 empty] | VV | 1 | 2 | True | 0 | ROZPOCET
| VV |  | "121 :" 3,220 |  | 3.22 | [12 empty] | VV | 1 | 2 | True | 0 | ROZPOCET
| VV |  | blok B : | [14 empty] | VV | 1 | 1 | True | 0 | ROZPOCET
| VV |  | "113 :" 1,710 |  | 1.71 | [12 empty] | VV | 1 | 2 | True | 0 | ROZPOCET
| VV |  | "114 :" 1,170 |  | 1.17 | [12 empty] | VV | 1 | 2 | True | 0 | ROZPOCET
| VV |  | "115 :" 1,390 |  | 1.39 | [12 empty] | VV | 1 | 2 | True | 0 | ROZPOCET
| VV |  | viz. výkres 2NP - nový stav : | [14 empty] | VV | 1 | 1 | True | 0 | ROZPOCET
| VV |  | skladba A13a : | [14 empty] | VV | 1 | 1 | True | 0 | ROZPOCET
| VV |  | blok C : | [14 empty] | VV | 1 | 1 | True | 0 | ROZPOCET
| VV |  | "212 :" 1,860 |  | 1.86 | [12 empty] | VV | 1 | 2 | True | 0 | ROZPOCET
| VV |  | "213 :" 1,170 |  | 1.17 | [12 empty] | VV | 1 | 2 | True | 0 | ROZPOCET
| VV |  | "214 :" 1,390 |  | 1.39 | [12 empty] | VV | 1 | 2 | True | 0 | ROZPOCET
| VV |  | skladba A21b : | [14 empty] | VV | 1 | 1 | True | 0 | ROZPOCET
| VV |  | blok B : | [14 empty] | VV | 1 | 1 | True | 0 | ROZPOCET
| VV |  | "213 :" 1,860 |  | 1.86 | [12 empty] | VV | 1 | 2 | True | 0 | ROZPOCET
| VV |  | "214 :" 1,170 |  | 1.17 | [12 empty] | VV | 1 | 2 | True | 0 | ROZPOCET
| VV |  | "215 :" 1,390 |  | 1.39 | [12 empty] | VV | 1 | 2 | True | 0 | ROZPOCET
| VV |  | Součet |  | 20.6 | [12 empty] | VV | 1 | 4 | True | 1 | ROZPOCET
130 | K | 58581982R | vyrovnávací stěrka pro vlhké prostředí; cementová; pro podlahy; samonivelační; pro interiér; tl. vrstvy do 10,0 mm | kg | 296.64 |  | 0 |  |  | základní |  | 0 | 0 | 0 | 0 | 0 | 16 | K | 1 |  |  |  | ROZPOCET | 0 | 0 | 0 | 0 | 0 | 1 | 0 | 16 | 260
| VV |  | "Odkaz na mn. položky pořadí 123 :" 20,6*1,6*9 |  | 296.64 | [12 empty] | VV | 1 | 2 | True | 0 | ROZPOCET
| VV |  | Koeficient : 9 | [14 empty] | VV | 1 | 1 | True | 0 | ROZPOCET
| VV |  | Součet |  | 296.64 | [12 empty] | VV | 1 | 4 | True | 1 | ROZPOCET
131 | K | 59764207R | dlažba keramická š = 600 mm; l = 600 mm; h = 9,0 mm; povrch matný; pro interiér i exteriér | m2 | 28.843 |  | 0 |  |  | základní |  | 0 | 0 | 0 | 0 | 0 | 16 | K | 1 |  |  |  | ROZPOCET | 0 | 0 | 0 | 0 | 0 | 1 | 0 | 16 | 262
| VV |  | "Odkaz na mn. položky pořadí 127 :"20,6 |  | 20.6 | [12 empty] | VV | 1 | 2 | True | 0 | ROZPOCET
| VV |  | soklíky : | [14 empty] | VV | 1 | 1 | True | 0 | ROZPOCET
| VV |  | "Odkaz na mn. položky pořadí 125 :" 97,2*0,08*1,06 |  | 8.243 | [12 empty] | VV | 1 | 2 | True | 0 | ROZPOCET
| VV |  | Koeficient : 0,06 | [14 empty] | VV | 1 | 1 | True | 0 | ROZPOCET
| VV |  | Součet |  | 28.843 | [12 empty] | VV | 1 | 4 | True | 1 | ROZPOCET
132 | K | 998771102R00 | Přesun hmot pro podlahy z dlaždic v objektech výšky do 12 m | t | 1.096 |  | 0 |  |  | základní |  | 0 | 0 | 0 | 0 | 0 | 16 | K | 1 |  |  |  | ROZPOCET | 0 | 0 | 0 | 0 | 0 | 1 | 0 | 16 | 264
| P |  | Poznámka k položce: 50 m vodorovně | [14 empty] | P | 1
| D | 776 | Podlahy povlakové |  |  |  | 0 |  |  |  |  | 0 |  | 0 |  | 0 | 2 | D | 0 |  |  |  | ROZPOCET | [6 empty] | 0
133 | K | 776101115R00 | Přípravné práce vyrovnání podkladů samonivelační hmotou | m2 | 817.065 |  | 0 |  |  | základní |  | 0 | 0 | 0 | 0 | 0 | 16 | K | 1 |  |  |  | ROZPOCET | 0 | 0 | 0 | 0 | 0 | 1 | 0 | 16 | 266
| P |  | Poznámka k položce: položky neobsahují žádný materiál | [14 empty] | P | 1
| VV |  | Odkaz na mn. položky pořadí 139 : | [14 empty] | VV | 1 | 1 | True | 0 | ROZPOCET
| VV |  | 817,065 |  | 817.065 | [12 empty] | VV | 1 | 2 | True | 0 | ROZPOCET
| VV |  | Součet |  | 817.065 | [12 empty] | VV | 1 | 4 | True | 1 | ROZPOCET
134 | K | 776101121R00 | Přípravné práce penetrace podkladu | m2 | 817.065 |  | 0 |  |  | základní |  | 0 | 0 | 0 | 0 | 0 | 16 | K | 1 |  |  |  | ROZPOCET | 0 | 0 | 0 | 0 | 0 | 1 | 0 | 16 | 268
| P |  | Poznámka k položce: položky neobsahují žádný materiál | [14 empty] | P | 1
| VV |  | Odkaz na mn. položky pořadí 139 : | [14 empty] | VV | 1 | 1 | True | 0 | ROZPOCET
| VV |  | 817,065 |  | 817.065 | [12 empty] | VV | 1 | 2 | True | 0 | ROZPOCET
| VV |  | Součet |  | 817.065 | [12 empty] | VV | 1 | 4 | True | 1 | ROZPOCET
135 | K | 776421100RU1 | Lepení soklíků PVC a napojení krytiny na stěnu lepení podlahových soklíků z PVC a vinylu včetně dodávky soklíku | m | 817.065 |  | 0 |  |  | základní |  | 0 | 0 | 0 | 0 | 0 | 16 | K | 1 |  |  |  | ROZPOCET | 0 | 0 | 0 | 0 | 0 | 1 | 0 | 16 | 270
| VV |  | Odkaz na mn. položky pořadí 139 : | [14 empty] | VV | 1 | 1 | True | 0 | ROZPOCET
| VV |  | 817,065 |  | 817.065 | [12 empty] | VV | 1 | 2 | True | 0 | ROZPOCET
| VV |  | Součet |  | 817.065 | [12 empty] | VV | 1 | 4 | True | 1 | ROZPOCET
136 | K | 776511820RT1 | Odstranění povlakových podlah z nášlapné plochy lepených, s podložkou, z ploch přes 20 m2 | m2 | 578.81 |  | 0 |  |  | základní |  | 0 | 0 | 0 | 0 | 0 | 16 | K | 1 |  |  |  | ROZPOCET | 0 | 0 | 0 | 0 | 0 | 1 | 0 | 16 | 272
| VV |  | skladba A2 : | [14 empty] | VV | 1 | 1 | True | 0 | ROZPOCET
| VV |  | viz. výkres 1NP - stávající konstrukce : | [14 empty] | VV | 1 | 1 | True | 0 | ROZPOCET
| VV |  | blok C : | [14 empty] | VV | 1 | 1 | True | 0 | ROZPOCET
| VV |  | "104 :" 53,990 |  | 53.99 | [12 empty] | VV | 1 | 2 | True | 0 | ROZPOCET
| VV |  | "105 :" 34,860 |  | 34.86 | [12 empty] | VV | 1 | 2 | True | 0 | ROZPOCET
| VV |  | "106 :" 39,460 |  | 39.46 | [12 empty] | VV | 1 | 2 | True | 0 | ROZPOCET
| VV |  | "119 :" 26,950 |  | 26.95 | [12 empty] | VV | 1 | 2 | True | 0 | ROZPOCET
| VV |  | blok B : | [14 empty] | VV | 1 | 1 | True | 0 | ROZPOCET
| VV |  | "105 :" 54,210 |  | 54.21 | [12 empty] | VV | 1 | 2 | True | 0 | ROZPOCET
| VV |  | "106 :" 72,980 |  | 72.98 | [12 empty] | VV | 1 | 2 | True | 0 | ROZPOCET
| VV |  | "118 :" 20,580 |  | 20.58 | [12 empty] | VV | 1 | 2 | True | 0 | ROZPOCET
| VV |  | Mezisoučet |  | 303.03 | [12 empty] | VV | 1 | 3 | True | 0 | ROZPOCET
| VV |  | skladba A21 : | [14 empty] | VV | 1 | 1 | True | 0 | ROZPOCET
| VV |  | viz. výkres 2NP - stávající konstrukce : | [14 empty] | VV | 1 | 1 | True | 0 | ROZPOCET
| VV |  | blok B : | [14 empty] | VV | 1 | 1 | True | 0 | ROZPOCET
| VV |  | "216 :" 20,230 |  | 20.23 | [12 empty] | VV | 1 | 2 | True | 0 | ROZPOCET
| VV |  | Mezisoučet |  | 20.23 | [12 empty] | VV | 1 | 3 | True | 0 | ROZPOCET
| VV |  | skladba A13 : | [14 empty] | VV | 1 | 1 | True | 0 | ROZPOCET
| VV |  | viz. výkres 2NP - stávající konstrukce : | [14 empty] | VV | 1 | 1 | True | 0 | ROZPOCET
| VV |  | blok C : | [14 empty] | VV | 1 | 1 | True | 0 | ROZPOCET
| VV |  | "204 :" 54,040 |  | 54.04 | [12 empty] | VV | 1 | 2 | True | 0 | ROZPOCET
| VV |  | "205 :" 34,860 |  | 34.86 | [12 empty] | VV | 1 | 2 | True | 0 | ROZPOCET
| VV |  | "206 :" 39,460 |  | 39.46 | [12 empty] | VV | 1 | 2 | True | 0 | ROZPOCET
| VV |  | blok B : | [14 empty] | VV | 1 | 1 | True | 0 | ROZPOCET
| VV |  | "205 :" 54,210 |  | 54.21 | [12 empty] | VV | 1 | 2 | True | 0 | ROZPOCET
| VV |  | "206 :" 72,980 |  | 72.98 | [12 empty] | VV | 1 | 2 | True | 0 | ROZPOCET
| VV |  | Mezisoučet |  | 255.55 | [12 empty] | VV | 1 | 3 | True | 0 | ROZPOCET
| VV |  | Součet |  | 578.81 | [12 empty] | VV | 1 | 4 | True | 1 | ROZPOCET
137 | K | 776511820RT2 | Odstranění povlakových podlah z nášlapné plochy lepených, s podložkou, z ploch přes 10 do 20 m2 | m2 | 100.96 |  | 0 |  |  | základní |  | 0 | 0 | 0 | 0 | 0 | 16 | K | 1 |  |  |  | ROZPOCET | 0 | 0 | 0 | 0 | 0 | 1 | 0 | 16 | 274
| VV |  | skladba A2 : | [14 empty] | VV | 1 | 1 | True | 0 | ROZPOCET
| VV |  | viz. výkres 1NP - stávající konstrukce : | [14 empty] | VV | 1 | 1 | True | 0 | ROZPOCET
| VV |  | blok C : | [14 empty] | VV | 1 | 1 | True | 0 | ROZPOCET
| VV |  | "102 :" 18,770 |  | 18.77 | [12 empty] | VV | 1 | 2 | True | 0 | ROZPOCET
| VV |  | blok B : | [14 empty] | VV | 1 | 1 | True | 0 | ROZPOCET
| VV |  | "102 :" 18,870 |  | 18.87 | [12 empty] | VV | 1 | 2 | True | 0 | ROZPOCET
| VV |  | Mezisoučet |  | 37.64 | [12 empty] | VV | 1 | 3 | True | 0 | ROZPOCET
| VV |  | skladba A21 : | [14 empty] | VV | 1 | 1 | True | 0 | ROZPOCET
| VV |  | viz. výkres 1NP - stávající konstrukce : | [14 empty] | VV | 1 | 1 | True | 0 | ROZPOCET
| VV |  | blok C : | [14 empty] | VV | 1 | 1 | True | 0 | ROZPOCET
| VV |  | "201 :" 12,400+1,540 |  | 13.94 | [12 empty] | VV | 1 | 2 | True | 0 | ROZPOCET
| VV |  | blok B : | [14 empty] | VV | 1 | 1 | True | 0 | ROZPOCET
| VV |  | "201 :" 11,740 |  | 11.74 | [12 empty] | VV | 1 | 2 | True | 0 | ROZPOCET
| VV |  | Mezisoučet |  | 25.68 | [12 empty] | VV | 1 | 3 | True | 0 | ROZPOCET
| VV |  | skladba A13 : | [14 empty] | VV | 1 | 1 | True | 0 | ROZPOCET
| VV |  | viz. výkres 2NP - stávající konstrukce : | [14 empty] | VV | 1 | 1 | True | 0 | ROZPOCET
| VV |  | blok C : | [14 empty] | VV | 1 | 1 | True | 0 | ROZPOCET
| VV |  | "202 :" 18,770 |  | 18.77 | [12 empty] | VV | 1 | 2 | True | 0 | ROZPOCET
| VV |  | blok B : | [14 empty] | VV | 1 | 1 | True | 0 | ROZPOCET
| VV |  | "202 :" 18,870 |  | 18.87 | [12 empty] | VV | 1 | 2 | True | 0 | ROZPOCET
| VV |  | Mezisoučet |  | 37.64 | [12 empty] | VV | 1 | 3 | True | 0 | ROZPOCET
| VV |  | Součet |  | 100.96 | [12 empty] | VV | 1 | 4 | True | 1 | ROZPOCET
138 | K | 776511820RT3 | Odstranění povlakových podlah z nášlapné plochy lepených, s podložkou, z ploch do 10 m2 | m2 | 144.565 |  | 0 |  |  | základní |  | 0 | 0 | 0 | 0 | 0 | 16 | K | 1 |  |  |  | ROZPOCET | 0 | 0 | 0 | 0 | 0 | 1 | 0 | 16 | 276
| VV |  | skladba A32 : | [14 empty] | VV | 1 | 1 | True | 0 | ROZPOCET
| VV |  | viz. výkres 1NP - stávající konstrukce : | [14 empty] | VV | 1 | 1 | True | 0 | ROZPOCET
| VV |  | blok C : | [14 empty] | VV | 1 | 1 | True | 0 | ROZPOCET
| VV |  | "115 :" 3,250*2,700 |  | 8.775 | [12 empty] | VV | 1 | 2 | True | 0 | ROZPOCET
| VV |  | 1,200*0,150*22 |  | 3.96 | [12 empty] | VV | 1 | 2 | True | 0 | ROZPOCET
| VV |  | blok B : | [14 empty] | VV | 1 | 1 | True | 0 | ROZPOCET
| VV |  | "116 :" 3,250*2,700 |  | 8.775 | [12 empty] | VV | 1 | 2 | True | 0 | ROZPOCET
| VV |  | 1,200*0,150*22 |  | 3.96 | [12 empty] | VV | 1 | 2 | True | 0 | ROZPOCET
| VV |  | Mezisoučet |  | 25.47 | [12 empty] | VV | 1 | 3 | True | 0 | ROZPOCET
| VV |  | skladba A31 : | [14 empty] | VV | 1 | 1 | True | 0 | ROZPOCET
| VV |  | viz. výkres 1NP - stávající konstrukce : | [14 empty] | VV | 1 | 1 | True | 0 | ROZPOCET
| VV |  | blok C : | [14 empty] | VV | 1 | 1 | True | 0 | ROZPOCET
| VV |  | "129 :" 7,800 |  | 7.8 | [12 empty] | VV | 1 | 2 | True | 0 | ROZPOCET
| VV |  | blok B : | [14 empty] | VV | 1 | 1 | True | 0 | ROZPOCET
| VV |  | "117 :" 7,800 |  | 7.8 | [12 empty] | VV | 1 | 2 | True | 0 | ROZPOCET
| VV |  | viz. výkres 2NP - stávající konstrukce : | [14 empty] | VV | 1 | 1 | True | 0 | ROZPOCET
| VV |  | blok C : | [14 empty] | VV | 1 | 1 | True | 0 | ROZPOCET
| VV |  | "201 :" 1,100*2,700 |  | 2.97 | [12 empty] | VV | 1 | 2 | True | 0 | ROZPOCET
| VV |  | blok B : | [14 empty] | VV | 1 | 1 | True | 0 | ROZPOCET
| VV |  | "201 :" 1,050*2,700 |  | 2.835 | [12 empty] | VV | 1 | 2 | True | 0 | ROZPOCET
| VV |  | Mezisoučet |  | 21.405 | [12 empty] | VV | 1 | 3 | True | 0 | ROZPOCET
| VV |  | skladba A2 : | [14 empty] | VV | 1 | 1 | True | 0 | ROZPOCET
| VV |  | viz. výkres 1NP - stávající konstrukce : | [14 empty] | VV | 1 | 1 | True | 0 | ROZPOCET
| VV |  | blok C : | [14 empty] | VV | 1 | 1 | True | 0 | ROZPOCET
| VV |  | "107 :" 3,930 |  | 3.93 | [12 empty] | VV | 1 | 2 | True | 0 | ROZPOCET
| VV |  | "110 :" 1,250 |  | 1.25 | [12 empty] | VV | 1 | 2 | True | 0 | ROZPOCET
| VV |  | "111 :" 3,110 |  | 3.11 | [12 empty] | VV | 1 | 2 | True | 0 | ROZPOCET
| VV |  | blok B : | [14 empty] | VV | 1 | 1 | True | 0 | ROZPOCET
| VV |  | "107 :" 4,290 |  | 4.29 | [12 empty] | VV | 1 | 2 | True | 0 | ROZPOCET
| VV |  | "108 :" 3,930 |  | 3.93 | [12 empty] | VV | 1 | 2 | True | 0 | ROZPOCET
| VV |  | "111 :" 1,250 |  | 1.25 | [12 empty] | VV | 1 | 2 | True | 0 | ROZPOCET
| VV |  | "112 :" 3,110 |  | 3.11 | [12 empty] | VV | 1 | 2 | True | 0 | ROZPOCET
| VV |  | Mezisoučet |  | 20.87 | [12 empty] | VV | 1 | 3 | True | 0 | ROZPOCET
| VV |  | skladba A2b : | [14 empty] | VV | 1 | 1 | True | 0 | ROZPOCET
| VV |  | viz. výkres 1NP - stávající konstrukce : | [14 empty] | VV | 1 | 1 | True | 0 | ROZPOCET
| VV |  | blok C : | [14 empty] | VV | 1 | 1 | True | 0 | ROZPOCET
| VV |  | "108 :" 8,590 |  | 8.59 | [12 empty] | VV | 1 | 2 | True | 0 | ROZPOCET
| VV |  | blok B : | [14 empty] | VV | 1 | 1 | True | 0 | ROZPOCET
| VV |  | "109 :" 8,590 |  | 8.59 | [12 empty] | VV | 1 | 2 | True | 0 | ROZPOCET
| VV |  | viz. výkres 2NP - stávající konstrukce : | [14 empty] | VV | 1 | 1 | True | 0 | ROZPOCET
| VV |  | "213 :" 1,860 |  | 1.86 | [12 empty] | VV | 1 | 2 | True | 0 | ROZPOCET
| VV |  | "214 :" 1,170 |  | 1.17 | [12 empty] | VV | 1 | 2 | True | 0 | ROZPOCET
| VV |  | "215 :" 1,390 |  | 1.39 | [12 empty] | VV | 1 | 2 | True | 0 | ROZPOCET
| VV |  | Mezisoučet |  | 21.6 | [12 empty] | VV | 1 | 3 | True | 0 | ROZPOCET
| VV |  | skladba E1 : | [14 empty] | VV | 1 | 1 | True | 0 | ROZPOCET
| VV |  | blok C : | [14 empty] | VV | 1 | 1 | True | 0 | ROZPOCET
| VV |  | "120 :" 7,800 |  | 7.8 | [12 empty] | VV | 1 | 2 | True | 0 | ROZPOCET
| VV |  | Mezisoučet |  | 7.8 | [12 empty] | VV | 1 | 3 | True | 0 | ROZPOCET
| VV |  | skladba A21a : | [14 empty] | VV | 1 | 1 | True | 0 | ROZPOCET
| VV |  | viz. výkres 2NP - stávající konstrukce : | [14 empty] | VV | 1 | 1 | True | 0 | ROZPOCET
| VV |  | blok C : | [14 empty] | VV | 1 | 1 | True | 0 | ROZPOCET
| VV |  | "208 :" 10,000 |  | 10 | [12 empty] | VV | 1 | 2 | True | 0 | ROZPOCET
| VV |  | blok B : | [14 empty] | VV | 1 | 1 | True | 0 | ROZPOCET
| VV |  | "209 :" 8,590 |  | 8.59 | [12 empty] | VV | 1 | 2 | True | 0 | ROZPOCET
| VV |  | Mezisoučet |  | 18.59 | [12 empty] | VV | 1 | 3 | True | 0 | ROZPOCET
| VV |  | skladba A13 : | [14 empty] | VV | 1 | 1 | True | 0 | ROZPOCET
| VV |  | viz. výkres 2NP - stávající konstrukce : | [14 empty] | VV | 1 | 1 | True | 0 | ROZPOCET
| VV |  | blok C : | [14 empty] | VV | 1 | 1 | True | 0 | ROZPOCET
| VV |  | "207 :" 4,300 |  | 4.3 | [12 empty] | VV | 1 | 2 | True | 0 | ROZPOCET
| VV |  | "211 :" 3,110 |  | 3.11 | [12 empty] | VV | 1 | 2 | True | 0 | ROZPOCET
| VV |  | blok B : | [14 empty] | VV | 1 | 1 | True | 0 | ROZPOCET
| VV |  | "207 :" 4,290 |  | 4.29 | [12 empty] | VV | 1 | 2 | True | 0 | ROZPOCET
| VV |  | "208 :" 3,930 |  | 3.93 | [12 empty] | VV | 1 | 2 | True | 0 | ROZPOCET
| VV |  | "211 :" 1,250 |  | 1.25 | [12 empty] | VV | 1 | 2 | True | 0 | ROZPOCET
| VV |  | "212 :" 3,110 |  | 3.11 | [12 empty] | VV | 1 | 2 | True | 0 | ROZPOCET
| VV |  | Mezisoučet |  | 19.99 | [12 empty] | VV | 1 | 3 | True | 0 | ROZPOCET
| VV |  | skladba A13a : | [14 empty] | VV | 1 | 1 | True | 0 | ROZPOCET
| VV |  | viz. výkres 2NP - stávající konstrukce : | [14 empty] | VV | 1 | 1 | True | 0 | ROZPOCET
| VV |  | blok C : | [14 empty] | VV | 1 | 1 | True | 0 | ROZPOCET
| VV |  | "212 :" 1,860 |  | 1.86 | [12 empty] | VV | 1 | 2 | True | 0 | ROZPOCET
| VV |  | "213 :" 1,170 |  | 1.17 | [12 empty] | VV | 1 | 2 | True | 0 | ROZPOCET
| VV |  | "214 :" 1,390 |  | 1.39 | [12 empty] | VV | 1 | 2 | True | 0 | ROZPOCET
| VV |  | Mezisoučet |  | 4.42 | [12 empty] | VV | 1 | 3 | True | 0 | ROZPOCET
| VV |  | skladba A21b : | [14 empty] | VV | 1 | 1 | True | 0 | ROZPOCET
| VV |  | viz. výkres 2NP - stávající konstrukce : | [14 empty] | VV | 1 | 1 | True | 0 | ROZPOCET
| VV |  | blok B : | [14 empty] | VV | 1 | 1 | True | 0 | ROZPOCET
| VV |  | "213 :" 1,860 |  | 1.86 | [12 empty] | VV | 1 | 2 | True | 0 | ROZPOCET
| VV |  | "214 :" 1,170 |  | 1.17 | [12 empty] | VV | 1 | 2 | True | 0 | ROZPOCET
| VV |  | "215 :" 1,390 |  | 1.39 | [12 empty] | VV | 1 | 2 | True | 0 | ROZPOCET
| VV |  | Mezisoučet |  | 4.42 | [12 empty] | VV | 1 | 3 | True | 0 | ROZPOCET
| VV |  | Součet |  | 144.565 | [12 empty] | VV | 1 | 4 | True | 1 | ROZPOCET
139 | K | 776521100R00 | Lepení povlakových podlah z plastů Lepení povlakových podlah z plastů - pásy z PVC, montáž, | m2 | 817.065 |  | 0 |  |  | základní |  | 0 | 0 | 0 | 0 | 0 | 16 | K | 1 |  |  |  | ROZPOCET | 0 | 0 | 0 | 0 | 0 | 1 | 0 | 16 | 278
| VV |  | viz. výkres 1NP - nový stav : | [14 empty] | VV | 1 | 1 | True | 0 | ROZPOCET
| VV |  | skladba B5.b : | [14 empty] | VV | 1 | 1 | True | 0 | ROZPOCET
| VV |  | blok C : | [14 empty] | VV | 1 | 1 | True | 0 | ROZPOCET
| VV |  | "101 :" 4,490 |  | 4.49 | [12 empty] | VV | 1 | 2 | True | 0 | ROZPOCET
| VV |  | "115 :" 7,430 |  | 7.43 | [12 empty] | VV | 1 | 2 | True | 0 | ROZPOCET
| VV |  | "117 :" 12,170 |  | 12.17 | [12 empty] | VV | 1 | 2 | True | 0 | ROZPOCET
| VV |  | "118 :" 12,170 |  | 12.17 | [12 empty] | VV | 1 | 2 | True | 0 | ROZPOCET
| VV |  | blok B : | [14 empty] | VV | 1 | 1 | True | 0 | ROZPOCET
| VV |  | "101 :" 4,490 |  | 4.49 | [12 empty] | VV | 1 | 2 | True | 0 | ROZPOCET
| VV |  | "116 :" 7,430 |  | 7.43 | [12 empty] | VV | 1 | 2 | True | 0 | ROZPOCET
| VV |  | skladba A2 : | [14 empty] | VV | 1 | 1 | True | 0 | ROZPOCET
| VV |  | blok C : | [14 empty] | VV | 1 | 1 | True | 0 | ROZPOCET
| VV |  | "102 :" 18,770 |  | 18.77 | [12 empty] | VV | 1 | 2 | True | 0 | ROZPOCET
| VV |  | "104 :" 53,990 |  | 53.99 | [12 empty] | VV | 1 | 2 | True | 0 | ROZPOCET
| VV |  | "105 :" 34,860 |  | 34.86 | [12 empty] | VV | 1 | 2 | True | 0 | ROZPOCET
| VV |  | "106 :" 39,460 |  | 39.46 | [12 empty] | VV | 1 | 2 | True | 0 | ROZPOCET
| VV |  | "107 :" 3,930 |  | 3.93 | [12 empty] | VV | 1 | 2 | True | 0 | ROZPOCET
| VV |  | "110 :" 1,250 |  | 1.25 | [12 empty] | VV | 1 | 2 | True | 0 | ROZPOCET
| VV |  | "111 :" 3,110 |  | 3.11 | [12 empty] | VV | 1 | 2 | True | 0 | ROZPOCET
| VV |  | "115 :" 7,200 |  | 7.2 | [12 empty] | VV | 1 | 2 | True | 0 | ROZPOCET
| VV |  | 1,200*0,150*22 |  | 3.96 | [12 empty] | VV | 1 | 2 | True | 0 | ROZPOCET
| VV |  | "119 :" 26,950 |  | 26.95 | [12 empty] | VV | 1 | 2 | True | 0 | ROZPOCET
| VV |  | blok B : | [14 empty] | VV | 1 | 1 | True | 0 | ROZPOCET
| VV |  | "102 :" 18,870 |  | 18.87 | [12 empty] | VV | 1 | 2 | True | 0 | ROZPOCET
| VV |  | "105 :" 54,210 |  | 54.21 | [12 empty] | VV | 1 | 2 | True | 0 | ROZPOCET
| VV |  | "106 :" 72,980 |  | 72.98 | [12 empty] | VV | 1 | 2 | True | 0 | ROZPOCET
| VV |  | "107 :" 4,290 |  | 4.29 | [12 empty] | VV | 1 | 2 | True | 0 | ROZPOCET
| VV |  | "108 :" 3,930 |  | 3.93 | [12 empty] | VV | 1 | 2 | True | 0 | ROZPOCET
| VV |  | "111 :" 1,250 |  | 1.25 | [12 empty] | VV | 1 | 2 | True | 0 | ROZPOCET
| VV |  | "112 :" 3,110 |  | 3.11 | [12 empty] | VV | 1 | 2 | True | 0 | ROZPOCET
| VV |  | "118 :" 20,580 |  | 20.58 | [12 empty] | VV | 1 | 2 | True | 0 | ROZPOCET
| VV |  | skladba A31 : | [14 empty] | VV | 1 | 1 | True | 0 | ROZPOCET
| VV |  | blok B : | [14 empty] | VV | 1 | 1 | True | 0 | ROZPOCET
| VV |  | "117 :" 7,800 |  | 7.8 | [12 empty] | VV | 1 | 2 | True | 0 | ROZPOCET
| VV |  | skladba A32 : | [14 empty] | VV | 1 | 1 | True | 0 | ROZPOCET
| VV |  | blok C : | [14 empty] | VV | 1 | 1 | True | 0 | ROZPOCET
| VV |  | "115 :" 7,560 |  | 7.56 | [12 empty] | VV | 1 | 2 | True | 0 | ROZPOCET
| VV |  | 1,200*0,150*22 |  | 3.96 | [12 empty] | VV | 1 | 2 | True | 0 | ROZPOCET
| VV |  | blok B : | [14 empty] | VV | 1 | 1 | True | 0 | ROZPOCET
| VV |  | "116 :" 7,200 |  | 7.2 | [12 empty] | VV | 1 | 2 | True | 0 | ROZPOCET
| VV |  | 1,200*0,150*22 |  | 3.96 | [12 empty] | VV | 1 | 2 | True | 0 | ROZPOCET
| VV |  | viz. výkres 2NP - nový stav : | [14 empty] | VV | 1 | 1 | True | 0 | ROZPOCET
| VV |  | skladba A21 : | [14 empty] | VV | 1 | 1 | True | 0 | ROZPOCET
| VV |  | blok C : | [14 empty] | VV | 1 | 1 | True | 0 | ROZPOCET
| VV |  | "201 :" 12,400+1,540 |  | 13.94 | [12 empty] | VV | 1 | 2 | True | 0 | ROZPOCET
| VV |  | blok B : | [14 empty] | VV | 1 | 1 | True | 0 | ROZPOCET
| VV |  | "201 :" 11,740 |  | 11.74 | [12 empty] | VV | 1 | 2 | True | 0 | ROZPOCET
| VV |  | "216 :" 20,230 |  | 20.23 | [12 empty] | VV | 1 | 2 | True | 0 | ROZPOCET
| VV |  | skladba A31 : | [14 empty] | VV | 1 | 1 | True | 0 | ROZPOCET
| VV |  | blok C : | [14 empty] | VV | 1 | 1 | True | 0 | ROZPOCET
| VV |  | "201 :" 1,250*2,700 |  | 3.375 | [12 empty] | VV | 1 | 2 | True | 0 | ROZPOCET
| VV |  | blok B : | [14 empty] | VV | 1 | 1 | True | 0 | ROZPOCET
| VV |  | "201 :" 1,200*2,700 |  | 3.24 | [12 empty] | VV | 1 | 2 | True | 0 | ROZPOCET
| VV |  | skladba A13 : | [14 empty] | VV | 1 | 1 | True | 0 | ROZPOCET
| VV |  | blok C : | [14 empty] | VV | 1 | 1 | True | 0 | ROZPOCET
| VV |  | "202 :" 18,770 |  | 18.77 | [12 empty] | VV | 1 | 2 | True | 0 | ROZPOCET
| VV |  | "204 :" 54,040 |  | 54.04 | [12 empty] | VV | 1 | 2 | True | 0 | ROZPOCET
| VV |  | "205 :" 34,860 |  | 34.86 | [12 empty] | VV | 1 | 2 | True | 0 | ROZPOCET
| VV |  | "206 :" 39,460 |  | 39.46 | [12 empty] | VV | 1 | 2 | True | 0 | ROZPOCET
| VV |  | "207 :" 4,300 |  | 4.3 | [12 empty] | VV | 1 | 2 | True | 0 | ROZPOCET
| VV |  | "211 :" 3,110 |  | 3.11 | [12 empty] | VV | 1 | 2 | True | 0 | ROZPOCET
| VV |  | blok B : | [14 empty] | VV | 1 | 1 | True | 0 | ROZPOCET
| VV |  | "202 :" 18,870 |  | 18.87 | [12 empty] | VV | 1 | 2 | True | 0 | ROZPOCET
| VV |  | "205 :" 54,210 |  | 54.21 | [12 empty] | VV | 1 | 2 | True | 0 | ROZPOCET
| VV |  | "206 :" 72,980 |  | 72.98 | [12 empty] | VV | 1 | 2 | True | 0 | ROZPOCET
| VV |  | "207 :" 4,290 |  | 4.29 | [12 empty] | VV | 1 | 2 | True | 0 | ROZPOCET
| VV |  | "208 :" 3,930 |  | 3.93 | [12 empty] | VV | 1 | 2 | True | 0 | ROZPOCET
| VV |  | "211 :" 1,250 |  | 1.25 | [12 empty] | VV | 1 | 2 | True | 0 | ROZPOCET
| VV |  | "212 :" 3,110 |  | 3.11 | [12 empty] | VV | 1 | 2 | True | 0 | ROZPOCET
| VV |  | Součet |  | 817.065 | [12 empty] | VV | 1 | 4 | True | 1 | ROZPOCET
140 | K | 28412235R | podlahovina PVC v rolích; l = 25 000 mm; tl. 2,50 mm; heterogenní; protiskluzná; oblast bytová, komerční, průmyslová | m2 | 939.625 |  | 0 |  |  | základní |  | 0 | 0 | 0 | 0 | 0 | 16 | K | 1 |  |  |  | ROZPOCET | 0 | 0 | 0 | 0 | 0 | 1 | 0 | 16 | 280
| VV |  | Odkaz na mn. položky pořadí 139 : | [14 empty] | VV | 1 | 1 | True | 0 | ROZPOCET
| VV |  | 817,065*1,15 |  | 939.625 | [12 empty] | VV | 1 | 2 | True | 0 | ROZPOCET
| VV |  | Koeficient : 0,15 | [14 empty] | VV | 1 | 1 | True | 0 | ROZPOCET
| VV |  | Součet |  | 939.625 | [12 empty] | VV | 1 | 4 | True | 1 | ROZPOCET
141 | K | 58556573R | penetrační hmota disperzní; probarvená; zvýšení přilnavosti, úprava savosti podkladu; pro interiér i exteriér; tekutá | kg | 147.072 |  | 0 |  |  | základní |  | 0 | 0 | 0 | 0 | 0 | 16 | K | 1 |  |  |  | ROZPOCET | 0 | 0 | 0 | 0 | 0 | 1 | 0 | 16 | 282
| VV |  | "Odkaz na mn. položky pořadí 134 :" | [14 empty] | VV | 1 | 1 | True | 0 | ROZPOCET
| VV |  | 817,065*0,18 |  | 147.072 | [12 empty] | VV | 1 | 2 | True | 0 | ROZPOCET
| VV |  | Součet |  | 147.072 | [12 empty] | VV | 1 | 4 | True | 1 | ROZPOCET
142 | K | 58581982R | vyrovnávací stěrka pro vlhké prostředí; cementová; pro podlahy; samonivelační; pro interiér; tl. vrstvy do 10,0 mm | kg | 11765.736 |  | 0 |  |  | základní |  | 0 | 0 | 0 | 0 | 0 | 16 | K | 1 |  |  |  | ROZPOCET | 0 | 0 | 0 | 0 | 0 | 1 | 0 | 16 | 284
| VV |  | "Odkaz na mn. položky pořadí 133 :" 817,065*1,6*9 |  | 11765.736 | [12 empty] | VV | 1 | 2 | True | 0 | ROZPOCET
| VV |  | Koeficient : 9 | [14 empty] | VV | 1 | 1 | True | 0 | ROZPOCET
| VV |  | Součet |  | 11765.736 | [12 empty] | VV | 1 | 4 | True | 1 | ROZPOCET
143 | K | 998776102R00 | Přesun hmot pro podlahy povlakové v objektech výšky do 12 m | t | 15.872 |  | 0 |  |  | základní |  | 0 | 0 | 0 | 0 | 0 | 16 | K | 1 |  |  |  | ROZPOCET | 0 | 0 | 0 | 0 | 0 | 1 | 0 | 16 | 286
| P |  | Poznámka k položce: vodorovně do 50 m | [14 empty] | P | 1
| D | 781 | Obklady keramické |  |  |  | 0 |  |  |  |  | 0 |  | 0 |  | 0 | 2 | D | 0 |  |  |  | ROZPOCET | [6 empty] | 0
144 | K | 781101210R00 | Příprava podkladu pod obklady penetrace podkladu pod obklady | m2 | 210.735 |  | 0 |  |  | základní |  | 0 | 0 | 0 | 0 | 0 | 16 | K | 1 |  |  |  | ROZPOCET | 0 | 0 | 0 | 0 | 0 | 1 | 0 | 16 | 288
| PSC |  | Poznámka k souboru cen: včetně dodávky materiálu. | [14 empty] | PSC | 1
| VV |  | Odkaz na mn. položky pořadí 145 : | [14 empty] | VV | 1 | 1 | True | 0 | ROZPOCET
| VV |  | 210,735 |  | 210.735 | [12 empty] | VV | 1 | 2 | True | 0 | ROZPOCET
| VV |  | Součet |  | 210.735 | [12 empty] | VV | 1 | 4 | True | 1 | ROZPOCET
145 | K | 781475112R00 | Montáž obkladů vnitřních z dlaždic keramických kladených do tmele 150 x 150 mm, , kladených do flexibilního tmele | m2 | 210.735 |  | 0 |  |  | základní |  | 0 | 0 | 0 | 0 | 0 | 16 | K | 1 |  |  |  | ROZPOCET | 0 | 0 | 0 | 0 | 0 | 1 | 0 | 16 | 290
| VV |  | skladba C4 : | [14 empty] | VV | 1 | 1 | True | 0 | ROZPOCET
| VV |  | viz. výkres 1NP - nový stav : | [14 empty] | VV | 1 | 1 | True | 0 | ROZPOCET
| VV |  | blok C : | [14 empty] | VV | 1 | 1 | True | 0 | ROZPOCET
| VV |  | "108 :" (3,600+2,620)*2*2,100 |  | 26.124 | [12 empty] | VV | 1 | 2 | True | 0 | ROZPOCET
| VV |  | -0,800*1,970*2 |  | -3.152 | [12 empty] | VV | 1 | 2 | True | 0 | ROZPOCET
| VV |  | -1,200*(2,100-0,725) |  | -1.65 | [12 empty] | VV | 1 | 2 | True | 0 | ROZPOCET
| VV |  | "112 :" (1,200+1,550)*2*2,100 |  | 11.55 | [12 empty] | VV | 1 | 2 | True | 0 | ROZPOCET
| VV |  | -0,600*1,970*2 |  | -2.364 | [12 empty] | VV | 1 | 2 | True | 0 | ROZPOCET
| VV |  | "113 :" (0,900+1,300)*2*2,100 |  | 9.24 | [12 empty] | VV | 1 | 2 | True | 0 | ROZPOCET
| VV |  | -0,600*1,970 |  | -1.182 | [12 empty] | VV | 1 | 2 | True | 0 | ROZPOCET
| VV |  | "114 :" (0,900+1,550)*2*2,100 |  | 10.29 | [12 empty] | VV | 1 | 2 | True | 0 | ROZPOCET
| VV |  | -0,600*1,970 |  | -1.182 | [12 empty] | VV | 1 | 2 | True | 0 | ROZPOCET
| VV |  | "121 :" (2,300+1,400)*2*2,100 |  | 15.54 | [12 empty] | VV | 1 | 2 | True | 0 | ROZPOCET
| VV |  | -0,900*2,100 |  | -1.89 | [12 empty] | VV | 1 | 2 | True | 0 | ROZPOCET
| VV |  | blok B : | [14 empty] | VV | 1 | 1 | True | 0 | ROZPOCET
| VV |  | "109 :" (3,600+2,620)*2*2,100 |  | 26.124 | [12 empty] | VV | 1 | 2 | True | 0 | ROZPOCET
| VV |  | -0,800*1,970*2 |  | -3.152 | [12 empty] | VV | 1 | 2 | True | 0 | ROZPOCET
| VV |  | -1,200*(2,100-0,725) |  | -1.65 | [12 empty] | VV | 1 | 2 | True | 0 | ROZPOCET
| VV |  | "113 :" (1,200+1,550)*2*2,100 |  | 11.55 | [12 empty] | VV | 1 | 2 | True | 0 | ROZPOCET
| VV |  | -0,600*1,970*2 |  | -2.364 | [12 empty] | VV | 1 | 2 | True | 0 | ROZPOCET
| VV |  | "114 :" (0,900+1,300)*2*2,100 |  | 9.24 | [12 empty] | VV | 1 | 2 | True | 0 | ROZPOCET
| VV |  | -0,600*1,970 |  | -1.182 | [12 empty] | VV | 1 | 2 | True | 0 | ROZPOCET
| VV |  | "115 :" (0,900+1,550)*2*2,100 |  | 10.29 | [12 empty] | VV | 1 | 2 | True | 0 | ROZPOCET
| VV |  | -0,600*1,970 |  | -1.182 | [12 empty] | VV | 1 | 2 | True | 0 | ROZPOCET
| VV |  | viz. výkres 2NP - nový stav : | [14 empty] | VV | 1 | 1 | True | 0 | ROZPOCET
| VV |  | blok C : | [14 empty] | VV | 1 | 1 | True | 0 | ROZPOCET
| VV |  | "208 :" (5,040+2,900)*2*2,100 |  | 33.348 | [12 empty] | VV | 1 | 2 | True | 0 | ROZPOCET
| VV |  | -0,800*1,970 |  | -1.576 | [12 empty] | VV | 1 | 2 | True | 0 | ROZPOCET
| VV |  | -1,200*(2,100-0,725) |  | -1.65 | [12 empty] | VV | 1 | 2 | True | 0 | ROZPOCET
| VV |  | -0,600*1,970 |  | -1.182 | [12 empty] | VV | 1 | 2 | True | 0 | ROZPOCET
| VV |  | -0,960*1,280 |  | -1.229 | [12 empty] | VV | 1 | 2 | True | 0 | ROZPOCET
| VV |  | "212 :" (1,200+1,550)*2*2,100 |  | 11.55 | [12 empty] | VV | 1 | 2 | True | 0 | ROZPOCET
| VV |  | -0,600*1,970*2 |  | -2.364 | [12 empty] | VV | 1 | 2 | True | 0 | ROZPOCET
| VV |  | "213 :" (0,900+1,300)*2*2,100 |  | 9.24 | [12 empty] | VV | 1 | 2 | True | 0 | ROZPOCET
| VV |  | -0,600*1,970 |  | -1.182 | [12 empty] | VV | 1 | 2 | True | 0 | ROZPOCET
| VV |  | "214 :" (0,900+1,550)*2*2,100 |  | 10.29 | [12 empty] | VV | 1 | 2 | True | 0 | ROZPOCET
| VV |  | -0,600*1,970 |  | -1.182 | [12 empty] | VV | 1 | 2 | True | 0 | ROZPOCET
| VV |  | blok B : | [14 empty] | VV | 1 | 1 | True | 0 | ROZPOCET
| VV |  | "209 :" (3,600+2,620)*2*2,100 |  | 26.124 | [12 empty] | VV | 1 | 2 | True | 0 | ROZPOCET
| VV |  | -0,800*1,970*2 |  | -3.152 | [12 empty] | VV | 1 | 2 | True | 0 | ROZPOCET
| VV |  | -1,200*(2,100-0,725) |  | -1.65 | [12 empty] | VV | 1 | 2 | True | 0 | ROZPOCET
| VV |  | "213 :" (1,200+1,550)*2*2,100 |  | 11.55 | [12 empty] | VV | 1 | 2 | True | 0 | ROZPOCET
| VV |  | -0,600*1,970*2 |  | -2.364 | [12 empty] | VV | 1 | 2 | True | 0 | ROZPOCET
| VV |  | "214 :" (0,900+1,300)*2*2,100 |  | 9.24 | [12 empty] | VV | 1 | 2 | True | 0 | ROZPOCET
| VV |  | -0,600*1,970 |  | -1.182 | [12 empty] | VV | 1 | 2 | True | 0 | ROZPOCET
| VV |  | "215 :" (0,900+1,550)*2*2,100 |  | 10.29 | [12 empty] | VV | 1 | 2 | True | 0 | ROZPOCET
| VV |  | -0,600*1,970 |  | -1.182 | [12 empty] | VV | 1 | 2 | True | 0 | ROZPOCET
| VV |  | Součet |  | 210.735 | [12 empty] | VV | 1 | 4 | True | 1 | ROZPOCET
146 | K | 781479705R00 | Montáž obkladů vnitřních z dlaždic keramických Příplatky k položkám montáže obkladů vnitřních stěn z dlaždic keramických příplatek za spárovací hmotu - plošně | m2 | 210.735 |  | 0 |  |  | základní |  | 0 | 0 | 0 | 0 | 0 | 16 | K | 1 |  |  |  | ROZPOCET | 0 | 0 | 0 | 0 | 0 | 1 | 0 | 16 | 292
| VV |  | Odkaz na mn. položky pořadí 145 : | [14 empty] | VV | 1 | 1 | True | 0 | ROZPOCET
| VV |  | 210,735 |  | 210.735 | [12 empty] | VV | 1 | 2 | True | 0 | ROZPOCET
| VV |  | Součet |  | 210.735 | [12 empty] | VV | 1 | 4 | True | 1 | ROZPOCET
147 | K | 781497111RS3 | Lišty k obkladům profil ukončovací leštěný hliník, uložení do tmele, výška profilu 10 mm, | m | 234.36 |  | 0 |  |  | základní |  | 0 | 0 | 0 | 0 | 0 | 16 | K | 1 |  |  |  | ROZPOCET | 0 | 0 | 0 | 0 | 0 | 1 | 0 | 16 | 294
| VV |  | skladba C4 : | [14 empty] | VV | 1 | 1 | True | 0 | ROZPOCET
| VV |  | viz. výkres 1NP - nový stav : | [14 empty] | VV | 1 | 1 | True | 0 | ROZPOCET
| VV |  | blok C : | [14 empty] | VV | 1 | 1 | True | 0 | ROZPOCET
| VV |  | "108 :" (3,600+2,620)*2 |  | 12.44 | [12 empty] | VV | 1 | 2 | True | 0 | ROZPOCET
| VV |  | 1,970*2*2 |  | 7.88 | [12 empty] | VV | 1 | 2 | True | 0 | ROZPOCET
| VV |  | 0,800*2 |  | 1.6 | [12 empty] | VV | 1 | 2 | True | 0 | ROZPOCET
| VV |  | "112 :" (1,200+1,550)*2 |  | 5.5 | [12 empty] | VV | 1 | 2 | True | 0 | ROZPOCET
| VV |  | (0,600+1,970*2)*2 |  | 9.08 | [12 empty] | VV | 1 | 2 | True | 0 | ROZPOCET
| VV |  | "113 :" (0,900+1,300)*2 |  | 4.4 | [12 empty] | VV | 1 | 2 | True | 0 | ROZPOCET
| VV |  | 0,600+1,970*2 |  | 4.54 | [12 empty] | VV | 1 | 2 | True | 0 | ROZPOCET
| VV |  | "114 :" (0,900+1,550)*2 |  | 4.9 | [12 empty] | VV | 1 | 2 | True | 0 | ROZPOCET
| VV |  | 0,600+1,970*2 |  | 4.54 | [12 empty] | VV | 1 | 2 | True | 0 | ROZPOCET
| VV |  | "121 :" (2,300+1,400)*2 |  | 7.4 | [12 empty] | VV | 1 | 2 | True | 0 | ROZPOCET
| VV |  | 2,100*2 |  | 4.2 | [12 empty] | VV | 1 | 2 | True | 0 | ROZPOCET
| VV |  | blok B : | [14 empty] | VV | 1 | 1 | True | 0 | ROZPOCET
| VV |  | "109 :" (3,600+2,620)*2 |  | 12.44 | [12 empty] | VV | 1 | 2 | True | 0 | ROZPOCET
| VV |  | 1,970*2*2 |  | 7.88 | [12 empty] | VV | 1 | 2 | True | 0 | ROZPOCET
| VV |  | 0,800*2 |  | 1.6 | [12 empty] | VV | 1 | 2 | True | 0 | ROZPOCET
| VV |  | "113 :" (1,200+1,550)*2 |  | 5.5 | [12 empty] | VV | 1 | 2 | True | 0 | ROZPOCET
| VV |  | (0,600+1,970*2)*2 |  | 9.08 | [12 empty] | VV | 1 | 2 | True | 0 | ROZPOCET
| VV |  | "114 :" (0,900+1,300)*2 |  | 4.4 | [12 empty] | VV | 1 | 2 | True | 0 | ROZPOCET
| VV |  | 0,600+1,970*2 |  | 4.54 | [12 empty] | VV | 1 | 2 | True | 0 | ROZPOCET
| VV |  | "115 :" (0,900+1,550)*2 |  | 4.9 | [12 empty] | VV | 1 | 2 | True | 0 | ROZPOCET
| VV |  | 0,600+1,970*2 |  | 4.54 | [12 empty] | VV | 1 | 2 | True | 0 | ROZPOCET
| VV |  | viz. výkres 2NP - nový stav : | [14 empty] | VV | 1 | 1 | True | 0 | ROZPOCET
| VV |  | blok C : | [14 empty] | VV | 1 | 1 | True | 0 | ROZPOCET
| VV |  | "208 :" (5,040+2,900)*2 |  | 15.88 | [12 empty] | VV | 1 | 2 | True | 0 | ROZPOCET
| VV |  | 1,970*2*2 |  | 7.88 | [12 empty] | VV | 1 | 2 | True | 0 | ROZPOCET
| VV |  | 0,600+0,800 |  | 1.4 | [12 empty] | VV | 1 | 2 | True | 0 | ROZPOCET
| VV |  | "212 :" (1,200+1,550)*2 |  | 5.5 | [12 empty] | VV | 1 | 2 | True | 0 | ROZPOCET
| VV |  | (0,600+1,970*2)*2 |  | 9.08 | [12 empty] | VV | 1 | 2 | True | 0 | ROZPOCET
| VV |  | "213 :" (0,900+1,300)*2 |  | 4.4 | [12 empty] | VV | 1 | 2 | True | 0 | ROZPOCET
| VV |  | 0,600+1,970*2 |  | 4.54 | [12 empty] | VV | 1 | 2 | True | 0 | ROZPOCET
| VV |  | "214 :" (0,900+1,550)*2 |  | 4.9 | [12 empty] | VV | 1 | 2 | True | 0 | ROZPOCET
| VV |  | 0,600+1,970*2 |  | 4.54 | [12 empty] | VV | 1 | 2 | True | 0 | ROZPOCET
| VV |  | blok B : | [14 empty] | VV | 1 | 1 | True | 0 | ROZPOCET
| VV |  | "209 :" (3,600+2,620)*2 |  | 12.44 | [12 empty] | VV | 1 | 2 | True | 0 | ROZPOCET
| VV |  | 1,970*2*2 |  | 7.88 | [12 empty] | VV | 1 | 2 | True | 0 | ROZPOCET
| VV |  | 0,800*2 |  | 1.6 | [12 empty] | VV | 1 | 2 | True | 0 | ROZPOCET
| VV |  | "213 :" (1,200+1,550)*2 |  | 5.5 | [12 empty] | VV | 1 | 2 | True | 0 | ROZPOCET
| VV |  | (0,600+1,970*2)*2 |  | 9.08 | [12 empty] | VV | 1 | 2 | True | 0 | ROZPOCET
| VV |  | "214 :" (0,900+1,300)*2 |  | 4.4 | [12 empty] | VV | 1 | 2 | True | 0 | ROZPOCET
| VV |  | 0,600+1,970*2 |  | 4.54 | [12 empty] | VV | 1 | 2 | True | 0 | ROZPOCET
| VV |  | "215 :" (0,900+1,550)*2 |  | 4.9 | [12 empty] | VV | 1 | 2 | True | 0 | ROZPOCET
| VV |  | 0,600+1,970*2 |  | 4.54 | [12 empty] | VV | 1 | 2 | True | 0 | ROZPOCET
| VV |  | Součet |  | 234.36 | [12 empty] | VV | 1 | 4 | True | 1 | ROZPOCET
148 | K | 781497121RS3 | Lišty k obkladům profil rohový eloxovaný hliník, uložení do tmele, , výška profilu 10 mm, | m | 26.3 |  | 0 |  |  | základní |  | 0 | 0 | 0 | 0 | 0 | 16 | K | 1 |  |  |  | ROZPOCET | 0 | 0 | 0 | 0 | 0 | 1 | 0 | 16 | 296
| VV |  | skladba C4 : | [14 empty] | VV | 1 | 1 | True | 0 | ROZPOCET
| VV |  | viz. výkres 1NP - nový stav : | [14 empty] | VV | 1 | 1 | True | 0 | ROZPOCET
| VV |  | blok C : | [14 empty] | VV | 1 | 1 | True | 0 | ROZPOCET
| VV |  | "108 :" 2,100 |  | 2.1 | [12 empty] | VV | 1 | 2 | True | 0 | ROZPOCET
| VV |  | 1,200 |  | 1.2 | [12 empty] | VV | 1 | 2 | True | 0 | ROZPOCET
| VV |  | (2,100-0,725)*2 |  | 2.75 | [12 empty] | VV | 1 | 2 | True | 0 | ROZPOCET
| VV |  | blok B : | [14 empty] | VV | 1 | 1 | True | 0 | ROZPOCET
| VV |  | "109 :" 2,100 |  | 2.1 | [12 empty] | VV | 1 | 2 | True | 0 | ROZPOCET
| VV |  | 1,200 |  | 1.2 | [12 empty] | VV | 1 | 2 | True | 0 | ROZPOCET
| VV |  | (2,100-0,725)*2 |  | 2.75 | [12 empty] | VV | 1 | 2 | True | 0 | ROZPOCET
| VV |  | viz. výkres 2NP - nový stav : | [14 empty] | VV | 1 | 1 | True | 0 | ROZPOCET
| VV |  | blok C : | [14 empty] | VV | 1 | 1 | True | 0 | ROZPOCET
| VV |  | "208 :" 2,100*2 |  | 4.2 | [12 empty] | VV | 1 | 2 | True | 0 | ROZPOCET
| VV |  | 1,200 |  | 1.2 | [12 empty] | VV | 1 | 2 | True | 0 | ROZPOCET
| VV |  | (2,100-0,725)*2 |  | 2.75 | [12 empty] | VV | 1 | 2 | True | 0 | ROZPOCET
| VV |  | blok B : | [14 empty] | VV | 1 | 1 | True | 0 | ROZPOCET
| VV |  | "209 :" 2,100 |  | 2.1 | [12 empty] | VV | 1 | 2 | True | 0 | ROZPOCET
| VV |  | 1,200 |  | 1.2 | [12 empty] | VV | 1 | 2 | True | 0 | ROZPOCET
| VV |  | (2,100-0,725)*2 |  | 2.75 | [12 empty] | VV | 1 | 2 | True | 0 | ROZPOCET
| VV |  | Součet |  | 26.3 | [12 empty] | VV | 1 | 4 | True | 1 | ROZPOCET
149 | K | 59781346R | obklad keramický š = 148 mm; l = 148 mm; h = 6,0 mm; pro interiér; barva bílá; lesk | m2 | 223.379 |  | 0 |  |  | základní |  | 0 | 0 | 0 | 0 | 0 | 16 | K | 1 |  |  |  | ROZPOCET | 0 | 0 | 0 | 0 | 0 | 1 | 0 | 16 | 298
| VV |  | Odkaz na mn. položky pořadí 145 : | [14 empty] | VV | 1 | 1 | True | 0 | ROZPOCET
| VV |  | 210,735*1,06 |  | 223.379 | [12 empty] | VV | 1 | 2 | True | 0 | ROZPOCET
| VV |  | Koeficient :0,06 | [14 empty] | VV | 1 | 1 | True | 0 | ROZPOCET
| VV |  | Součet |  | 223.379 | [12 empty] | VV | 1 | 4 | True | 1 | ROZPOCET
150 | K | 998781102R00 | Přesun hmot pro obklady keramické v objektech výšky do 12 m | t | 8.727 |  | 0 |  |  | základní |  | 0 | 0 | 0 | 0 | 0 | 16 | K | 1 |  |  |  | ROZPOCET | 0 | 0 | 0 | 0 | 0 | 1 | 0 | 16 | 300
| D | 784 | Malby |  |  |  | 0 |  |  |  |  | 0 |  | 0 |  | 0 | 2 | D | 0 |  |  |  | ROZPOCET | [6 empty] | 0
151 | K | 784402801R00 | Odstranění maleb oškrabáním, v místnostech do 3,8 m | m2 | 527.425 |  | 0 |  |  | základní |  | 0 | 0 | 0 | 0 | 0 | 16 | K | 1 |  |  |  | ROZPOCET | 0 | 0 | 0 | 0 | 0 | 1 | 0 | 16 | 302
| VV |  | Odkaz na mn. položky pořadí 32 : | [14 empty] | VV | 1 | 1 | True | 0 | ROZPOCET
| VV |  | 527,425 |  | 527.425 | [12 empty] | VV | 1 | 2 | True | 0 | ROZPOCET
| VV |  | Součet |  | 527.425 | [12 empty] | VV | 1 | 4 | True | 1 | ROZPOCET
152 | K | 784191101R00 | Příprava povrchu Penetrace (napouštění) podkladu disperzní, jednonásobná | m2 | 2495.729 |  | 0 |  |  | základní |  | 0 | 0 | 0 | 0 | 0 | 16 | K | 1 |  |  |  | ROZPOCET | 0 | 0 | 0 | 0 | 0 | 1 | 0 | 16 | 304
| VV |  | "Odkaz na mn. položky pořadí 153 : "1801,674 |  | 1801.674 | [12 empty] | VV | 1 | 2 | True | 0 | ROZPOCET
| VV |  | "Odkaz na mn. položky pořadí 154 : "694,055 |  | 694.055 | [12 empty] | VV | 1 | 2 | True | 0 | ROZPOCET
| VV |  | Součet |  | 2495.729 | [12 empty] | VV | 1 | 4 | True | 1 | ROZPOCET
153 | K | 784195212R00 | Malby z malířských směsí otěruvzdorných, , bělost 82 %, dvojnásobné | m2 | 1801.674 |  | 0 |  |  | základní |  | 0 | 0 | 0 | 0 | 0 | 16 | K | 1 |  |  |  | ROZPOCET | 0 | 0 | 0 | 0 | 0 | 1 | 0 | 16 | 306
| VV |  | stěny : | [14 empty] | VV | 1 | 1 | True | 0 | ROZPOCET
| VV |  | "Odkaz na mn. položky pořadí 17 :" 14,4 |  | 14.4 | [12 empty] | VV | 1 | 2 | True | 0 | ROZPOCET
| VV |  | "Odkaz na mn. položky pořadí 23 :"4,293 |  | 4.293 | [12 empty] | VV | 1 | 2 | True | 0 | ROZPOCET
| VV |  | "Odkaz na mn. položky pořadí 32 :"527,425 |  | 527.425 | [12 empty] | VV | 1 | 2 | True | 0 | ROZPOCET
| VV |  | viz. výkres 1NP - nový stav : | [14 empty] | VV | 1 | 1 | True | 0 | ROZPOCET
| VV |  | blok C : | [14 empty] | VV | 1 | 1 | True | 0 | ROZPOCET
| VV |  | "101 :" (2,420+1,900)*2*3,000 |  | 25.92 | [12 empty] | VV | 1 | 2 | True | 0 | ROZPOCET
| VV |  | "102 :" (7,500+2,650)*2*3,000 |  | 60.9 | [12 empty] | VV | 1 | 2 | True | 0 | ROZPOCET
| VV |  | "104 :" (8,200*2+0,600+0,600+0,800)*2*2,900 |  | 106.72 | [12 empty] | VV | 1 | 2 | True | 0 | ROZPOCET
| VV |  | "105, 106 :" (14,200+5,350+0,250*4)*2,900 |  | 59.595 | [12 empty] | VV | 1 | 2 | True | 0 | ROZPOCET
| VV |  | 1,600*2,900 |  | 4.64 | [12 empty] | VV | 1 | 2 | True | 0 | ROZPOCET
| VV |  | "107 :" (2,620+1,500*2)*2,900 |  | 16.298 | [12 empty] | VV | 1 | 2 | True | 0 | ROZPOCET
| VV |  | "108 :" (3,600+2,620)*2*(2,900-2,100) |  | 9.952 | [12 empty] | VV | 1 | 2 | True | 0 | ROZPOCET
| VV |  | "110 :" (1,200+1,040*2)*2,900 |  | 9.512 | [12 empty] | VV | 1 | 2 | True | 0 | ROZPOCET
| VV |  | "111 :" (2,010+1,550*2)*2,900 |  | 14.819 | [12 empty] | VV | 1 | 2 | True | 0 | ROZPOCET
| VV |  | "115 :" 17,200*2,900 |  | 49.88 | [12 empty] | VV | 1 | 2 | True | 0 | ROZPOCET
| VV |  | "116 :" (2,250+5,600*2)*3,000 |  | 40.35 | [12 empty] | VV | 1 | 2 | True | 0 | ROZPOCET
| VV |  | "117 :" (4,620+2,740)*2,900 |  | 21.344 | [12 empty] | VV | 1 | 2 | True | 0 | ROZPOCET
| VV |  | "118 :" (4,620+2,700*2)*2,900 |  | 29.058 | [12 empty] | VV | 1 | 2 | True | 0 | ROZPOCET
| VV |  | "120 :" (1,750*2+2,700)*2,900 |  | 17.98 | [12 empty] | VV | 1 | 2 | True | 0 | ROZPOCET
| VV |  | "121 :" (2,300+1,400)*2*(2,900-2,100) |  | 5.92 | [12 empty] | VV | 1 | 2 | True | 0 | ROZPOCET
| VV |  | blok B : | [14 empty] | VV | 1 | 1 | True | 0 | ROZPOCET
| VV |  | "101 :" (2,420+1,900)*2*2,900 |  | 25.056 | [12 empty] | VV | 1 | 2 | True | 0 | ROZPOCET
| VV |  | "102 :" (7,500+2,650*2+0,400*2)*2,900 |  | 39.44 | [12 empty] | VV | 1 | 2 | True | 0 | ROZPOCET
| VV |  | "105 :" (8,120+1,600*2)*2,900 |  | 32.828 | [12 empty] | VV | 1 | 2 | True | 0 | ROZPOCET
| VV |  | "106 :" (0,700+0,250*2+1,600+0,700*4+12,800)*2,900 |  | 53.36 | [12 empty] | VV | 1 | 2 | True | 0 | ROZPOCET
| VV |  | "107 :" (2,540+1,600*2)*2,900 |  | 16.646 | [12 empty] | VV | 1 | 2 | True | 0 | ROZPOCET
| VV |  | "108 :" (2,620+1,500*2)*2,900 |  | 16.298 | [12 empty] | VV | 1 | 2 | True | 0 | ROZPOCET
| VV |  | "109 :" (3,600+2,620)*2*(2,900-2,100) |  | 9.952 | [12 empty] | VV | 1 | 2 | True | 0 | ROZPOCET
| VV |  | "111 :" (1,200+1,040)*2*2,900 |  | 12.992 | [12 empty] | VV | 1 | 2 | True | 0 | ROZPOCET
| VV |  | "112 :" (2,010+1,550)*2*2,900 |  | 20.648 | [12 empty] | VV | 1 | 2 | True | 0 | ROZPOCET
| VV |  | "116 :" 17,200*2,900 |  | 49.88 | [12 empty] | VV | 1 | 2 | True | 0 | ROZPOCET
| VV |  | "117 :" (1,750*2+2,700)*2,900 |  | 17.98 | [12 empty] | VV | 1 | 2 | True | 0 | ROZPOCET
| VV |  | "118 :" 1,400*2,900 |  | 4.06 | [12 empty] | VV | 1 | 2 | True | 0 | ROZPOCET
| VV |  | viz. výkres 2NP - nový stav : | [14 empty] | VV | 1 | 1 | True | 0 | ROZPOCET
| VV |  | blok C : | [14 empty] | VV | 1 | 1 | True | 0 | ROZPOCET
| VV |  | "201 :" 16,400*3,000 |  | 49.2 | [12 empty] | VV | 1 | 2 | True | 0 | ROZPOCET
| VV |  | -3,050*3,000 |  | -9.15 | [12 empty] | VV | 1 | 2 | True | 0 | ROZPOCET
| VV |  | -1,200*2,100*3 |  | -7.56 | [12 empty] | VV | 1 | 2 | True | 0 | ROZPOCET
| VV |  | "202 :" (7,500+2,650)*3,000 |  | 30.45 | [12 empty] | VV | 1 | 2 | True | 0 | ROZPOCET
| VV |  | "204 :" (0,600+1,500+0,920+0,700)*3,000 |  | 11.16 | [12 empty] | VV | 1 | 2 | True | 0 | ROZPOCET
| VV |  | 1,600*3,000 |  | 4.8 | [12 empty] | VV | 1 | 2 | True | 0 | ROZPOCET
| VV |  | "205, 206 :" (0,400*3+0,240*4+4,400+0,700*4)*3,000 |  | 28.08 | [12 empty] | VV | 1 | 2 | True | 0 | ROZPOCET
| VV |  | 1,600*3,000 |  | 4.8 | [12 empty] | VV | 1 | 2 | True | 0 | ROZPOCET
| VV |  | 12,800*3,000 |  | 38.4 | [12 empty] | VV | 1 | 2 | True | 0 | ROZPOCET
| VV |  | -1,200*2,100*7 |  | -17.64 | [12 empty] | VV | 1 | 2 | True | 0 | ROZPOCET
| VV |  | "207 :" (1,180+0,800+2,900)*2*3,000 |  | 29.28 | [12 empty] | VV | 1 | 2 | True | 0 | ROZPOCET
| VV |  | "208 :" (5,040+2,900)*2*(3,000-2,100) |  | 14.292 | [12 empty] | VV | 1 | 2 | True | 0 | ROZPOCET
| VV |  | "210 :" (0,800+1,320)*2*3,000 |  | 12.72 | [12 empty] | VV | 1 | 2 | True | 0 | ROZPOCET
| VV |  | "211 :" (2,010+1,550)*2*3,000 |  | 21.36 | [12 empty] | VV | 1 | 2 | True | 0 | ROZPOCET
| VV |  | blok B : | [14 empty] | VV | 1 | 1 | True | 0 | ROZPOCET
| VV |  | "201 :" 24,000*3,000 |  | 72 | [12 empty] | VV | 1 | 2 | True | 0 | ROZPOCET
| VV |  | "202 :" (7,500+2,650+0,320)*3,000 |  | 31.41 | [12 empty] | VV | 1 | 2 | True | 0 | ROZPOCET
| VV |  | "205 :" (2,500+0,320*2+0,600*2+2,820+8,490)*3,000 |  | 46.95 | [12 empty] | VV | 1 | 2 | True | 0 | ROZPOCET
| VV |  | -1,500*2,100 |  | -3.15 | [12 empty] | VV | 1 | 2 | True | 0 | ROZPOCET
| VV |  | -1,200*2,100*4 |  | -10.08 | [12 empty] | VV | 1 | 2 | True | 0 | ROZPOCET
| VV |  | 1,600*3,000*2 |  | 9.6 | [12 empty] | VV | 1 | 2 | True | 0 | ROZPOCET
| VV |  | "206 :" (4,400+0,700+0,400+0,250*2+0,700*4+12,800)*3,000 |  | 64.8 | [12 empty] | VV | 1 | 2 | True | 0 | ROZPOCET
| VV |  | -1,200*2,100*7 |  | -17.64 | [12 empty] | VV | 1 | 2 | True | 0 | ROZPOCET
| VV |  | 1,600*3,000 |  | 4.8 | [12 empty] | VV | 1 | 2 | True | 0 | ROZPOCET
| VV |  | "207 :" (2,540+1,600*2)*3,000 |  | 17.22 | [12 empty] | VV | 1 | 2 | True | 0 | ROZPOCET
| VV |  | "208 :" (2,620+1,500*2)*3,000 |  | 16.86 | [12 empty] | VV | 1 | 2 | True | 0 | ROZPOCET
| VV |  | "209 :" (3,600+2,620)*2*(3,000-2,100) |  | 11.196 | [12 empty] | VV | 1 | 2 | True | 0 | ROZPOCET
| VV |  | "211 :" (1,200+1,040*2)*3,000 |  | 9.84 | [12 empty] | VV | 1 | 2 | True | 0 | ROZPOCET
| VV |  | "212 :" (2,010+1,550*2)*3,000 |  | 15.33 | [12 empty] | VV | 1 | 2 | True | 0 | ROZPOCET
| VV |  | "216 :" 1,400*3,000 |  | 4.2 | [12 empty] | VV | 1 | 2 | True | 0 | ROZPOCET
| VV |  | Součet |  | 1801.674 | [12 empty] | VV | 1 | 4 | True | 1 | ROZPOCET
154 | K | 784195412R00 | Malby z malířských směsí otěruvzdorných, , bělost 92 %, dvojnásobné | m2 | 694.055 |  | 0 |  |  | základní |  | 0 | 0 | 0 | 0 | 0 | 16 | K | 1 |  |  |  | ROZPOCET | 0 | 0 | 0 | 0 | 0 | 1 | 0 | 16 | 308
| VV |  | strop : | [14 empty] | VV | 1 | 1 | True | 0 | ROZPOCET
| VV |  | "Odkaz na mn. položky pořadí 18 : "224,795 |  | 224.795 | [12 empty] | VV | 1 | 2 | True | 0 | ROZPOCET
| VV |  | "Odkaz na mn. položky pořadí 19 : "59,88 |  | 59.88 | [12 empty] | VV | 1 | 2 | True | 0 | ROZPOCET
| VV |  | "Odkaz na mn. položky pořadí 28 : "409,380 |  | 409.38 | [12 empty] | VV | 1 | 2 | True | 0 | ROZPOCET
| VV |  | Součet |  | 694.055 | [12 empty] | VV | 1 | 4 | True | 1 | ROZPOCET
155 | K | 784498911R00 | Ostatní práce vyhlazení malířskou masou jednonásobné, v místnostech výšky nebo na schodišti o výšce podlaží do 3,8 m | m2 | 450.419 |  | 0 |  |  | základní |  | 0 | 0 | 0 | 0 | 0 | 16 | K | 1 |  |  |  | ROZPOCET | 0 | 0 | 0 | 0 | 0 | 1 | 0 | 16 | 310
| VV |  | "Odkaz na mn. položky pořadí 153 : "1801,674*0,25 |  | 450.419 | [12 empty] | VV | 1 | 2 | True | 0 | ROZPOCET
| VV |  | Součet |  | 450.419 | [12 empty] | VV | 1 | 4 | True | 1 | ROZPOCET
| D | 799 | Ostatní |  |  |  | 0 |  |  |  |  | 0 |  | 0 |  | 0 | 1 | D | 0 |  |  |  | ROZPOCET | [6 empty] | 0
161 | K | 799R007 | X7 D+M VZT mřížka 400x200 mm (oboustranná) | kus | 32 |  | 0 |  |  | základní |  | 0 | 0 | 0 | 0 | 0 | 4 | K | 1 |  |  |  | ROZPOCET | 0 | 0 | 0 | 0 | 0 | 1 | 0 | 4 | 322
| PSC |  | Poznámka k souboru cen: DODÁVKA V KOMPLETIZOVANÉM PROVEDENÍ VČ. KOTEVNÍCH PRVKŮ. | [14 empty] | PSC | 1
| VV |  | viz. výpis ostatních výrobků : | [14 empty] | VV | 1 | 1 | True | 0 | ROZPOCET
| VV |  | 32 |  | 32 | [12 empty] | VV | 1 | 2 | True | 0 | ROZPOCET
| VV |  | Součet |  | 32 | [12 empty] | VV | 1 | 4 | True | 1 | ROZPOCET
| D | M33 | Montáže dopravních zařízení a vah-výtahy |  |  |  | 0 |  |  |  |  | 0 |  | 0 |  | 0 | 1 | D | 0 |  |  |  | ROZPOCET | [6 empty] | 0
162 | K | M33R001 | D+M výtah s nosností 100 kg - podrobný popis viz. PD | kus | 2 |  | 0 |  |  | základní |  | 0 | 0 | 0 | 0 | 0 | 4 | K | 1 |  |  |  | ROZPOCET | 0 | 0 | 0 | 0 | 0 | 1 | 0 | 4 | 324
| PSC |  | Poznámka k souboru cen: S NÁSTUPEM V ÚROVNI PODLAHY SE DVĚMA STANICEMI. RYCHLOST VÝTAHU JE CCA 0,29 m/s. POŽADOVANÝ ROZMĚR ŠACHTY JE Š1100xH900 mm. DNO VÝTAHOVÉ ŠACHTY JE PAK 250mm pod ÚROVNÍ PODLAHY V MÍSTNOSTI NÁSTUPU. SVĚTLOST OTVORU ŠACHETNÍCH DVEŘÍ 800x1200mm PROVEDENÍ NEREZ. ROZMĚR KABINY JE PAK 800x800x1200mm. VÝTAH JE POHÁNĚN ELEKTRICKÝM BUBNOVÝM MOTOREM UMÍSTĚNÝM NAD VÝTAHOVOU ŠACHTOU. ELEKTICKÝ PŘÍVOD JE KABELEM 3x2,5mm2, PŘIZEMŇOVACÍ VODIČ 1x6mm2 230V/TN-C PEN 50Hz jištění 16A. OVLADAČE JSOU UMÍSTĚNY V ZÁRUBNI VÝTAHU. VÝTAH V1 JE NEPRŮCHOZÍ. DVEŘE VÝTAHŮ BUDOU S POŽÁRNÍ ODOLNOSTÍ VIZ. D.1.3. PBŘS | [14 empty] | PSC | 1
| VV |  | viz. výkres výtah V1, V2 - Z1 - nový stav : | [14 empty] | VV | 1 | 1 | True | 0 | ROZPOCET
| VV |  | viz. výkres 1NP - nový stav : | [14 empty] | VV | 1 | 1 | True | 0 | ROZPOCET
| VV |  | V1 : | [14 empty] | VV | 1 | 1 | True | 0 | ROZPOCET
| VV |  | "blok C : "1,000 |  | 1 | [12 empty] | VV | 1 | 2 | True | 0 | ROZPOCET
| VV |  | V2 : | [14 empty] | VV | 1 | 1 | True | 0 | ROZPOCET
| VV |  | "blok B :" 1,000 |  | 1 | [12 empty] | VV | 1 | 2 | True | 0 | ROZPOCET
| VV |  | Součet |  | 2 | [12 empty] | VV | 1 | 4 | True | 1 | ROZPOCET
| D | D96 | Přesuny suti a vybouraných hmot |  |  |  | 0 |  |  |  |  | 0 |  | 0 |  | 0 | 1 | D | 0 |  |  |  | ROZPOCET | [6 empty] | 0
163 | K | 979081111R00 | Odvoz suti a vybouraných hmot na skládku do 1 km | t | 12.39 |  | 0 |  |  | základní |  | 0 | 0 | 0 | 0 | 0 | 4 | K | 1 |  |  |  | ROZPOCET | 0 | 0 | 0 | 0 | 0 | 1 | 0 | 4 | 326
| PSC |  | Poznámka k souboru cen: Včetně naložení na dopravní prostředek a složení na skládku, bez poplatku za skládku. | [14 empty] | PSC | 1
| VV |  | Demontážní hmotnosti z položek s pořadovými čísly: : | [14 empty] | VV | 1 | 1 | True | 0 | ROZPOCET
| VV |  | "61,62,63,64,65,66,67,68,70,71,72,73,74,75,87,90,101,104,136,137,138, : "12,39 |  | 12.39 | [12 empty] | VV | 1 | 2 | True | 0 | ROZPOCET
| VV |  | Součet: : 12,39 |  | 12.39 | [12 empty] | VV | 1 | 4 | True | 1 | ROZPOCET
164 | K | 979081121R00 | Odvoz suti a vybouraných hmot na skládku příplatek za každý další 1 km | t | 86.73 |  | 0 |  |  | základní |  | 0 | 0 | 0 | 0 | 0 | 4 | K | 1 |  |  |  | ROZPOCET | 0 | 0 | 0 | 0 | 0 | 1 | 0 | 4 | 328
| VV |  | Demontážní hmotnosti z položek s pořadovými čísly: : | [14 empty] | VV | 1 | 1 | True | 0 | ROZPOCET
| VV |  | 61,62,63,64,65,66,67,68,70,71,72,73,74,75,87,90,101,104,136,137,138, : | [14 empty] | VV | 1 | 1 | True | 0 | ROZPOCET
| VV |  | 12,39*7 |  | 86.73 | [12 empty] | VV | 1 | 2 | True | 0 | ROZPOCET
| VV |  | Součet: : |  | 86.73 | [12 empty] | VV | 1 | 4 | True | 1 | ROZPOCET
165 | K | 979082111R00 | Vnitrostaveništní doprava suti a vybouraných hmot do 10 m | t | 12.39 |  | 0 |  |  | základní |  | 0 | 0 | 0 | 0 | 0 | 4 | K | 1 |  |  |  | ROZPOCET | 0 | 0 | 0 | 0 | 0 | 1 | 0 | 4 | 330
| VV |  | Demontážní hmotnosti z položek s pořadovými čísly: : | [14 empty] | VV | 1 | 1 | True | 0 | ROZPOCET
| VV |  | 61,62,63,64,65,66,67,68,70,71,72,73,74,75,87,90,101,104,136,137,138, : | [14 empty] | VV | 1 | 1 | True | 0 | ROZPOCET
| VV |  | 12,39 |  | 12.39 | [12 empty] | VV | 1 | 2 | True | 0 | ROZPOCET
| VV |  | Součet: : |  | 12.39 | [12 empty] | VV | 1 | 4 | True | 1 | ROZPOCET
166 | K | 979082121R00 | Vnitrostaveništní doprava suti a vybouraných hmot příplatek k ceně za každých dalších 5 m | t | 37.17 |  | 0 |  |  | základní |  | 0 | 0 | 0 | 0 | 0 | 4 | K | 1 |  |  |  | ROZPOCET | 0 | 0 | 0 | 0 | 0 | 1 | 0 | 4 | 332
| VV |  | Demontážní hmotnosti z položek s pořadovými čísly: : | [14 empty] | VV | 1 | 1 | True | 0 | ROZPOCET
| VV |  | 61,62,63,64,65,66,67,68,70,71,72,73,74,75,87,90,101,104,136,137,138, : | [14 empty] | VV | 1 | 1 | True | 0 | ROZPOCET
| VV |  | 12,39*3 |  | 37.17 | [12 empty] | VV | 1 | 2 | True | 0 | ROZPOCET
| VV |  | Součet: : |  | 37.17 | [12 empty] | VV | 1 | 4 | True | 1 | ROZPOCET
167 | K | 979990001R00 | Poplatek za skládku stavební suti, skupina 17 09 04 z Katalogu odpadů | t | 12.39 |  | 0 |  |  | základní |  | 0 | 0 | 0 | 0 | 0 | 4 | K | 1 |  |  |  | ROZPOCET | 0 | 0 | 0 | 0 | 0 | 1 | 0 | 4 | 334
| VV |  | Demontážní hmotnosti z položek s pořadovými čísly: : | [14 empty] | VV | 1 | 1 | True | 0 | ROZPOCET
| VV |  | 61,62,63,64,65,66,67,68,70,71,72,73,74,75,87,90,101,104,136,137,138, : | [14 empty] | VV | 1 | 1 | True | 0 | ROZPOCET
| VV |  | 12,39 |  | 12.39 | [12 empty] | VV | 1 | 2 | True | 0 | ROZPOCET
| VV |  | Součet: : |  | 12.39 | [12 empty] | VV | 1 | 4 | True | 1 | ROZPOCET

## 03 - SO 02 Zdravotechnika
{608c2870-e9f7-4709-8f1e-d13da89335d6}
2
| KRYCÍ LIST SOUPISU PRACÍ | [7 empty] | v --- níže se nacházejí doplnkové a pomocné údaje k sestavám --- v | [8 empty] | False
Stavba:
Stavební úpravy MŠ Galvase Ostrava RO
Objekt:
03 - SO 02 Zdravotechnika
| KSO: |  |  |  |  | CC-CZ:
| Místo: |  |  |  |  | Datum: | 30. 1. 2023
| Zadavatel: |  |  |  |  | IČ:
DIČ:
| Uchazeč: |  |  |  |  | IČ: | Vyplň údaj
|  | Vyplň údaj |  |  |  | DIČ: | Vyplň údaj
| Projektant: |  |  |  |  | IČ:
DIČ:
| Zpracovatel: |  |  |  |  | IČ:
DIČ:
Poznámka:
| Cena bez DPH | [5 empty] | 0
|  |  | Základ daně |  |  | Sazba daně | Výše daně
| DPH | základní | 0 |  |  | 21% | 0
|  | snížená | 0 |  |  | 15% | 0
|  | zákl. přenesená | 0 |  |  | 21% | 0
|  | sníž. přenesená | 0 |  |  | 15% | 0
|  | nulová | 0 |  |  | 0% | 0
| Cena s DPH |  |  | v | CZK |  | 0
| Projektant |  |  | Zpracovatel
| Datum a podpis: |  | Razítko | Datum a podpis: |  |  | Razítko
| Objednavatel |  |  | Uchazeč
| Datum a podpis: |  | Razítko | Datum a podpis: |  |  | Razítko
REKAPITULACE ČLENĚNÍ SOUPISU PRACÍ
Stavba:
Stavební úpravy MŠ Galvase Ostrava RO
Objekt:
03 - SO 02 Zdravotechnika
Místo: | [5 empty] | Datum: | 30. 1. 2023
Zadavatel: | [5 empty] | Projektant:
Uchazeč: |  |  | Vyplň údaj |  |  | Zpracovatel:
Kód dílu - Popis | [6 empty] | Cena celkem [CZK]
Náklady ze soupisu prací | [6 empty] | 0 | [11 empty] | -1
| D3 - Ostatní konstrukce a práce, bourání | [5 empty] | 0
| D4 - Přesun sutě | [5 empty] | 0
| D5 - Přesun hmot | [5 empty] | 0
| D7 - Izolace tepelné | [5 empty] | 0
| D8 - Zdravotechnika - vnitřní kanalizace | [5 empty] | 0
| D9 - Zdravotechnika - vnitřní vodovod | [5 empty] | 0
| D10 - Zdravotechnika - zařizovací předměty | [5 empty] | 0
| D11 - Hodinové zúčtovací sazby | [5 empty] | 0
SOUPIS PRACÍ
Stavba:
Stavební úpravy MŠ Galvase Ostrava RO
Objekt:
03 - SO 02 Zdravotechnika
Místo: | [5 empty] | Datum: | 30. 1. 2023
Zadavatel: | [5 empty] | Projektant:
Uchazeč: |  |  | Vyplň údaj |  |  | Zpracovatel:
PČ | Typ | Kód | Popis | MJ | Množství | J.cena [CZK] | Cena celkem [CZK] | Cenová soustava |  | DPH | J. Nh [h] | Nh celkem [h] | J. hmotnost [t] | Hmotnost celkem [t] | J. suť [t] | Suť Celkem [t]
Náklady soupisu celkem | [6 empty] | 0 |  |  |  |  | 0 |  | 0 |  | 0 |  | D | -1 | [10 empty] | 0
| D | D3 | Ostatní konstrukce a práce, bourání |  |  |  | 0 |  |  |  |  | 0 |  | 0 |  | 0 | 1 | D | 0 |  |  |  | ROZPOCET | [6 empty] | 0
94910111 | K | Pol9 | Lešení pomocné pracovní pro objekty pozemních staveb pro zatížení do 150 kg/m2, o výšce lešeňové, podlahy do 1,9 m | m2 | 115 |  | 0 |  |  | základní |  | 0 | 0 | 0 | 0 | 0 | 4 | K | 1 |  |  |  | ROZPOCET | 0 | 0 | 0 | 0 | 0 | 1 | 0 | 4 | 18
| VV |  | 115 |  | 115 | [12 empty] | VV | 1 | 2 | True | 0 | ROZPOCET
| VV |  | Součet |  | 115 | [12 empty] | VV | 1 | 4 | True | 1 | ROZPOCET
| D | D4 | Přesun sutě |  |  |  | 0 |  |  |  |  | 0 |  | 0 |  | 0 | 1 | D | 0 |  |  |  | ROZPOCET | [6 empty] | 0
997013213 | K | Pol12 | Vnitrostaveništní doprava suti a vybouraných hmot vodorovně do 50 m svisle ručně pro budovy a haly, výšky přes 9 do 12 m | t | 1.739 |  | 0 |  |  | základní |  | 0 | 0 | 0 | 0 | 0 | 4 | K | 1 |  |  |  | ROZPOCET | 0 | 0 | 0 | 0 | 0 | 1 | 0 | 4 | 24
99701321 | K | Pol13 | Vnitrostaveništní doprava suti a vybouraných hmot vodorovně do 50 m Příplatek kcenám -3111 až -3217, za zvětšenou vodorovnou dopravu přes vymezenou dopravní vzdálenost za každých dalších i započatých | t | 8.695 |  | 0 |  |  | základní |  | 0 | 0 | 0 | 0 | 0 | 4 | K | 1 |  |  |  | ROZPOCET | 0 | 0 | 0 | 0 | 0 | 1 | 0 | 4 | 26
| PSC |  | Poznámka k souboru cen: 10 m | [14 empty] | PSC | 1
| VV |  | 1,739*5 "Přepočtené koeficientem množství : |  | 8.695 | [12 empty] | VV | 1 | 2 | True | 0 | ROZPOCET
| VV |  | Součet |  | 8.695 | [12 empty] | VV | 1 | 4 | True | 1 | ROZPOCET
997013501 | K | Pol14 | Odvoz suti a vybouraných hmot na skládku nebo meziskládku se složením, na vzdálenost do 1 km | t | 1.739 |  | 0 |  |  | základní |  | 0 | 0 | 0 | 0 | 0 | 4 | K | 1 |  |  |  | ROZPOCET | 0 | 0 | 0 | 0 | 0 | 1 | 0 | 4 | 28
99701351 | K | Pol15 | Odvoz suti a vybouraných hmot zmeziskládky na skládku snaložením a se složením, na vzdálenost do 1, km | t | 10.434 |  | 0 |  |  | základní |  | 0 | 0 | 0 | 0 | 0 | 4 | K | 1 |  |  |  | ROZPOCET | 0 | 0 | 0 | 0 | 0 | 1 | 0 | 4 | 30
| VV |  | 1,739*6 "Přepočtené koeficientem množství : |  | 10.434 | [12 empty] | VV | 1 | 2 | True | 0 | ROZPOCET
| VV |  | Součet |  | 10.434 | [12 empty] | VV | 1 | 4 | True | 1 | ROZPOCET
997013871 | K | Pol18 | Poplatek za uložení stavebního odpadu na recyklační skládce (skládkovné) směsného stavebního a, demoličního kód odpadu 17 09 04 | t | 1.739 |  | 0 |  |  | základní |  | 0 | 0 | 0 | 0 | 0 | 4 | K | 1 |  |  |  | ROZPOCET | 0 | 0 | 0 | 0 | 0 | 1 | 0 | 4 | 36
| D | D5 | Přesun hmot |  |  |  | 0 |  |  |  |  | 0 |  | 0 |  | 0 | 1 | D | 0 |  |  |  | ROZPOCET | [6 empty] | 0
998011002 | K | Pol19 | Přesun hmot pro budovy občanské výstavby, bydlení, výrobu a služby s nosnou svislou konstrukcí, zděnou zcihel, tvárnic nebo kamene vodorovná dopravní vzdálenost do 100 m pro budovy výšky přes 6 do | t | 5 |  | 0 |  |  | základní |  | 0 | 0 | 0 | 0 | 0 | 4 | K | 1 |  |  |  | ROZPOCET | 0 | 0 | 0 | 0 | 0 | 1 | 0 | 4 | 38
| PSC |  | Poznámka k souboru cen: 12 m | [14 empty] | PSC | 1
| D | D7 | Izolace tepelné |  |  |  | 0 |  |  |  |  | 0 |  | 0 |  | 0 | 1 | D | 0 |  |  |  | ROZPOCET | [6 empty] | 0
71346311 | K | Pol27 | Montáž izolace tepelné potrubí a ohybů tvarovkami nebo deskami potrubními pouzdry bez povrchové, úpravy (izolační materiál ve specifikaci) staženými pozinkovaným drátem potrubí jednovrstvá D do 100 | m | 115 |  | 0 |  |  | základní |  | 0 | 0 | 0 | 0 | 0 | 4 | K | 1 |  |  |  | ROZPOCET | 0 | 0 | 0 | 0 | 0 | 1 | 0 | 4 | 54
| PSC |  | Poznámka k souboru cen: mm | [14 empty] | PSC | 1
| VV |  | "viz výkaz výměr : | [14 empty] | VV | 1 | 1 | True | 0 | ROZPOCET
| VV |  | 75,00+40,00 |  | 115 | [12 empty] | VV | 1 | 2 | True | 0 | ROZPOCET
| VV |  | Součet |  | 115 | [12 empty] | VV | 1 | 4 | True | 1 | ROZPOCET
63154603 | K | Pol29 | pouzdro izolační potrubní z minerální vlny s Al fólií max. 250/100°C 42/50mm | m | 75 |  | 0 |  |  | základní |  | 0 | 0 | 0 | 0 | 0 | 4 | K | 1 |  |  |  | ROZPOCET | 0 | 0 | 0 | 0 | 0 | 1 | 0 | 4 | 58
63154572 | K | Pol30 | pouzdro izolační potrubní z minerální vlny s Al fólií max. 250/100°C 35/40mm | m | 40 |  | 0 |  |  | základní |  | 0 | 0 | 0 | 0 | 0 | 4 | K | 1 |  |  |  | ROZPOCET | 0 | 0 | 0 | 0 | 0 | 1 | 0 | 4 | 60
998713102 | K | Pol31 | Přesun hmot pro izolace tepelné stanovený zhmotnosti přesunovaného materiálu vodorovná dopravní, vzdálenost do 50 m v objektech výšky přes 6 m do 12 m | t | 0.102 |  | 0 |  |  | základní |  | 0 | 0 | 0 | 0 | 0 | 4 | K | 1 |  |  |  | ROZPOCET | 0 | 0 | 0 | 0 | 0 | 1 | 0 | 4 | 62
998713181 | K | Pol32 | Přesun hmot pro izolace tepelné stanovený zhmotnosti přesunovaného materiálu Příplatek k cenám za, přesun prováděný bez použití mechanizace pro jakoukoliv výšku objektu | t | 0.102 |  | 0 |  |  | základní |  | 0 | 0 | 0 | 0 | 0 | 4 | K | 1 |  |  |  | ROZPOCET | 0 | 0 | 0 | 0 | 0 | 1 | 0 | 4 | 64
| D | D8 | Zdravotechnika - vnitřní kanalizace |  |  |  | 0 |  |  |  |  | 0 |  | 0 |  | 0 | 1 | D | 0 |  |  |  | ROZPOCET | [6 empty] | 0
72114080 | K | Pol35 | Demontáž potrubí z litinových trub odpadních nebo dešťových do DN 100 | m | 60 |  | 0 |  |  | základní |  | 0 | 0 | 0 | 0 | 0 | 4 | K | 1 |  |  |  | ROZPOCET | 0 | 0 | 0 | 0 | 0 | 1 | 0 | 4 | 70
| VV |  | "viz výkaz výměr : | [14 empty] | VV | 1 | 1 | True | 0 | ROZPOCET
| VV |  | 60 |  | 60 | [12 empty] | VV | 1 | 2 | True | 0 | ROZPOCET
| VV |  | Součet |  | 60 | [12 empty] | VV | 1 | 4 | True | 1 | ROZPOCET
72117180 | K | Pol36 | Demontáž potrubí z novodurových trub odpadních nebo připojovacích do D 75 | m | 50 |  | 0 |  |  | základní |  | 0 | 0 | 0 | 0 | 0 | 4 | K | 1 |  |  |  | ROZPOCET | 0 | 0 | 0 | 0 | 0 | 1 | 0 | 4 | 72
| VV |  | "viz výkaz výměr : | [14 empty] | VV | 1 | 1 | True | 0 | ROZPOCET
| VV |  | 7,00+35,00+8,00 |  | 50 | [12 empty] | VV | 1 | 2 | True | 0 | ROZPOCET
| VV |  | Součet |  | 50 | [12 empty] | VV | 1 | 4 | True | 1 | ROZPOCET
72117404 | K | Pol39 | Potrubí z trub polypropylenových připojovací DN 40 | m | 6 |  | 0 |  |  | základní |  | 0 | 0 | 0 | 0 | 0 | 4 | K | 1 |  |  |  | ROZPOCET | 0 | 0 | 0 | 0 | 0 | 1 | 0 | 4 | 78
| VV |  | "viz výkaz výměr : | [14 empty] | VV | 1 | 1 | True | 0 | ROZPOCET
| VV |  | 6 |  | 6 | [12 empty] | VV | 1 | 2 | True | 0 | ROZPOCET
| VV |  | Součet |  | 6 | [12 empty] | VV | 1 | 4 | True | 1 | ROZPOCET
72117404 | K | Pol40 | Potrubí z trub polypropylenových připojovací DN 50 | m | 35 |  | 0 |  |  | základní |  | 0 | 0 | 0 | 0 | 0 | 4 | K | 1 |  |  |  | ROZPOCET | 0 | 0 | 0 | 0 | 0 | 1 | 0 | 4 | 80
| VV |  | "viz výkaz výměr : | [14 empty] | VV | 1 | 1 | True | 0 | ROZPOCET
| VV |  | 35 |  | 35 | [12 empty] | VV | 1 | 2 | True | 0 | ROZPOCET
| VV |  | Součet |  | 35 | [12 empty] | VV | 1 | 4 | True | 1 | ROZPOCET
72117404 | K | Pol41 | Potrubí z trub polypropylenových připojovací DN 75 | m | 9 |  | 0 |  |  | základní |  | 0 | 0 | 0 | 0 | 0 | 4 | K | 1 |  |  |  | ROZPOCET | 0 | 0 | 0 | 0 | 0 | 1 | 0 | 4 | 82
| VV |  | "viz výkaz výměr : | [14 empty] | VV | 1 | 1 | True | 0 | ROZPOCET
| VV |  | 9 |  | 9 | [12 empty] | VV | 1 | 2 | True | 0 | ROZPOCET
| VV |  | Součet |  | 9 | [12 empty] | VV | 1 | 4 | True | 1 | ROZPOCET
72117402 | K | Pol42 | Potrubí z trub polypropylenových odpadní (svislé) DN 110 | m | 60 |  | 0 |  |  | základní |  | 0 | 0 | 0 | 0 | 0 | 4 | K | 1 |  |  |  | ROZPOCET | 0 | 0 | 0 | 0 | 0 | 1 | 0 | 4 | -637186561
| VV |  | "viz výkaz výměr : | [14 empty] | VV | 1 | 1 | True | 0 | ROZPOCET
| VV |  | 60 |  | 60 | [12 empty] | VV | 1 | 2 | True | 0 | ROZPOCET
| VV |  | Součet |  | 60 | [12 empty] | VV | 1 | 4 | True | 1 | ROZPOCET
72119410 | K | Pol43 | Vyměření přípojek na potrubí vyvedení a upevnění odpadních výpustek DN 40 | kus | 4 |  | 0 |  |  | základní |  | 0 | 0 | 0 | 0 | 0 | 4 | K | 1 |  |  |  | ROZPOCET | 0 | 0 | 0 | 0 | 0 | 1 | 0 | 4 | 86
| VV |  | "viz výkaz výměr : | [14 empty] | VV | 1 | 1 | True | 0 | ROZPOCET
| VV |  | 4 |  | 4 | [12 empty] | VV | 1 | 2 | True | 0 | ROZPOCET
| VV |  | Součet |  | 4 | [12 empty] | VV | 1 | 4 | True | 1 | ROZPOCET
72119410 | K | Pol44 | Vyměření přípojek na potrubí vyvedení a upevnění odpadních výpustek DN 50 | kus | 8 |  | 0 |  |  | základní |  | 0 | 0 | 0 | 0 | 0 | 4 | K | 1 |  |  |  | ROZPOCET | 0 | 0 | 0 | 0 | 0 | 1 | 0 | 4 | 88
| VV |  | "viz výkaz výměr : | [14 empty] | VV | 1 | 1 | True | 0 | ROZPOCET
| VV |  | 8 |  | 8 | [12 empty] | VV | 1 | 2 | True | 0 | ROZPOCET
| VV |  | Součet |  | 8 | [12 empty] | VV | 1 | 4 | True | 1 | ROZPOCET
72119410 | K | Pol45 | Vyměření přípojek na potrubí vyvedení a upevnění odpadních výpustek DN 110 | kus | 12 |  | 0 |  |  | základní |  | 0 | 0 | 0 | 0 | 0 | 4 | K | 1 |  |  |  | ROZPOCET | 0 | 0 | 0 | 0 | 0 | 1 | 0 | 4 | 90
| VV |  | "viz výkaz výměr : | [14 empty] | VV | 1 | 1 | True | 0 | ROZPOCET
| VV |  | 12 |  | 12 | [12 empty] | VV | 1 | 2 | True | 0 | ROZPOCET
| VV |  | Součet |  | 12 | [12 empty] | VV | 1 | 4 | True | 1 | ROZPOCET
72127315 | K | Pol48 | Ventilační hlavice zpolypropylenu (PP) DN 110 | kus | 4 |  | 0 |  |  | základní |  | 0 | 0 | 0 | 0 | 0 | 4 | K | 1 |  |  |  | ROZPOCET | 0 | 0 | 0 | 0 | 0 | 1 | 0 | 4 | 96
| VV |  | "viz výkaz výměr : | [14 empty] | VV | 1 | 1 | True | 0 | ROZPOCET
| VV |  | 4 |  | 4 | [12 empty] | VV | 1 | 2 | True | 0 | ROZPOCET
| VV |  | Součet |  | 4 | [12 empty] | VV | 1 | 4 | True | 1 | ROZPOCET
72129011 | K | Pol49 | Zkouška těsnosti kanalizace v objektech vodou do DN 125 | m | 110 |  | 0 |  |  | základní |  | 0 | 0 | 0 | 0 | 0 | 4 | K | 1 |  |  |  | ROZPOCET | 0 | 0 | 0 | 0 | 0 | 1 | 0 | 4 | 98
| VV |  | "viz výkaz výměr : | [14 empty] | VV | 1 | 1 | True | 0 | ROZPOCET
| VV |  | 110 |  | 110 | [12 empty] | VV | 1 | 2 | True | 0 | ROZPOCET
| VV |  | Součet |  | 110 | [12 empty] | VV | 1 | 4 | True | 1 | ROZPOCET
721290822 | K | Pol50 | Vnitrostaveništní přemístění vybouraných (demontovaných) hmot vnitřní kanalizace vodorovně do 100 m, vobjektech výšky přes 6 do 12 m | t | 1 |  | 0 |  |  | základní |  | 0 | 0 | 0 | 0 | 0 | 4 | K | 1 |  |  |  | ROZPOCET | 0 | 0 | 0 | 0 | 0 | 1 | 0 | 4 | 100
998721102 | K | Pol51 | Přesun hmot pro vnitřní kanalizace stanovený zhmotnosti přesunovaného materiálu vodorovná dopravní, vzdálenost do 50 m v objektech výšky přes 6 do 12 m | t | 0.148 |  | 0 |  |  | základní |  | 0 | 0 | 0 | 0 | 0 | 4 | K | 1 |  |  |  | ROZPOCET | 0 | 0 | 0 | 0 | 0 | 1 | 0 | 4 | 102
998721181 | K | Pol52 | Přesun hmot pro vnitřní kanalizace stanovený zhmotnosti přesunovaného materiálu Příplatek k ceně za, přesun prováděný bez použití mechanizace pro jakoukoliv výšku objektu | t | 0.148 |  | 0 |  |  | základní |  | 0 | 0 | 0 | 0 | 0 | 4 | K | 1 |  |  |  | ROZPOCET | 0 | 0 | 0 | 0 | 0 | 1 | 0 | 4 | 104
| D | D9 | Zdravotechnika - vnitřní vodovod |  |  |  | 0 |  |  |  |  | 0 |  | 0 |  | 0 | 1 | D | 0 |  |  |  | ROZPOCET | [6 empty] | 0
72213023 | K | Pol53 | Potrubí z ocelových trubek pozinkovaných závitových svařovaných běžných DN 50 | m | 20 |  | 0 |  |  | základní |  | 0 | 0 | 0 | 0 | 0 | 4 | K | 1 |  |  |  | ROZPOCET | 0 | 0 | 0 | 0 | 0 | 1 | 0 | 4 | 106
| VV |  | "viz výkaz výměr : | [14 empty] | VV | 1 | 1 | True | 0 | ROZPOCET
| VV |  | 20 |  | 20 | [12 empty] | VV | 1 | 2 | True | 0 | ROZPOCET
| VV |  | Součet |  | 20 | [12 empty] | VV | 1 | 4 | True | 1 | ROZPOCET
722130237 | K | Pol54 | Potrubí z ocelových trubek pozinkovaných závitových svařovaných běžných DN 65 | m | 70 |  | 0 |  |  | základní |  | 0 | 0 | 0 | 0 | 0 | 4 | K | 1 |  |  |  | ROZPOCET | 0 | 0 | 0 | 0 | 0 | 1 | 0 | 4 | 108
| VV |  | "viz výkaz výměr : | [14 empty] | VV | 1 | 1 | True | 0 | ROZPOCET
| VV |  | 70,00 : | [14 empty] | VV | 1 | 1 | True | 0 | ROZPOCET
| VV |  | 70 |  | 70 | [12 empty] | VV | 1 | 2 | True | 0 | ROZPOCET
| VV |  | Součet |  | 70 | [12 empty] | VV | 1 | 4 | True | 1 | ROZPOCET
72213080 | K | Pol56 | Demontáž potrubí z ocelových trubek pozinkovaných závitových do DN 25 | m | 340 |  | 0 |  |  | základní |  | 0 | 0 | 0 | 0 | 0 | 4 | K | 1 |  |  |  | ROZPOCET | 0 | 0 | 0 | 0 | 0 | 1 | 0 | 4 | 112
| VV |  | "viz výkaz výměr : | [14 empty] | VV | 1 | 1 | True | 0 | ROZPOCET
| VV |  | 110+230 |  | 340 | [12 empty] | VV | 1 | 2 | True | 0 | ROZPOCET
| VV |  | Součet |  | 340 | [12 empty] | VV | 1 | 4 | True | 1 | ROZPOCET
72213080 | K | Pol57 | Demontáž potrubí z ocelových trubek pozinkovaných závitových přes 25 do DN 40 | m | 100 |  | 0 |  |  | základní |  | 0 | 0 | 0 | 0 | 0 | 4 | K | 1 |  |  |  | ROZPOCET | 0 | 0 | 0 | 0 | 0 | 1 | 0 | 4 | 114
| VV |  | "viz výkaz výměr : | [14 empty] | VV | 1 | 1 | True | 0 | ROZPOCET
| VV |  | 25+75 |  | 100 | [12 empty] | VV | 1 | 2 | True | 0 | ROZPOCET
| VV |  | Součet |  | 100 | [12 empty] | VV | 1 | 4 | True | 1 | ROZPOCET
72213080 | K | Pol58 | Demontáž potrubí ocelové pozinkované závitové do DN 50 | m | 110 |  | 0 |  |  | základní |  | 0 | 0 | 0 | 0 | 0 | 4 | K | 1 |  |  |  | ROZPOCET | 0 | 0 | 0 | 0 | 0 | 1 | 0 | 4 | 116
| VV |  | "viz výkaz výměr : | [14 empty] | VV | 1 | 1 | True | 0 | ROZPOCET
| VV |  | 110 |  | 110 | [12 empty] | VV | 1 | 2 | True | 0 | ROZPOCET
| VV |  | Součet |  | 110 | [12 empty] | VV | 1 | 4 | True | 1 | ROZPOCET
722130804 | K | Pol59 | Demontáž potrubí z ocelových trubek pozinkovaných závitových DN 65 | m | 70 |  | 0 |  |  | základní |  | 0 | 0 | 0 | 0 | 0 | 4 | K | 1 |  |  |  | ROZPOCET | 0 | 0 | 0 | 0 | 0 | 1 | 0 | 4 | 118
| VV |  | "viz výkaz výměr : | [14 empty] | VV | 1 | 1 | True | 0 | ROZPOCET
| VV |  | 70,00 : | [14 empty] | VV | 1 | 1 | True | 0 | ROZPOCET
| VV |  | 70 |  | 70 | [12 empty] | VV | 1 | 2 | True | 0 | ROZPOCET
| VV |  | Součet |  | 70 | [12 empty] | VV | 1 | 4 | True | 1 | ROZPOCET
72213082 | K | Pol61 | Demontáž potrubí z ocelových trubek pozinkovaných šroubení do G 6/4 | kus | 16 |  | 0 |  |  | základní |  | 0 | 0 | 0 | 0 | 0 | 4 | K | 1 |  |  |  | ROZPOCET | 0 | 0 | 0 | 0 | 0 | 1 | 0 | 4 | 122
| VV |  | 16 |  | 16 | [12 empty] | VV | 1 | 2 | True | 0 | ROZPOCET
| VV |  | Součet |  | 16 | [12 empty] | VV | 1 | 4 | True | 1 | ROZPOCET
72213082 | K | Pol62 | Demontáž potrubí z ocelových trubek pozinkovaných šroubení přes 6/4 do G 3 | kus | 3 |  | 0 |  |  | základní |  | 0 | 0 | 0 | 0 | 0 | 4 | K | 1 |  |  |  | ROZPOCET | 0 | 0 | 0 | 0 | 0 | 1 | 0 | 4 | 124
| VV |  | 3 |  | 3 | [12 empty] | VV | 1 | 2 | True | 0 | ROZPOCET
| VV |  | Součet |  | 3 | [12 empty] | VV | 1 | 4 | True | 1 | ROZPOCET
72213083 | K | Pol63 | Demontáž potrubí z ocelových trubek pozinkovaných tvarovek nástěnek | kus | 65 |  | 0 |  |  | základní |  | 0 | 0 | 0 | 0 | 0 | 4 | K | 1 |  |  |  | ROZPOCET | 0 | 0 | 0 | 0 | 0 | 1 | 0 | 4 | 126
| VV |  | "viz výkaz výměr : | [14 empty] | VV | 1 | 1 | True | 0 | ROZPOCET
| VV |  | 65 |  | 65 | [12 empty] | VV | 1 | 2 | True | 0 | ROZPOCET
| VV |  | Součet |  | 65 | [12 empty] | VV | 1 | 4 | True | 1 | ROZPOCET
72217400 | K | Pol64 | Potrubí zplastových trubek zpolypropylenu PPR svařovaných polyfuzně PN 16 (SDR 7,4) D 20 x 2,8 | m | 110 |  | 0 |  |  | základní |  | 0 | 0 | 0 | 0 | 0 | 4 | K | 1 |  |  |  | ROZPOCET | 0 | 0 | 0 | 0 | 0 | 1 | 0 | 4 | 128
| VV |  | "viz výkaz výměr : | [14 empty] | VV | 1 | 1 | True | 0 | ROZPOCET
| VV |  | 110 |  | 110 | [12 empty] | VV | 1 | 2 | True | 0 | ROZPOCET
| VV |  | Součet |  | 110 | [12 empty] | VV | 1 | 4 | True | 1 | ROZPOCET
72217400 | K | Pol65 | Potrubí zplastových trubek zpolypropylenu PPR svařovaných polyfuzně PN 16 (SDR 7,4) D 25 x 3,5 | m | 230 |  | 0 |  |  | základní |  | 0 | 0 | 0 | 0 | 0 | 4 | K | 1 |  |  |  | ROZPOCET | 0 | 0 | 0 | 0 | 0 | 1 | 0 | 4 | 130
| VV |  | "viz výkaz výměr : | [14 empty] | VV | 1 | 1 | True | 0 | ROZPOCET
| VV |  | 230 |  | 230 | [12 empty] | VV | 1 | 2 | True | 0 | ROZPOCET
| VV |  | Součet |  | 230 | [12 empty] | VV | 1 | 4 | True | 1 | ROZPOCET
72217400 | K | Pol66 | Potrubí zplastových trubek zpolypropylenu PPR svařovaných polyfuzně PN 16 (SDR 7,4) D 32 x 4,4 | m | 25 |  | 0 |  |  | základní |  | 0 | 0 | 0 | 0 | 0 | 4 | K | 1 |  |  |  | ROZPOCET | 0 | 0 | 0 | 0 | 0 | 1 | 0 | 4 | 132
| VV |  | "viz výkaz výměr : | [14 empty] | VV | 1 | 1 | True | 0 | ROZPOCET
| VV |  | 25 |  | 25 | [12 empty] | VV | 1 | 2 | True | 0 | ROZPOCET
| VV |  | Součet |  | 25 | [12 empty] | VV | 1 | 4 | True | 1 | ROZPOCET
72217400 | K | Pol67 | Potrubí zplastových trubek zpolypropylenu PPR svařovaných polyfuzně PN 16 (SDR 7,4) D 40 x 5,5 | m | 75 |  | 0 |  |  | základní |  | 0 | 0 | 0 | 0 | 0 | 4 | K | 1 |  |  |  | ROZPOCET | 0 | 0 | 0 | 0 | 0 | 1 | 0 | 4 | 134
| VV |  | "viz výkaz výměr : | [14 empty] | VV | 1 | 1 | True | 0 | ROZPOCET
| VV |  | 75 |  | 75 | [12 empty] | VV | 1 | 2 | True | 0 | ROZPOCET
| VV |  | Součet |  | 75 | [12 empty] | VV | 1 | 4 | True | 1 | ROZPOCET
722174006 | K | Pol68 | Potrubí zplastových trubek zpolypropylenu PPR svařovaných polyfuzně PN 16 (SDR 7,4) D 50 x 6,9 | m | 150 |  | 0 |  |  | základní |  | 0 | 0 | 0 | 0 | 0 | 4 | K | 1 |  |  |  | ROZPOCET | 0 | 0 | 0 | 0 | 0 | 1 | 0 | 4 | 136
| VV |  | "viz výkaz výměr : | [14 empty] | VV | 1 | 1 | True | 0 | ROZPOCET
| VV |  | 150,00 : | [14 empty] | VV | 1 | 1 | True | 0 | ROZPOCET
| VV |  | 150 |  | 150 | [12 empty] | VV | 1 | 2 | True | 0 | ROZPOCET
| VV |  | Součet |  | 150 | [12 empty] | VV | 1 | 4 | True | 1 | ROZPOCET
72218121 | K | Pol70 | Ochrana potrubí termoizolačními trubicemi zpěnového polyetylenu PE přilepenými vpříčných a podélných, spojích, tloušťky izolace do 6 mm, vnitřního průměru izolace DN do 22 mm | m | 40 |  | 0 |  |  | základní |  | 0 | 0 | 0 | 0 | 0 | 4 | K | 1 |  |  |  | ROZPOCET | 0 | 0 | 0 | 0 | 0 | 1 | 0 | 4 | 140
| VV |  | "viz výkaz výměr : | [14 empty] | VV | 1 | 1 | True | 0 | ROZPOCET
| VV |  | 40 |  | 40 | [12 empty] | VV | 1 | 2 | True | 0 | ROZPOCET
| VV |  | Součet |  | 40 | [12 empty] | VV | 1 | 4 | True | 1 | ROZPOCET
72218121 | K | Pol71 | Ochrana potrubí termoizolačními trubicemi zpěnového polyetylenu PE přilepenými vpříčných a podélných, spojích, tloušťky izolace do 6 mm, vnitřního průměru izolace DN přes 22 do 32 mm | m | 75 |  | 0 |  |  | základní |  | 0 | 0 | 0 | 0 | 0 | 4 | K | 1 |  |  |  | ROZPOCET | 0 | 0 | 0 | 0 | 0 | 1 | 0 | 4 | 142
| VV |  | "viz výkaz výměr : | [14 empty] | VV | 1 | 1 | True | 0 | ROZPOCET
| VV |  | 75 |  | 75 | [12 empty] | VV | 1 | 2 | True | 0 | ROZPOCET
| VV |  | Součet |  | 75 | [12 empty] | VV | 1 | 4 | True | 1 | ROZPOCET
72218122 | K | Pol72 | Ochrana potrubí termoizolačními trubicemi zpěnového polyetylenu PE přilepenými vpříčných a podélných, spojích, tloušťky izolace přes 6 do 9 mm, vnitřního průměru izolace DN přes 22 do 45 mm | m | 35 |  | 0 |  |  | základní |  | 0 | 0 | 0 | 0 | 0 | 4 | K | 1 |  |  |  | ROZPOCET | 0 | 0 | 0 | 0 | 0 | 1 | 0 | 4 | 144
| VV |  | "viz výkaz výměr : | [14 empty] | VV | 1 | 1 | True | 0 | ROZPOCET
| VV |  | 35 |  | 35 | [12 empty] | VV | 1 | 2 | True | 0 | ROZPOCET
| VV |  | Součet |  | 35 | [12 empty] | VV | 1 | 4 | True | 1 | ROZPOCET
72218122 | K | Pol73 | Ochrana potrubí termoizolačními trubicemi zpěnového polyetylenu PE přilepenými vpříčných a podélných, spojích, tloušťky izolace přes 6 do 9 mm, vnitřního průměru izolace DN přes 45 do 63 mm | m | 95 |  | 0 |  |  | základní |  | 0 | 0 | 0 | 0 | 0 | 4 | K | 1 |  |  |  | ROZPOCET | 0 | 0 | 0 | 0 | 0 | 1 | 0 | 4 | 146
| VV |  | "viz výkaz výměr : | [14 empty] | VV | 1 | 1 | True | 0 | ROZPOCET
| VV |  | 95 |  | 95 | [12 empty] | VV | 1 | 2 | True | 0 | ROZPOCET
| VV |  | Součet |  | 95 | [12 empty] | VV | 1 | 4 | True | 1 | ROZPOCET
72218122 | K | Pol74 | Ochrana potrubí termoizolačními trubicemi zpěnového polyetylenu PE přilepenými vpříčných a podélných, spojích, tloušťky izolace přes 6 do 9 mm, vnitřního průměru izolace DN přes 63 mm | m | 70 |  | 0 |  |  | základní |  | 0 | 0 | 0 | 0 | 0 | 4 | K | 1 |  |  |  | ROZPOCET | 0 | 0 | 0 | 0 | 0 | 1 | 0 | 4 | 148
| VV |  | "viz výkaz výměr : | [14 empty] | VV | 1 | 1 | True | 0 | ROZPOCET
| VV |  | 70,00 |  | 70 | [12 empty] | VV | 1 | 2 | True | 0 | ROZPOCET
| VV |  | Součet |  | 70 | [12 empty] | VV | 1 | 4 | True | 1 | ROZPOCET
72218124 | K | Pol75 | Ochrana potrubí termoizolačními trubicemi zpěnového polyetylenu PE přilepenými vpříčných a podélných, spojích, tloušťky izolace přes 13 do 20 mm, vnitřního průměru izolace DN do 22 mm | m | 70 |  | 0 |  |  | základní |  | 0 | 0 | 0 | 0 | 0 | 4 | K | 1 |  |  |  | ROZPOCET | 0 | 0 | 0 | 0 | 0 | 1 | 0 | 4 | 150
| VV |  | "viz výkaz výměr : | [14 empty] | VV | 1 | 1 | True | 0 | ROZPOCET
| VV |  | 70 |  | 70 | [12 empty] | VV | 1 | 2 | True | 0 | ROZPOCET
| VV |  | Součet |  | 70 | [12 empty] | VV | 1 | 4 | True | 1 | ROZPOCET
72218124 | K | Pol76 | Ochrana potrubí termoizolačními trubicemi zpěnového polyetylenu PE přilepenými vpříčných a podélných, spojích, tloušťky izolace přes 13 do 20 mm, vnitřního průměru izolace DN přes 22 do 45 mm | m | 160 |  | 0 |  |  | základní |  | 0 | 0 | 0 | 0 | 0 | 4 | K | 1 |  |  |  | ROZPOCET | 0 | 0 | 0 | 0 | 0 | 1 | 0 | 4 | 152
| VV |  | "viz výkaz výměr : | [14 empty] | VV | 1 | 1 | True | 0 | ROZPOCET
| VV |  | 160 |  | 160 | [12 empty] | VV | 1 | 2 | True | 0 | ROZPOCET
| VV |  | Součet |  | 160 | [12 empty] | VV | 1 | 4 | True | 1 | ROZPOCET
72218125 | K | Pol77 | Ochrana potrubí termoizolačními trubicemi zpěnového polyetylenu PE přilepenými vpříčných a podélných, spojích, tloušťky izolace přes 20 do 25 mm, vnitřního průměru izolace DN přes 22 do 45 mm | m | 20 |  | 0 |  |  | základní |  | 0 | 0 | 0 | 0 | 0 | 4 | K | 1 |  |  |  | ROZPOCET | 0 | 0 | 0 | 0 | 0 | 1 | 0 | 4 | 154
| VV |  | "viz výkaz výměr : | [14 empty] | VV | 1 | 1 | True | 0 | ROZPOCET
| VV |  | 20 |  | 20 | [12 empty] | VV | 1 | 2 | True | 0 | ROZPOCET
| VV |  | Součet |  | 20 | [12 empty] | VV | 1 | 4 | True | 1 | ROZPOCET
72218181 | K | Pol78 | Demontáž plstěných pásů z trub do O 50 | m | 610 |  | 0 |  |  | základní |  | 0 | 0 | 0 | 0 | 0 | 4 | K | 1 |  |  |  | ROZPOCET | 0 | 0 | 0 | 0 | 0 | 1 | 0 | 4 | 156
| VV |  | "viz výkaz výměr - po odečtu A" : | [14 empty] | VV | 1 | 1 | True | 0 | ROZPOCET
| VV |  | 60,00+150,00+110,00+40,00+350,00+170,00+30,00 -(300) |  | 610 | [12 empty] | VV | 1 | 2 | True | 0 | ROZPOCET
| VV |  | Součet |  | 610 | [12 empty] | VV | 1 | 4 | True | 1 | ROZPOCET
72218181 | K | Pol79 | Demontáž plstěných pásů z trub přes 50 do O 150 | m | 110 |  | 0 |  |  | základní |  | 0 | 0 | 0 | 0 | 0 | 4 | K | 1 |  |  |  | ROZPOCET | 0 | 0 | 0 | 0 | 0 | 1 | 0 | 4 | 158
| VV |  | "viz výkaz výměr po odečtu A" | [14 empty] | VV | 1 | 1 | True | 0 | ROZPOCET
| VV |  | 70,00+80,00-40 |  | 110 | [12 empty] | VV | 1 | 2 | True | 0 | ROZPOCET
| VV |  | Součet |  | 110 | [12 empty] | VV | 1 | 4 | True | 1 | ROZPOCET
72219040 | K | Pol80 | Zřízení přípojek na potrubí vyvedení a upevnění výpustek do DN 25 | kus | 58 |  | 0 |  |  | základní |  | 0 | 0 | 0 | 0 | 0 | 4 | K | 1 |  |  |  | ROZPOCET | 0 | 0 | 0 | 0 | 0 | 1 | 0 | 4 | 160
| VV |  | "viz výkaz výměr : | [14 empty] | VV | 1 | 1 | True | 0 | ROZPOCET
| VV |  | 14+8+16+16+4 |  | 58 | [12 empty] | VV | 1 | 2 | True | 0 | ROZPOCET
| VV |  | Součet |  | 58 | [12 empty] | VV | 1 | 4 | True | 1 | ROZPOCET
72222013 | K | Pol81 | Armatury s jedním závitem nástěnky splastovou vsuvkou k nalepení D 20 x R 1/2 | kus | 65 |  | 0 |  |  | základní |  | 0 | 0 | 0 | 0 | 0 | 4 | K | 1 |  |  |  | ROZPOCET | 0 | 0 | 0 | 0 | 0 | 1 | 0 | 4 | 162
| VV |  | "viz výkaz výměr : | [14 empty] | VV | 1 | 1 | True | 0 | ROZPOCET
| VV |  | 65 |  | 65 | [12 empty] | VV | 1 | 2 | True | 0 | ROZPOCET
| VV |  | Součet |  | 65 | [12 empty] | VV | 1 | 4 | True | 1 | ROZPOCET
72222085 | K | Pol82 | Demontáž armatur závitových s jedním závitem do G 3/4 | kus | 18 |  | 0 |  |  | základní |  | 0 | 0 | 0 | 0 | 0 | 4 | K | 1 |  |  |  | ROZPOCET | 0 | 0 | 0 | 0 | 0 | 1 | 0 | 4 | 164
| VV |  | 18 |  | 18 | [12 empty] | VV | 1 | 2 | True | 0 | ROZPOCET
| VV |  | Součet |  | 18 | [12 empty] | VV | 1 | 4 | True | 1 | ROZPOCET
72222086 | K | Pol83 | Demontáž armatur závitových se dvěma závity do G 3/4 | kus | 6 |  | 0 |  |  | základní |  | 0 | 0 | 0 | 0 | 0 | 4 | K | 1 |  |  |  | ROZPOCET | 0 | 0 | 0 | 0 | 0 | 1 | 0 | 4 | 166
| VV |  | 6 |  | 6 | [12 empty] | VV | 1 | 2 | True | 0 | ROZPOCET
| VV |  | Součet |  | 6 | [12 empty] | VV | 1 | 4 | True | 1 | ROZPOCET
72222086 | K | Pol84 | Demontáž armatur závitových se dvěma závity přes 3/4 do G 5/4 | kus | 2 |  | 0 |  |  | základní |  | 0 | 0 | 0 | 0 | 0 | 4 | K | 1 |  |  |  | ROZPOCET | 0 | 0 | 0 | 0 | 0 | 1 | 0 | 4 | 168
| VV |  | 2 |  | 2 | [12 empty] | VV | 1 | 2 | True | 0 | ROZPOCET
| VV |  | Součet |  | 2 | [12 empty] | VV | 1 | 4 | True | 1 | ROZPOCET
72222411 | K | Pol87 | Armatury s jedním závitem kohouty plnicí a vypouštěcí PN 10 G 1/2" | kus | 18 |  | 0 |  |  | základní |  | 0 | 0 | 0 | 0 | 0 | 4 | K | 1 |  |  |  | ROZPOCET | 0 | 0 | 0 | 0 | 0 | 1 | 0 | 4 | 174
| VV |  | "viz výkaz výměr : | [14 empty] | VV | 1 | 1 | True | 0 | ROZPOCET
| VV |  | 18 |  | 18 | [12 empty] | VV | 1 | 2 | True | 0 | ROZPOCET
| VV |  | Součet |  | 18 | [12 empty] | VV | 1 | 4 | True | 1 | ROZPOCET
72223204 | K | Pol89 | Armatury se dvěma závity kulové kohouty PN 42 do 185 °C přímé vnitřní závit G 3/4" | kus | 6 |  | 0 |  |  | základní |  | 0 | 0 | 0 | 0 | 0 | 4 | K | 1 |  |  |  | ROZPOCET | 0 | 0 | 0 | 0 | 0 | 1 | 0 | 4 | 178
| VV |  | "viz výkaz výměr : | [14 empty] | VV | 1 | 1 | True | 0 | ROZPOCET
| VV |  | 6 |  | 6 | [12 empty] | VV | 1 | 2 | True | 0 | ROZPOCET
| VV |  | Součet |  | 6 | [12 empty] | VV | 1 | 4 | True | 1 | ROZPOCET
72223204 | K | Pol91 | Armatury se dvěma závity kulové kohouty PN 42 do 185 °C přímé vnitřní závit G 5/4" | kus | 2 |  | 0 |  |  | základní |  | 0 | 0 | 0 | 0 | 0 | 4 | K | 1 |  |  |  | ROZPOCET | 0 | 0 | 0 | 0 | 0 | 1 | 0 | 4 | 182
| VV |  | "viz výkaz výměr : | [14 empty] | VV | 1 | 1 | True | 0 | ROZPOCET
| VV |  | 2 |  | 2 | [12 empty] | VV | 1 | 2 | True | 0 | ROZPOCET
| VV |  | Součet |  | 2 | [12 empty] | VV | 1 | 4 | True | 1 | ROZPOCET
72223204 | K | Pol92 | Armatury se dvěma závity kulové kohouty PN 42 do 185 °C přímé vnitřní závit G 6/4" | kus | 2 |  | 0 |  |  | základní |  | 0 | 0 | 0 | 0 | 0 | 4 | K | 1 |  |  |  | ROZPOCET | 0 | 0 | 0 | 0 | 0 | 1 | 0 | 4 | 184
| VV |  | "viz výkaz výměr : | [14 empty] | VV | 1 | 1 | True | 0 | ROZPOCET
| VV |  | 2 |  | 2 | [12 empty] | VV | 1 | 2 | True | 0 | ROZPOCET
| VV |  | Součet |  | 2 | [12 empty] | VV | 1 | 4 | True | 1 | ROZPOCET
72223910 | K | Pol95 | Armatury se dvěma závity montáž vodovodních armatur sedvěma závity ostatních typů G 1/2" | kus | 6 |  | 0 |  |  | základní |  | 0 | 0 | 0 | 0 | 0 | 4 | K | 1 |  |  |  | ROZPOCET | 0 | 0 | 0 | 0 | 0 | 1 | 0 | 4 | 190
| VV |  | "viz výkaz výměr : | [14 empty] | VV | 1 | 1 | True | 0 | ROZPOCET
| VV |  | 6 |  | 6 | [12 empty] | VV | 1 | 2 | True | 0 | ROZPOCET
| VV |  | Součet |  | 6 | [12 empty] | VV | 1 | 4 | True | 1 | ROZPOCET
55141001 | K | Pol96 | kohout kulový rohový mosazný R 1/2"x3/8" | kus | 6 |  | 0 |  |  | základní |  | 0 | 0 | 0 | 0 | 0 | 4 | K | 1 |  |  |  | ROZPOCET | 0 | 0 | 0 | 0 | 0 | 1 | 0 | 4 | 192
72223910 | K | Pol95 | Armatury se dvěma závity montáž vodovodních armatur sedvěma závity ostatních typů G 1/2" | kus | 18 |  | 0 |  |  | základní |  | 0 | 0 | 0 | 0 | 0 | 4 | K | 1 |  |  |  | ROZPOCET | 0 | 0 | 0 | 0 | 0 | 1 | 0 | 4 | 194
| VV |  | "viz výkaz výměr : | [14 empty] | VV | 1 | 1 | True | 0 | ROZPOCET
| VV |  | 18 |  | 18 | [12 empty] | VV | 1 | 2 | True | 0 | ROZPOCET
| VV |  | Součet |  | 18 | [12 empty] | VV | 1 | 4 | True | 1 | ROZPOCET
55190005 | K | Pol97 | flexi hadice ohebná k baterii D 8x12mm F 1/2"xM10 500mm | m | 9 |  | 0 |  |  | základní |  | 0 | 0 | 0 | 0 | 0 | 4 | K | 1 |  |  |  | ROZPOCET | 0 | 0 | 0 | 0 | 0 | 1 | 0 | 4 | 196
| VV |  | 18*0,50 |  | 9 | [12 empty] | VV | 1 | 2 | True | 0 | ROZPOCET
| VV |  | Součet |  | 9 | [12 empty] | VV | 1 | 4 | True | 1 | ROZPOCET
72223910 | K | Pol98 | Armatury se dvěma závity montáž vodovodních armatur sedvěma závity ostatních typů G 3/4" | kus | 2 |  | 0 |  |  | základní |  | 0 | 0 | 0 | 0 | 0 | 4 | K | 1 |  |  |  | ROZPOCET | 0 | 0 | 0 | 0 | 0 | 1 | 0 | 4 | 206
| VV |  | "viz výkaz výměr : | [14 empty] | VV | 1 | 1 | True | 0 | ROZPOCET
| VV |  | 2 |  | 2 | [12 empty] | VV | 1 | 2 | True | 0 | ROZPOCET
| VV |  | Součet |  | 2 | [12 empty] | VV | 1 | 4 | True | 1 | ROZPOCET
4 | K | Pol102 | kohout kulový rohový 1/2x3/4" | kus | 2 |  | 0 |  |  | základní |  | 0 | 0 | 0 | 0 | 0 | 4 | K | 1 |  |  |  | ROZPOCET | 0 | 0 | 0 | 0 | 0 | 1 | 0 | 4 | 208
72225411 | K | Pol103 | Požární příslušenství a armatury hydrantové skříně vnitřní s výzbrojí C 52 (polyesterová hadice) | soubor | 4 |  | 0 |  |  | základní |  | 0 | 0 | 0 | 0 | 0 | 4 | K | 1 |  |  |  | ROZPOCET | 0 | 0 | 0 | 0 | 0 | 1 | 0 | 4 | 210
| VV |  | "viz výkaz výměr : | [14 empty] | VV | 1 | 1 | True | 0 | ROZPOCET
| VV |  | 4 |  | 4 | [12 empty] | VV | 1 | 2 | True | 0 | ROZPOCET
| VV |  | Součet |  | 4 | [12 empty] | VV | 1 | 4 | True | 1 | ROZPOCET
72229022 | K | Pol104 | Zkoušky, proplach a desinfekce vodovodního potrubí zkoušky těsnosti vodovodního potrubí závitového, do DN 50 | m | 610 |  | 0 |  |  | základní |  | 0 | 0 | 0 | 0 | 0 | 4 | K | 1 |  |  |  | ROZPOCET | 0 | 0 | 0 | 0 | 0 | 1 | 0 | 4 | 212
| VV |  | "viz výkaz výměr, odečet A : | [14 empty] | VV | 1 | 1 | True | 0 | ROZPOCET
| VV |  | 60,00+150,00+110,00+40,00+350,00+170,00+30,00 -300 |  | 610 | [12 empty] | VV | 1 | 2 | True | 0 | ROZPOCET
| VV |  | Součet |  | 610 | [12 empty] | VV | 1 | 4 | True | 1 | ROZPOCET
72229022 | K | Pol105 | Zkoušky, proplach a desinfekce vodovodního potrubí zkoušky těsnosti vodovodního potrubí závitového, přes DN 50 do DN 100 | m | 70 |  | 0 |  |  | základní |  | 0 | 0 | 0 | 0 | 0 | 4 | K | 1 |  |  |  | ROZPOCET | 0 | 0 | 0 | 0 | 0 | 1 | 0 | 4 | 214
| VV |  | "viz výkaz výměr : | [14 empty] | VV | 1 | 1 | True | 0 | ROZPOCET
| VV |  | 70,00 |  | 70 | [12 empty] | VV | 1 | 2 | True | 0 | ROZPOCET
| VV |  | Součet |  | 70 | [12 empty] | VV | 1 | 4 | True | 1 | ROZPOCET
72229023 | K | Pol106 | Zkoušky, proplach a desinfekce vodovodního potrubí proplach a desinfekce vodovodního potrubí do DN, 80 | m | 680 |  | 0 |  |  | základní |  | 0 | 0 | 0 | 0 | 0 | 4 | K | 1 |  |  |  | ROZPOCET | 0 | 0 | 0 | 0 | 0 | 1 | 0 | 4 | 216
| VV |  | "viz výkaz výměr : | [14 empty] | VV | 1 | 1 | True | 0 | ROZPOCET
| VV |  | 60,00+150,00+110,00+40,00+350,00+170,00+30,00 -300 |  | 610 | [12 empty] | VV | 1 | 2 | True | 0 | ROZPOCET
| VV |  | 70,00 |  | 70 | [12 empty] | VV | 1 | 2 | True | 0 | ROZPOCET
| VV |  | Součet |  | 680 | [12 empty] | VV | 1 | 4 | True | 1 | ROZPOCET
722290822 | K | Pol107 | Vnitrostaveništní přemístění vybouraných (demontovaných) hmot vnitřní vodovod vodorovně do 100 m v, objektech výšky přes 6 do 12 m | t | 2.89 |  | 0 |  |  | základní |  | 0 | 0 | 0 | 0 | 0 | 4 | K | 1 |  |  |  | ROZPOCET | 0 | 0 | 0 | 0 | 0 | 1 | 0 | 4 | 218
998722102 | K | Pol108 | Přesun hmot pro vnitřní vodovod stanovený zhmotnosti přesunovaného materiálu vodorovná dopravní, vzdálenost do 50 m v objektech výšky přes 6 do 12 m | t | 2.181 |  | 0 |  |  | základní |  | 0 | 0 | 0 | 0 | 0 | 4 | K | 1 |  |  |  | ROZPOCET | 0 | 0 | 0 | 0 | 0 | 1 | 0 | 4 | 220
998722181 | K | Pol109 | Přesun hmot pro vnitřní vodovod stanovený zhmotnosti přesunovaného materiálu Příplatek kceně za, přesun prováděný bez použití mechanizace pro jakoukoliv výšku objektu | t | 2.181 |  | 0 |  |  | základní |  | 0 | 0 | 0 | 0 | 0 | 4 | K | 1 |  |  |  | ROZPOCET | 0 | 0 | 0 | 0 | 0 | 1 | 0 | 4 | 222
| D | D10 | Zdravotechnika - zařizovací předměty |  |  |  | 0 |  |  |  |  | 0 |  | 0 |  | 0 | 1 | D | 0 |  |  |  | ROZPOCET | [6 empty] | 0
72511217 | K | Pol110 | Zařízení záchodů kombi klozety shlubokým splachováním odpad vodorovný | soubor | 5 |  | 0 |  |  | základní |  | 0 | 0 | 0 | 0 | 0 | 4 | K | 1 |  |  |  | ROZPOCET | 0 | 0 | 0 | 0 | 0 | 1 | 0 | 4 | 224
| VV |  | "viz výkaz výměr : | [14 empty] | VV | 1 | 1 | True | 0 | ROZPOCET
| VV |  | 5 |  | 5 | [12 empty] | VV | 1 | 2 | True | 0 | ROZPOCET
| VV |  | Součet |  | 5 | [12 empty] | VV | 1 | 4 | True | 1 | ROZPOCET
72511492 | K | Pol111 | Opravy zařízení záchodů výměna ostatní práce odmontování a zpětná montáž sedátka | kus | 1 |  | 0 |  |  | základní |  | 0 | 0 | 0 | 0 | 0 | 4 | K | 1 |  |  |  | ROZPOCET | 0 | 0 | 0 | 0 | 0 | 1 | 0 | 4 | 226
| VV |  | "viz výkaz výměr : | [14 empty] | VV | 1 | 1 | True | 0 | ROZPOCET
| VV |  | 1 |  | 1 | [12 empty] | VV | 1 | 2 | True | 0 | ROZPOCET
| VV |  | Součet |  | 1 | [12 empty] | VV | 1 | 4 | True | 1 | ROZPOCET
2 | K | Pol112 | bidetové sedátko | kus | 1 |  | 0 |  |  | základní |  | 0 | 0 | 0 | 0 | 0 | 4 | K | 1 |  |  |  | ROZPOCET | 0 | 0 | 0 | 0 | 0 | 1 | 0 | 4 | 228
72521082 | K | Pol113 | Demontáž umyvadel bez výtokových armatur umyvadel | soubor | 7 |  | 0 |  |  | základní |  | 0 | 0 | 0 | 0 | 0 | 4 | K | 1 |  |  |  | ROZPOCET | 0 | 0 | 0 | 0 | 0 | 1 | 0 | 4 | 230
| VV |  | "viz výkaz výměr : | [14 empty] | VV | 1 | 1 | True | 0 | ROZPOCET
| VV |  | 7 |  | 7 | [12 empty] | VV | 1 | 2 | True | 0 | ROZPOCET
| VV |  | Součet |  | 7 | [12 empty] | VV | 1 | 4 | True | 1 | ROZPOCET
72521161 | K | Pol114 | Umyvadla keramická bílá bez výtokových armatur připevněná na stěnu šrouby s krytem na sifon, (polosloupem), šířka umyvadla 600 mm | soubor | 7 |  | 0 |  |  | základní |  | 0 | 0 | 0 | 0 | 0 | 4 | K | 1 |  |  |  | ROZPOCET | 0 | 0 | 0 | 0 | 0 | 1 | 0 | 4 | 232
| VV |  | "viz výkaz výměr : | [14 empty] | VV | 1 | 1 | True | 0 | ROZPOCET
| VV |  | 7 |  | 7 | [12 empty] | VV | 1 | 2 | True | 0 | ROZPOCET
| VV |  | Součet |  | 7 | [12 empty] | VV | 1 | 4 | True | 1 | ROZPOCET
72523081 | K | Pol115 | Demontáž bidetů diturvitových | soubor | 1 |  | 0 |  |  | základní |  | 0 | 0 | 0 | 0 | 0 | 4 | K | 1 |  |  |  | ROZPOCET | 0 | 0 | 0 | 0 | 0 | 1 | 0 | 4 | 234
| VV |  | "viz výkaz výměr : | [14 empty] | VV | 1 | 1 | True | 0 | ROZPOCET
| VV |  | 1 |  | 1 | [12 empty] | VV | 1 | 2 | True | 0 | ROZPOCET
| VV |  | Součet |  | 1 | [12 empty] | VV | 1 | 4 | True | 1 | ROZPOCET
72523120 | K | Pol116 | Bidety bez výtokových armatur se zápachovou uzávěrkou keramické klasické | soubor | 1 |  | 0 |  |  | základní |  | 0 | 0 | 0 | 0 | 0 | 4 | K | 1 |  |  |  | ROZPOCET | 0 | 0 | 0 | 0 | 0 | 1 | 0 | 4 | 236
| VV |  | "viz výkaz výměr : | [14 empty] | VV | 1 | 1 | True | 0 | ROZPOCET
| VV |  | 1 |  | 1 | [12 empty] | VV | 1 | 2 | True | 0 | ROZPOCET
| VV |  | Součet |  | 1 | [12 empty] | VV | 1 | 4 | True | 1 | ROZPOCET
72524081 | K | Pol117 | Demontáž sprchových kabin a vaniček bez výtokových armatur kabin | soubor | 4 |  | 0 |  |  | základní |  | 0 | 0 | 0 | 0 | 0 | 4 | K | 1 |  |  |  | ROZPOCET | 0 | 0 | 0 | 0 | 0 | 1 | 0 | 4 | 238
| VV |  | "viz výkaz výměr : | [14 empty] | VV | 1 | 1 | True | 0 | ROZPOCET
| VV |  | 4 |  | 4 | [12 empty] | VV | 1 | 2 | True | 0 | ROZPOCET
| VV |  | Součet |  | 4 | [12 empty] | VV | 1 | 4 | True | 1 | ROZPOCET
72524081 | K | Pol118 | Demontáž sprchových kabin a vaniček bez výtokových armatur vaniček | soubor | 4 |  | 0 |  |  | základní |  | 0 | 0 | 0 | 0 | 0 | 4 | K | 1 |  |  |  | ROZPOCET | 0 | 0 | 0 | 0 | 0 | 1 | 0 | 4 | 240
| VV |  | "viz výkaz výměr : | [14 empty] | VV | 1 | 1 | True | 0 | ROZPOCET
| VV |  | 4 |  | 4 | [12 empty] | VV | 1 | 2 | True | 0 | ROZPOCET
| VV |  | Součet |  | 4 | [12 empty] | VV | 1 | 4 | True | 1 | ROZPOCET
72524151 | K | Pol119 | Sprchové vaničky keramické čtvercové 900x900 mm | soubor | 4 |  | 0 |  |  | základní |  | 0 | 0 | 0 | 0 | 0 | 4 | K | 1 |  |  |  | ROZPOCET | 0 | 0 | 0 | 0 | 0 | 1 | 0 | 4 | 242
| VV |  | "viz výkaz výměr : | [14 empty] | VV | 1 | 1 | True | 0 | ROZPOCET
| VV |  | 4 |  | 4 | [12 empty] | VV | 1 | 2 | True | 0 | ROZPOCET
| VV |  | Součet |  | 4 | [12 empty] | VV | 1 | 4 | True | 1 | ROZPOCET
72524462 | K | Pol120 | Sprchové dveře a zástěny zástěny sprchové rohové čtvercové/obdélníkové polorámové skleněné tl. 6 mm, dveře otvíravé jednokřídlové, vstup z čela, na vaničku 900x900 mm | soubor | 4 |  | 0 |  |  | základní |  | 0 | 0 | 0 | 0 | 0 | 4 | K | 1 |  |  |  | ROZPOCET | 0 | 0 | 0 | 0 | 0 | 1 | 0 | 4 | 244
| VV |  | "viz výkaz výměr : | [14 empty] | VV | 1 | 1 | True | 0 | ROZPOCET
| VV |  | 4 |  | 4 | [12 empty] | VV | 1 | 2 | True | 0 | ROZPOCET
| VV |  | Součet |  | 4 | [12 empty] | VV | 1 | 4 | True | 1 | ROZPOCET
72531082 | K | Pol121 | Demontáž dřezů jednodílných bez výtokových armatur na konzolách | soubor | 1 |  | 0 |  |  | základní |  | 0 | 0 | 0 | 0 | 0 | 4 | K | 1 |  |  |  | ROZPOCET | 0 | 0 | 0 | 0 | 0 | 1 | 0 | 4 | 246
| VV |  | "viz výkaz výměr : | [14 empty] | VV | 1 | 1 | True | 0 | ROZPOCET
| VV |  | 1 |  | 1 | [12 empty] | VV | 1 | 2 | True | 0 | ROZPOCET
| VV |  | Součet |  | 1 | [12 empty] | VV | 1 | 4 | True | 1 | ROZPOCET
72531112 | K | Pol122 | Dřezy bez výtokových armatur jednoduché se zápachovou uzávěrkou nerezové sodkapávací plochou 560x480, mm a miskou | soubor | 1 |  | 0 |  |  | základní |  | 0 | 0 | 0 | 0 | 0 | 4 | K | 1 |  |  |  | ROZPOCET | 0 | 0 | 0 | 0 | 0 | 1 | 0 | 4 | 248
| VV |  | "viz výkaz výměr : | [14 empty] | VV | 1 | 1 | True | 0 | ROZPOCET
| VV |  | 1 |  | 1 | [12 empty] | VV | 1 | 2 | True | 0 | ROZPOCET
| VV |  | Součet |  | 1 | [12 empty] | VV | 1 | 4 | True | 1 | ROZPOCET
72533082 | K | Pol123 | Demontáž výlevek bez výtokových armatur a bez nádrže a splachovacího potrubí diturvitových | soubor | 8 |  | 0 |  |  | základní |  | 0 | 0 | 0 | 0 | 0 | 4 | K | 1 |  |  |  | ROZPOCET | 0 | 0 | 0 | 0 | 0 | 1 | 0 | 4 | 250
| VV |  | "viz výkaz výměr : | [14 empty] | VV | 1 | 1 | True | 0 | ROZPOCET
| VV |  | 8 |  | 8 | [12 empty] | VV | 1 | 2 | True | 0 | ROZPOCET
| VV |  | Součet |  | 8 | [12 empty] | VV | 1 | 4 | True | 1 | ROZPOCET
72533111 | K | Pol124 | Výlevky bez výtokových armatur a splachovací nádrže keramické se sklopnou plastovou mřížkou 425 mm | soubor | 8 |  | 0 |  |  | základní |  | 0 | 0 | 0 | 0 | 0 | 4 | K | 1 |  |  |  | ROZPOCET | 0 | 0 | 0 | 0 | 0 | 1 | 0 | 4 | 252
| VV |  | "viz výkaz výměr : | [14 empty] | VV | 1 | 1 | True | 0 | ROZPOCET
| VV |  | 8 |  | 8 | [12 empty] | VV | 1 | 2 | True | 0 | ROZPOCET
| VV |  | Součet |  | 8 | [12 empty] | VV | 1 | 4 | True | 1 | ROZPOCET
725590812 | K | Pol125 | Vnitrostaveništní přemístění vybouraných (demontovaných) hmot zařizovacích předmětů vodorovně do 100, m v objektech výšky přes 6 do 12 m | t | 0.951 |  | 0 |  |  | základní |  | 0 | 0 | 0 | 0 | 0 | 4 | K | 1 |  |  |  | ROZPOCET | 0 | 0 | 0 | 0 | 0 | 1 | 0 | 4 | 254
72582080 | K | Pol126 | Demontáž baterií nástěnných do G 3/4 | soubor | 22 |  | 0 |  |  | základní |  | 0 | 0 | 0 | 0 | 0 | 4 | K | 1 |  |  |  | ROZPOCET | 0 | 0 | 0 | 0 | 0 | 1 | 0 | 4 | 256
| VV |  | "viz výkaz výměr : | [14 empty] | VV | 1 | 1 | True | 0 | ROZPOCET
| VV |  | 22 |  | 22 | [12 empty] | VV | 1 | 2 | True | 0 | ROZPOCET
| VV |  | Součet |  | 22 | [12 empty] | VV | 1 | 4 | True | 1 | ROZPOCET
72582080 | K | Pol127 | Demontáž baterií stojánkových do 2 nebo do 3 otvorů | soubor | 1 |  | 0 |  |  | základní |  | 0 | 0 | 0 | 0 | 0 | 4 | K | 1 |  |  |  | ROZPOCET | 0 | 0 | 0 | 0 | 0 | 1 | 0 | 4 | 258
| VV |  | "viz výkaz výměr : | [14 empty] | VV | 1 | 1 | True | 0 | ROZPOCET
| VV |  | 1 |  | 1 | [12 empty] | VV | 1 | 2 | True | 0 | ROZPOCET
| VV |  | Součet |  | 1 | [12 empty] | VV | 1 | 4 | True | 1 | ROZPOCET
72582132 | K | Pol128 | Baterie dřezové stojánkové pákové s otáčivým ústím a délkou ramínka 220 mm | soubor | 7 |  | 0 |  |  | základní |  | 0 | 0 | 0 | 0 | 0 | 4 | K | 1 |  |  |  | ROZPOCET | 0 | 0 | 0 | 0 | 0 | 1 | 0 | 4 | 260
| VV |  | "viz výkaz výměr : | [14 empty] | VV | 1 | 1 | True | 0 | ROZPOCET
| VV |  | 7 |  | 7 | [12 empty] | VV | 1 | 2 | True | 0 | ROZPOCET
| VV |  | Součet |  | 7 | [12 empty] | VV | 1 | 4 | True | 1 | ROZPOCET
72582131 | K | Pol129 | Baterie dřezové nástěnné pákové s otáčivým kulatým ústím a délkou ramínka 300 mm | soubor | 5 |  | 0 |  |  | základní |  | 0 | 0 | 0 | 0 | 0 | 4 | K | 1 |  |  |  | ROZPOCET | 0 | 0 | 0 | 0 | 0 | 1 | 0 | 4 | 262
| VV |  | "viz výkaz výměr : | [14 empty] | VV | 1 | 1 | True | 0 | ROZPOCET
| VV |  | 5 |  | 5 | [12 empty] | VV | 1 | 2 | True | 0 | ROZPOCET
| VV |  | Součet |  | 5 | [12 empty] | VV | 1 | 4 | True | 1 | ROZPOCET
72582261 | K | Pol130 | Baterie umyvadlové stojánkové pákové bez výpusti | soubor | 7 |  | 0 |  |  | základní |  | 0 | 0 | 0 | 0 | 0 | 4 | K | 1 |  |  |  | ROZPOCET | 0 | 0 | 0 | 0 | 0 | 1 | 0 | 4 | 264
| VV |  | "viz výkaz výměr : | [14 empty] | VV | 1 | 1 | True | 0 | ROZPOCET
| VV |  | 7 |  | 7 | [12 empty] | VV | 1 | 2 | True | 0 | ROZPOCET
| VV |  | Součet |  | 7 | [12 empty] | VV | 1 | 4 | True | 1 | ROZPOCET
72582311 | K | Pol131 | Baterie bidetové stojánkové pákové bez výpusti | soubor | 1 |  | 0 |  |  | základní |  | 0 | 0 | 0 | 0 | 0 | 4 | K | 1 |  |  |  | ROZPOCET | 0 | 0 | 0 | 0 | 0 | 1 | 0 | 4 | 266
| VV |  | "viz výkaz výměr : | [14 empty] | VV | 1 | 1 | True | 0 | ROZPOCET
| VV |  | 1 |  | 1 | [12 empty] | VV | 1 | 2 | True | 0 | ROZPOCET
| VV |  | Součet |  | 1 | [12 empty] | VV | 1 | 4 | True | 1 | ROZPOCET
72584131 | K | Pol132 | Baterie sprchové nástěnné pákové,se sprchovým setem | soubor | 4 |  | 0 |  |  | základní |  | 0 | 0 | 0 | 0 | 0 | 4 | K | 1 |  |  |  | ROZPOCET | 0 | 0 | 0 | 0 | 0 | 1 | 0 | 4 | 268
| VV |  | "viz specifikace materiálu : | [14 empty] | VV | 1 | 1 | True | 0 | ROZPOCET
| VV |  | 4 |  | 4 | [12 empty] | VV | 1 | 2 | True | 0 | ROZPOCET
| VV |  | Součet |  | 4 | [12 empty] | VV | 1 | 4 | True | 1 | ROZPOCET
72586081 | K | Pol133 | Demontáž zápachových uzávěrek pro zařizovací předměty jednoduchých | kus | 19 |  | 0 |  |  | základní |  | 0 | 0 | 0 | 0 | 0 | 4 | K | 1 |  |  |  | ROZPOCET | 0 | 0 | 0 | 0 | 0 | 1 | 0 | 4 | 270
| VV |  | "viz výkaz výměr : | [14 empty] | VV | 1 | 1 | True | 0 | ROZPOCET
| VV |  | 19 |  | 19 | [12 empty] | VV | 1 | 2 | True | 0 | ROZPOCET
| VV |  | Součet |  | 19 | [12 empty] | VV | 1 | 4 | True | 1 | ROZPOCET
72586110 | K | Pol134 | Zápachové uzávěrky zařizovacích předmětů pro umyvadla DN 40 | kus | 2 |  | 0 |  |  | základní |  | 0 | 0 | 0 | 0 | 0 | 4 | K | 1 |  |  |  | ROZPOCET | 0 | 0 | 0 | 0 | 0 | 1 | 0 | 4 | 272
| VV |  | "viz výkaz výměr : | [14 empty] | VV | 1 | 1 | True | 0 | ROZPOCET
| VV |  | 2 |  | 2 | [12 empty] | VV | 1 | 2 | True | 0 | ROZPOCET
| VV |  | Součet |  | 2 | [12 empty] | VV | 1 | 4 | True | 1 | ROZPOCET
72586131 | K | Pol135 | Zápachové uzávěrky zařizovacích předmětů pro umyvadla s přípojkou pro pračku nebo myčku DN 40 | kus | 16 |  | 0 |  |  | základní |  | 0 | 0 | 0 | 0 | 0 | 4 | K | 1 |  |  |  | ROZPOCET | 0 | 0 | 0 | 0 | 0 | 1 | 0 | 4 | 274
| VV |  | "viz výkaz výměr : | [14 empty] | VV | 1 | 1 | True | 0 | ROZPOCET
| VV |  | 16 |  | 16 | [12 empty] | VV | 1 | 2 | True | 0 | ROZPOCET
| VV |  | Součet |  | 16 | [12 empty] | VV | 1 | 4 | True | 1 | ROZPOCET
72586211 | K | Pol136 | Zápachové uzávěrky zařizovacích předmětů pro dřezy s přípojkou pro pračku nebo myčku DN 40/50 | kus | 4 |  | 0 |  |  | základní |  | 0 | 0 | 0 | 0 | 0 | 4 | K | 1 |  |  |  | ROZPOCET | 0 | 0 | 0 | 0 | 0 | 1 | 0 | 4 | 276
| VV |  | "viz výkaz výměr : | [14 empty] | VV | 1 | 1 | True | 0 | ROZPOCET
| VV |  | 4 |  | 4 | [12 empty] | VV | 1 | 2 | True | 0 | ROZPOCET
| VV |  | Součet |  | 4 | [12 empty] | VV | 1 | 4 | True | 1 | ROZPOCET
998725102 | K | Pol137 | Přesun hmot pro zařizovací předměty stanovený zhmotnosti přesunovaného materiálu vodorovná dopravní, vzdálenost do 50 m v objektech výšky přes 6 do 12 m | t | 0.923 |  | 0 |  |  | základní |  | 0 | 0 | 0 | 0 | 0 | 4 | K | 1 |  |  |  | ROZPOCET | 0 | 0 | 0 | 0 | 0 | 1 | 0 | 4 | 278
998725181 | K | Pol138 | Přesun hmot pro zařizovací předměty stanovený zhmotnosti přesunovaného materiálu Příplatek k cenám, za přesun prováděný bez použití mechanizace pro jakoukoliv výšku objektu | t | 0.923 |  | 0 |  |  | základní |  | 0 | 0 | 0 | 0 | 0 | 4 | K | 1 |  |  |  | ROZPOCET | 0 | 0 | 0 | 0 | 0 | 1 | 0 | 4 | 280
| D | D11 | Hodinové zúčtovací sazby |  |  |  | 0 |  |  |  |  | 0 |  | 0 |  | 0 | 1 | D | 0 |  |  |  | ROZPOCET | [6 empty] | 0
0 | K | Pol139 | Hodinové zúčtovací sazby profesí PSV provádění stavebních instalací instalatér odborný | hod | 4 |  | 0 |  |  | základní |  | 0 | 0 | 0 | 0 | 0 | 4 | K | 1 |  |  |  | ROZPOCET | 0 | 0 | 0 | 0 | 0 | 1 | 0 | 4 | 282
| VV |  | "napojení na stáv. rozvody : | [14 empty] | VV | 1 | 1 | True | 0 | ROZPOCET
| VV |  | 4 |  | 4 | [12 empty] | VV | 1 | 2 | True | 0 | ROZPOCET
| VV |  | Součet |  | 4 | [12 empty] | VV | 1 | 4 | True | 1 | ROZPOCET
1 | K | Pol140 | Materiál pro napojení na stáv.rovody | kus | 2 |  | 0 |  |  | základní |  | 0 | 0 | 0 | 0 | 0 | 4 | K | 1 |  |  |  | ROZPOCET | 0 | 0 | 0 | 0 | 0 | 1 | 0 | 4 | 284

## 04 - SO 03 Ústřední vytápění
{7ee4a94d-9965-4ee7-bc50-d430abee5210}
2
| KRYCÍ LIST SOUPISU PRACÍ | [7 empty] | v --- níže se nacházejí doplnkové a pomocné údaje k sestavám --- v | [8 empty] | False
Stavba:
Stavební úpravy MŠ Galvase Ostrava RO
Objekt:
04 - SO 03 Ústřední vytápění
| KSO: |  |  |  |  | CC-CZ:
| Místo: |  |  |  |  | Datum: | 30. 1. 2023
| Zadavatel: |  |  |  |  | IČ:
DIČ:
| Uchazeč: |  |  |  |  | IČ: | Vyplň údaj
|  | Vyplň údaj |  |  |  | DIČ: | Vyplň údaj
| Projektant: |  |  |  |  | IČ:
DIČ:
| Zpracovatel: |  |  |  |  | IČ:
DIČ:
Poznámka:
| Cena bez DPH | [5 empty] | 0
|  |  | Základ daně |  |  | Sazba daně | Výše daně
| DPH | základní | 0 |  |  | 21% | 0
|  | snížená | 0 |  |  | 15% | 0
|  | zákl. přenesená | 0 |  |  | 21% | 0
|  | sníž. přenesená | 0 |  |  | 15% | 0
|  | nulová | 0 |  |  | 0% | 0
| Cena s DPH |  |  | v | CZK |  | 0
| Projektant |  |  | Zpracovatel
| Datum a podpis: |  | Razítko | Datum a podpis: |  |  | Razítko
| Objednavatel |  |  | Uchazeč
| Datum a podpis: |  | Razítko | Datum a podpis: |  |  | Razítko
REKAPITULACE ČLENĚNÍ SOUPISU PRACÍ
Stavba:
Stavební úpravy MŠ Galvase Ostrava RO
Objekt:
04 - SO 03 Ústřední vytápění
Místo: | [5 empty] | Datum: | 30. 1. 2023
Zadavatel: | [5 empty] | Projektant:
Uchazeč: |  |  | Vyplň údaj |  |  | Zpracovatel:
Kód dílu - Popis | [6 empty] | Cena celkem [CZK]
Náklady ze soupisu prací | [6 empty] | 0 | [11 empty] | -1
| 6 - Úpravy povrchů, podlahy a osazování výplní | [5 empty] | 0
| 9 - Ostatní konstrukce a práce, bourání | [5 empty] | 0
| 997 - Přesun sutě | [5 empty] | 0
| 998 - Přesun hmot | [5 empty] | 0
| 713 - Izolace tepelné | [5 empty] | 0
| 733 - Ústřední vytápění - rozvodné potrubí | [5 empty] | 0
| 734 - Ústřední vytápění - armatury | [5 empty] | 0
| 735 - Ústřední vytápění - otopná tělesa | [5 empty] | 0
| 766 - Konstrukce truhlářské | [5 empty] | 0
| 783 - Dokončovací práce - nátěry | [5 empty] | 0
| HZS - Hodinové zúčtovací sazby | [5 empty] | 0
SOUPIS PRACÍ
Stavba:
Stavební úpravy MŠ Galvase Ostrava RO
Objekt:
04 - SO 03 Ústřední vytápění
Místo: | [5 empty] | Datum: | 30. 1. 2023
Zadavatel: | [5 empty] | Projektant:
Uchazeč: |  |  | Vyplň údaj |  |  | Zpracovatel:
PČ | Typ | Kód | Popis | MJ | Množství | J.cena [CZK] | Cena celkem [CZK] | Cenová soustava |  | DPH | J. Nh [h] | Nh celkem [h] | J. hmotnost [t] | Hmotnost celkem [t] | J. suť [t] | Suť Celkem [t]
Náklady soupisu celkem | [6 empty] | 0 |  |  |  |  | 0 |  | 0 |  | 0 |  | D | -1 | [10 empty] | 0
| D | 6 | Úpravy povrchů, podlahy a osazování výplní |  |  |  | 0 |  |  |  |  | 0 |  | 0 |  | 0 | 1 | D | 0 |  |  |  | ROZPOCET | [6 empty] | 0
1 | K | 611325221 | Vápenocementová omítka jednotlivých malých ploch štuková na stropech, plochy jednotlivě do 0,09 m2 | kus | 14 |  | 0 |  |  | základní |  | 0 | 0 | 0 | 0 | 0 | 4 | K | 1 |  |  |  | ROZPOCET | 0 | 0 | 0 | 0 | 0 | 1 | 0 | 4 | 2
| VV |  | 14 |  | 14 | [12 empty] | VV | 1 | 2 | True | 0 | ROZPOCET
| VV |  | Součet |  | 14 | [12 empty] | VV | 1 | 4 | True | 1 | ROZPOCET
2 | K | 612325221 | Vápenocementová omítka jednotlivých malých ploch štuková na stěnách, plochy jednotlivě do 0,09 m2 | kus | 248 |  | 0 |  |  | základní |  | 0 | 0 | 0 | 0 | 0 | 4 | K | 1 |  |  |  | ROZPOCET | 0 | 0 | 0 | 0 | 0 | 1 | 0 | 4 | 4
| VV |  | 248 |  | 248 | [12 empty] | VV | 1 | 2 | True | 0 | ROZPOCET
| VV |  | Součet |  | 248 | [12 empty] | VV | 1 | 4 | True | 1 | ROZPOCET
| D | 9 | Ostatní konstrukce a práce, bourání |  |  |  | 0 |  |  |  |  | 0 |  | 0 |  | 0 | 1 | D | 0 |  |  |  | ROZPOCET | [6 empty] | 0
3 | K | 949101111 | Lešení pomocné pracovní pro objekty pozemních staveb pro zatížení do 150 kg/m2, o výšce lešeňové, podlahy do 1,9 m | m2 | 194.1 |  | 0 |  |  | základní |  | 0 | 0 | 0 | 0 | 0 | 4 | K | 1 |  |  |  | ROZPOCET | 0 | 0 | 0 | 0 | 0 | 1 | 0 | 4 | 6
| VV |  | 1,50*129,4 |  | 194.1 | [12 empty] | VV | 1 | 2 | True | 0 | ROZPOCET
| VV |  | Součet |  | 194.1 | [12 empty] | VV | 1 | 4 | True | 1 | ROZPOCET
4 | K | 977131119 | Vrty příklepovými vrtáky do cihelného zdiva nebo prostého betonu průměru přes 28 do 32 mm | m | 37.2 |  | 0 |  |  | základní |  | 0 | 0 | 0 | 0 | 0 | 4 | K | 1 |  |  |  | ROZPOCET | 0 | 0 | 0 | 0 | 0 | 1 | 0 | 4 | 8
| VV |  | 0,15*248 |  | 37.2 | [12 empty] | VV | 1 | 2 | True | 0 | ROZPOCET
| VV |  | Součet |  | 37.2 | [12 empty] | VV | 1 | 4 | True | 1 | ROZPOCET
5 | K | 977131219 | Vrty příklepovými vrtáky do cihelného zdiva nebo prostého betonu dovrchní (směrem vzhůru), průměru, přes 28 do 32 mm | m | 2.8 |  | 0 |  |  | základní |  | 0 | 0 | 0 | 0 | 0 | 4 | K | 1 |  |  |  | ROZPOCET | 0 | 0 | 0 | 0 | 0 | 1 | 0 | 4 | 10
| VV |  | 0,20*14 |  | 2.8 | [12 empty] | VV | 1 | 2 | True | 0 | ROZPOCET
| VV |  | Součet |  | 2.8 | [12 empty] | VV | 1 | 4 | True | 1 | ROZPOCET
| D | 997 | Přesun sutě |  |  |  | 0 |  |  |  |  | 0 |  | 0 |  | 0 | 1 | D | 0 |  |  |  | ROZPOCET | [6 empty] | 0
6 | K | 997013213 | Vnitrostaveništní doprava suti a vybouraných hmot vodorovně do 50 m svisle ručně pro budovy a haly, výšky přes 9 do 12 m | t | 10.654 |  | 0 |  |  | základní |  | 0 | 0 | 0 | 0 | 0 | 4 | K | 1 |  |  |  | ROZPOCET | 0 | 0 | 0 | 0 | 0 | 1 | 0 | 4 | 12
7 | K | 997013219 | Vnitrostaveništní doprava suti a vybouraných hmot vodorovně do 50 m Příplatek kcenám -3111 až -3217, za zvětšenou vodorovnou dopravu přes vymezenou dopravní vzdálenost za každých dalších i započatých | t | 53.27 |  | 0 |  |  | základní |  | 0 | 0 | 0 | 0 | 0 | 4 | K | 1 |  |  |  | ROZPOCET | 0 | 0 | 0 | 0 | 0 | 1 | 0 | 4 | 14
| PSC |  | Poznámka k souboru cen: 10 m | [14 empty] | PSC | 1
| VV |  | 10,654*5 "Přepočtené koeficientem množství : " |  | 53.27 | [12 empty] | VV | 1 | 2 | True | 0 | ROZPOCET
| VV |  | Součet |  | 53.27 | [12 empty] | VV | 1 | 4 | True | 1 | ROZPOCET
8 | K | 997013501 | Odvoz suti a vybouraných hmot na skládku nebo meziskládku se složením, na vzdálenost do 1 km | t | 10.654 |  | 0 |  |  | základní |  | 0 | 0 | 0 | 0 | 0 | 4 | K | 1 |  |  |  | ROZPOCET | 0 | 0 | 0 | 0 | 0 | 1 | 0 | 4 | 16
9 | K | 997013509 | Odvoz suti a vybouraných hmot na skládku nebo meziskládku se složením, na vzdálenost Příplatek k, ceně za každý další i započatý 1 km přes 1 km | t | 53.27 |  | 0 |  |  | základní |  | 0 | 0 | 0 | 0 | 0 | 4 | K | 1 |  |  |  | ROZPOCET | 0 | 0 | 0 | 0 | 0 | 1 | 0 | 4 | 18
| VV |  | 10,654*5 "Přepočtené koeficientem množství : " |  | 53.27 | [12 empty] | VV | 1 | 2 | True | 0 | ROZPOCET
| VV |  | Součet |  | 53.27 | [12 empty] | VV | 1 | 4 | True | 1 | ROZPOCET
10 | K | 997013814 | Poplatek za uložení stavebního odpadu na skládce (skládkovné) z izolačních materiálů zatříděného do, Katalogu odpadů pod kódem 17 06 04 | t | 2.829 |  | 0 |  |  | základní |  | 0 | 0 | 0 | 0 | 0 | 4 | K | 1 |  |  |  | ROZPOCET | 0 | 0 | 0 | 0 | 0 | 1 | 0 | 4 | 20
11 | K | 997013871 | Poplatek za uložení stavebního odpadu na recyklační skládce (skládkovné) směsného stavebního a, demoličního zatříděného do Katalogu odpadů pod kódem 17 09 04 | t | 7.825 |  | 0 |  |  | základní |  | 0 | 0 | 0 | 0 | 0 | 4 | K | 1 |  |  |  | ROZPOCET | 0 | 0 | 0 | 0 | 0 | 1 | 0 | 4 | 22
| D | 998 | Přesun hmot |  |  |  | 0 |  |  |  |  | 0 |  | 0 |  | 0 | 1 | D | 0 |  |  |  | ROZPOCET | [6 empty] | 0
12 | K | 998011002 | Přesun hmot pro budovy občanské výstavby, bydlení, výrobu a služby s nosnou svislou konstrukcí, zděnou zcihel, tvárnic nebo kamene vodorovná dopravní vzdálenost do 100 m pro budovy výšky přes 6 do | t | 1.012 |  | 0 |  |  | základní |  | 0 | 0 | 0 | 0 | 0 | 4 | K | 1 |  |  |  | ROZPOCET | 0 | 0 | 0 | 0 | 0 | 1 | 0 | 4 | 24
| PSC |  | Poznámka k souboru cen: 12 m | [14 empty] | PSC | 1
| D | 713 | Izolace tepelné |  |  |  | 0 |  |  |  |  | 0 |  | 0 |  | 0 | 2 | D | 0 |  |  |  | ROZPOCET | [6 empty] | 0
13 | K | 713410863 | Odstranění tepelné izolace potrubí a ohybů pásy nebo rohožemi s povrchovou úpravou hliníkovou fólií, připevněnými samolepící hliníkovou páskou potrubí, tloušťka izolace přes 50 mm | m | 301 |  | 0 |  |  | základní |  | 0 | 0 | 0 | 0 | 0 | 16 | K | 1 |  |  |  | ROZPOCET | 0 | 0 | 0 | 0 | 0 | 1 | 0 | 16 | 26
| VV |  | "výkaz výměr : | [14 empty] | VV | 1 | 1 | True | 0 | ROZPOCET
| VV |  | 301 |  | 301 | [12 empty] | VV | 1 | 2 | True | 0 | ROZPOCET
| VV |  | Součet |  | 301 | [12 empty] | VV | 1 | 4 | True | 1 | ROZPOCET
14 | K | 713410873 | Odstranění tepelné izolace potrubí a ohybů pásy nebo rohožemi s povrchovou úpravou hliníkovou fólií, připevněnými samolepící hliníkovou páskou ohybů, tloušťka izolace přes 50 mm | m | 34 |  | 0 |  |  | základní |  | 0 | 0 | 0 | 0 | 0 | 16 | K | 1 |  |  |  | ROZPOCET | 0 | 0 | 0 | 0 | 0 | 1 | 0 | 16 | 28
| VV |  | 34 |  | 34 | [12 empty] | VV | 1 | 2 | True | 0 | ROZPOCET
| VV |  | Součet |  | 34 | [12 empty] | VV | 1 | 4 | True | 1 | ROZPOCET
15 | K | 713463111 | Montáž izolace tepelné potrubí a ohybů tvarovkami nebo deskami potrubními pouzdry bez povrchové, úpravy (izolační materiál ve specifikaci) staženými pozinkovaným drátem potrubí jednovrstvá D do 100 | m | 302 |  | 0 |  |  | základní |  | 0 | 0 | 0 | 0 | 0 | 16 | K | 1 |  |  |  | ROZPOCET | 0 | 0 | 0 | 0 | 0 | 1 | 0 | 16 | 30
| PSC |  | Poznámka k souboru cen: mm | [14 empty] | PSC | 1
| VV |  | "výkaz výměr - odečet A: | [14 empty] | VV | 1 | 1 | True | 0 | ROZPOCET
| VV |  | 234,00+50,00+72,00 -54 |  | 302 | [12 empty] | VV | 1 | 2 | True | 0 | ROZPOCET
| VV |  | Součet |  | 302 | [12 empty] | VV | 1 | 4 | True | 1 | ROZPOCET
16 | K | 63154533 | pouzdro izolační potrubní z minerální vlny s Al fólií max. 250/100°C 42/30mm | m | 207 |  | 0 |  |  | základní |  | 0 | 0 | 0 | 0 | 0 | 16 | K | 1 |  |  |  | ROZPOCET | 0 | 0 | 0 | 0 | 0 | 1 | 0 | 16 | 32
17 | K | 63154575 | pouzdro izolační potrubní z minerální vlny s Al fólií max. 250/100°C 60/40mm | m | 23 |  | 0 |  |  | základní |  | 0 | 0 | 0 | 0 | 0 | 16 | K | 1 |  |  |  | ROZPOCET | 0 | 0 | 0 | 0 | 0 | 1 | 0 | 16 | 34
18 | K | 63154032 | pouzdro izolační potrubní z minerální vlny s Al fólií max. 250/100°C 76/60mm | m | 72 |  | 0 |  |  | základní |  | 0 | 0 | 0 | 0 | 0 | 16 | K | 1 |  |  |  | ROZPOCET | 0 | 0 | 0 | 0 | 0 | 1 | 0 | 16 | 36
19 | K | 713463115 | Montáž izolace tepelné potrubí a ohybů tvarovkami nebo deskami potrubními pouzdry bez povrchové, úpravy (izolační materiál ve specifikaci) staženými pozinkovaným drátem ohybů jednovrstvá D do 100 | m | 33 |  | 0 |  |  | základní |  | 0 | 0 | 0 | 0 | 0 | 16 | K | 1 |  |  |  | ROZPOCET | 0 | 0 | 0 | 0 | 0 | 1 | 0 | 16 | 38
| PSC |  | Poznámka k souboru cen: mm | [14 empty] | PSC | 1
| VV |  | "výkaz výměr : | [14 empty] | VV | 1 | 1 | True | 0 | ROZPOCET
| VV |  | 26,00+5,00+8,00 -6 |  | 33 | [12 empty] | VV | 1 | 2 | True | 0 | ROZPOCET
| VV |  | Součet |  | 33 | [12 empty] | VV | 1 | 4 | True | 1 | ROZPOCET
20 | K | 63154533 | pouzdro izolační potrubní z minerální vlny s Al fólií max. 250/100°C 42/30mm | m | 23 |  | 0 |  |  | základní |  | 0 | 0 | 0 | 0 | 0 | 16 | K | 1 |  |  |  | ROZPOCET | 0 | 0 | 0 | 0 | 0 | 1 | 0 | 16 | 40
21 | K | 63154575 | pouzdro izolační potrubní z minerální vlny s Al fólií max. 250/100°C 60/40mm | m | 5 |  | 0 |  |  | základní |  | 0 | 0 | 0 | 0 | 0 | 16 | K | 1 |  |  |  | ROZPOCET | 0 | 0 | 0 | 0 | 0 | 1 | 0 | 16 | 42
22 | K | 63154032 | pouzdro izolační potrubní z minerální vlny s Al fólií max. 250/100°C 76/60mm | m | 5 |  | 0 |  |  | základní |  | 0 | 0 | 0 | 0 | 0 | 16 | K | 1 |  |  |  | ROZPOCET | 0 | 0 | 0 | 0 | 0 | 1 | 0 | 16 | 44
23 | K | 998713102 | Přesun hmot pro izolace tepelné stanovený zhmotnosti přesunovaného materiálu vodorovná dopravní, vzdálenost do 50 m v objektech výšky přes 6 m do 12 m | t | 0.209 |  | 0 |  |  | základní |  | 0 | 0 | 0 | 0 | 0 | 16 | K | 1 |  |  |  | ROZPOCET | 0 | 0 | 0 | 0 | 0 | 1 | 0 | 16 | 46
24 | K | 998713181 | Přesun hmot pro izolace tepelné stanovený zhmotnosti přesunovaného materiálu Příplatek k cenám za, přesun prováděný bez použití mechanizace pro jakoukoliv výšku objektu | t | 0.209 |  | 0 |  |  | základní |  | 0 | 0 | 0 | 0 | 0 | 16 | K | 1 |  |  |  | ROZPOCET | 0 | 0 | 0 | 0 | 0 | 1 | 0 | 16 | 48
| D | 733 | Ústřední vytápění - rozvodné potrubí |  |  |  | 0 |  |  |  |  | 0 |  | 0 |  | 0 | 2 | D | 0 |  |  |  | ROZPOCET | [6 empty] | 0
25 | K | 733111128 | Potrubí z trubek ocelových závitových bezešvých běžných nízkotlakých a středotlakých DN 50 | m | 55 |  | 0 |  |  | základní |  | 0 | 0 | 0 | 0 | 0 | 16 | K | 1 |  |  |  | ROZPOCET | 0 | 0 | 0 | 0 | 0 | 1 | 0 | 16 | 50
| VV |  | "výkaz výměr : | [14 empty] | VV | 1 | 1 | True | 0 | ROZPOCET
| VV |  | 55 |  | 55 | [12 empty] | VV | 1 | 2 | True | 0 | ROZPOCET
| VV |  | Součet |  | 55 | [12 empty] | VV | 1 | 4 | True | 1 | ROZPOCET
26 | K | 733120815 | Demontáž potrubí z trubek ocelových hladkých O do 38 | m | 723 |  | 0 |  |  | základní |  | 0 | 0 | 0 | 0 | 0 | 16 | K | 1 |  |  |  | ROZPOCET | 0 | 0 | 0 | 0 | 0 | 1 | 0 | 16 | 52
| VV |  | 940-217 |  | 723 | [12 empty] | VV | 1 | 2 | True | 0 | ROZPOCET
| VV |  | Součet |  | 723 | [12 empty] | VV | 1 | 4 | True | 1 | ROZPOCET
27 | K | 733120819 | Demontáž potrubí z trubek ocelových hladkých O přes 38 do 60,3 | m | 207 |  | 0 |  |  | základní |  | 0 | 0 | 0 | 0 | 0 | 16 | K | 1 |  |  |  | ROZPOCET | 0 | 0 | 0 | 0 | 0 | 1 | 0 | 16 | 54
| VV |  | 315-108 |  | 207 | [12 empty] | VV | 1 | 2 | True | 0 | ROZPOCET
| VV |  | Součet |  | 207 | [12 empty] | VV | 1 | 4 | True | 1 | ROZPOCET
28 | K | 733120826 | Demontáž potrubí z trubek ocelových hladkých O přes 60,3 do 89 | m | 50 |  | 0 |  |  | základní |  | 0 | 0 | 0 | 0 | 0 | 16 | K | 1 |  |  |  | ROZPOCET | 0 | 0 | 0 | 0 | 0 | 1 | 0 | 16 | 56
| VV |  | 80-30 |  | 50 | [12 empty] | VV | 1 | 2 | True | 0 | ROZPOCET
| VV |  | Součet |  | 50 | [12 empty] | VV | 1 | 4 | True | 1 | ROZPOCET
29 | K | 733121163 | Potrubí z trubek ocelových hladkých bezešvých tvářených za tepla nízkotlakých a středotlakých O 76/5, ,0 | m | 80 |  | 0 |  |  | základní |  | 0 | 0 | 0 | 0 | 0 | 16 | K | 1 |  |  |  | ROZPOCET | 0 | 0 | 0 | 0 | 0 | 1 | 0 | 16 | 58
| VV |  | "výkaz výměr : | [14 empty] | VV | 1 | 1 | True | 0 | ROZPOCET
| VV |  | 80 |  | 80 | [12 empty] | VV | 1 | 2 | True | 0 | ROZPOCET
| VV |  | Součet |  | 80 | [12 empty] | VV | 1 | 4 | True | 1 | ROZPOCET
30 | K | 733190108 | Zkoušky těsnosti potrubí, manžety prostupové ztrubek ocelových zkoušky těsnosti potrubí (za provozu), ztrubek ocelových závitových DN 40 do 50 | m | 55 |  | 0 |  |  | základní |  | 0 | 0 | 0 | 0 | 0 | 16 | K | 1 |  |  |  | ROZPOCET | 0 | 0 | 0 | 0 | 0 | 1 | 0 | 16 | 60
| VV |  | "výkaz výměr : | [14 empty] | VV | 1 | 1 | True | 0 | ROZPOCET
| VV |  | 55 |  | 55 | [12 empty] | VV | 1 | 2 | True | 0 | ROZPOCET
| VV |  | Součet |  | 55 | [12 empty] | VV | 1 | 4 | True | 1 | ROZPOCET
31 | K | 733190225 | Zkoušky těsnosti potrubí, manžety prostupové ztrubek ocelových zkoušky těsnosti potrubí (za provozu), ztrubek ocelových hladkých O přes 60,3/2,9 do 89/5,0 | m | 50 |  | 0 |  |  | základní |  | 0 | 0 | 0 | 0 | 0 | 16 | K | 1 |  |  |  | ROZPOCET | 0 | 0 | 0 | 0 | 0 | 1 | 0 | 16 | 62
| VV |  | "výkaz výměr : | [14 empty] | VV | 1 | 1 | True | 0 | ROZPOCET
| VV |  | 80-30 |  | 50 | [12 empty] | VV | 1 | 2 | True | 0 | ROZPOCET
| VV |  | Součet |  | 50 | [12 empty] | VV | 1 | 4 | True | 1 | ROZPOCET
32 | K | 733190801 | Demontáž příslušenství potrubí odřezání objímek dvojitých DN do 50 | kus | 490 |  | 0 |  |  | základní |  | 0 | 0 | 0 | 0 | 0 | 16 | K | 1 |  |  |  | ROZPOCET | 0 | 0 | 0 | 0 | 0 | 1 | 0 | 16 | 64
| VV |  | 668-178 |  | 490 | [12 empty] | VV | 1 | 2 | True | 0 | ROZPOCET
| VV |  | Součet |  | 490 | [12 empty] | VV | 1 | 4 | True | 1 | ROZPOCET
33 | K | 733191816 | Demontáž příslušenství potrubí odřezání třmenových držáků bez demontáže podpěr, konzol nebo, výložníků O do 44,5 | kus | 422 |  | 0 |  |  | základní |  | 0 | 0 | 0 | 0 | 0 | 16 | K | 1 |  |  |  | ROZPOCET | 0 | 0 | 0 | 0 | 0 | 1 | 0 | 16 | 66
| VV |  | 600-178 |  | 422 | [12 empty] | VV | 1 | 2 | True | 0 | ROZPOCET
| VV |  | Součet |  | 422 | [12 empty] | VV | 1 | 4 | True | 1 | ROZPOCET
34 | K | 733191823 | Demontáž příslušenství potrubí odřezání třmenových držáků bez demontáže podpěr, konzol nebo, výložníků O přes 44,5 do 76 | kus | 53 |  | 0 |  |  | základní |  | 0 | 0 | 0 | 0 | 0 | 16 | K | 1 |  |  |  | ROZPOCET | 0 | 0 | 0 | 0 | 0 | 1 | 0 | 16 | 68
| VV |  | 68-15 |  | 53 | [12 empty] | VV | 1 | 2 | True | 0 | ROZPOCET
| VV |  | Součet |  | 53 | [12 empty] | VV | 1 | 4 | True | 1 | ROZPOCET
35 | K | 733223301 | Potrubí ztrubek měděných tvrdých spojovaných lisováním DN 12 | m | 190 |  | 0 |  |  | základní |  | 0 | 0 | 0 | 0 | 0 | 16 | K | 1 |  |  |  | ROZPOCET | 0 | 0 | 0 | 0 | 0 | 1 | 0 | 16 | 70
| VV |  | "výkaz výměr : | [14 empty] | VV | 1 | 1 | True | 0 | ROZPOCET
| VV |  | 290-100 |  | 190 | [12 empty] | VV | 1 | 2 | True | 0 | ROZPOCET
| VV |  | Součet |  | 190 | [12 empty] | VV | 1 | 4 | True | 1 | ROZPOCET
36 | K | 733223303 | Potrubí ztrubek měděných tvrdých spojovaných lisováním DN 20 | m | 85 |  | 0 |  |  | základní |  | 0 | 0 | 0 | 0 | 0 | 16 | K | 1 |  |  |  | ROZPOCET | 0 | 0 | 0 | 0 | 0 | 1 | 0 | 16 | 72
| VV |  | "výkaz výměr : | [14 empty] | VV | 1 | 1 | True | 0 | ROZPOCET
| VV |  | 130-45 |  | 85 | [12 empty] | VV | 1 | 2 | True | 0 | ROZPOCET
| VV |  | Součet |  | 85 | [12 empty] | VV | 1 | 4 | True | 1 | ROZPOCET
37 | K | 733223304 | Potrubí ztrubek měděných tvrdých spojovaných lisováním DN 25 | m | 170 |  | 0 |  |  | základní |  | 0 | 0 | 0 | 0 | 0 | 16 | K | 1 |  |  |  | ROZPOCET | 0 | 0 | 0 | 0 | 0 | 1 | 0 | 16 | 74
| VV |  | "výkaz výměr : | [14 empty] | VV | 1 | 1 | True | 0 | ROZPOCET
| VV |  | 260-90 |  | 170 | [12 empty] | VV | 1 | 2 | True | 0 | ROZPOCET
| VV |  | Součet |  | 170 | [12 empty] | VV | 1 | 4 | True | 1 | ROZPOCET
38 | K | 733223305 | Potrubí ztrubek měděných tvrdých spojovaných lisováním DN 32 | m | 170 |  | 0 |  |  | základní |  | 0 | 0 | 0 | 0 | 0 | 16 | K | 1 |  |  |  | ROZPOCET | 0 | 0 | 0 | 0 | 0 | 1 | 0 | 16 | 76
| VV |  | "výkaz výměr : | [14 empty] | VV | 1 | 1 | True | 0 | ROZPOCET
| VV |  | 260-90 |  | 170 | [12 empty] | VV | 1 | 2 | True | 0 | ROZPOCET
| VV |  | Součet |  | 170 | [12 empty] | VV | 1 | 4 | True | 1 | ROZPOCET
39 | K | 733223306 | Potrubí ztrubek měděných tvrdých spojovaných lisováním DN 40 | m | 230 |  | 0 |  |  | základní |  | 0 | 0 | 0 | 0 | 0 | 16 | K | 1 |  |  |  | ROZPOCET | 0 | 0 | 0 | 0 | 0 | 1 | 0 | 16 | 78
| VV |  | "výkaz výměr : | [14 empty] | VV | 1 | 1 | True | 0 | ROZPOCET
| VV |  | 260-30 |  | 230 | [12 empty] | VV | 1 | 2 | True | 0 | ROZPOCET
| VV |  | Součet |  | 230 | [12 empty] | VV | 1 | 4 | True | 1 | ROZPOCET
40 | K | 733291101 | Zkoušky těsnosti potrubíz trubek měděných O do 35/1,5 | m | 615 |  | 0 |  |  | základní |  | 0 | 0 | 0 | 0 | 0 | 16 | K | 1 |  |  |  | ROZPOCET | 0 | 0 | 0 | 0 | 0 | 1 | 0 | 16 | 80
| VV |  | "výkaz výměr : | [14 empty] | VV | 1 | 1 | True | 0 | ROZPOCET
| VV |  | 170+170+85+190 |  | 615 | [12 empty] | VV | 1 | 2 | True | 0 | ROZPOCET
| VV |  | Součet |  | 615 | [12 empty] | VV | 1 | 4 | True | 1 | ROZPOCET
41 | K | 733291102 | Zkoušky těsnosti potrubíz trubek měděných O přes 35/1,5 do 64/2,0 | m | 230 |  | 0 |  |  | základní |  | 0 | 0 | 0 | 0 | 0 | 16 | K | 1 |  |  |  | ROZPOCET | 0 | 0 | 0 | 0 | 0 | 1 | 0 | 16 | 82
| VV |  | "výkaz výměr : | [14 empty] | VV | 1 | 1 | True | 0 | ROZPOCET
| VV |  | 230 |  | 230 | [12 empty] | VV | 1 | 2 | True | 0 | ROZPOCET
| VV |  | Součet |  | 230 | [12 empty] | VV | 1 | 4 | True | 1 | ROZPOCET
42 | K | 733890803 | Vnitrostaveništní přemístění vybouraných (demontovaných) hmot rozvodů potrubí vodorovně do 100 m, vobjektech výšky přes 6 do 24 m | t | 3.664 |  | 0 |  |  | základní |  | 0 | 0 | 0 | 0 | 0 | 16 | K | 1 |  |  |  | ROZPOCET | 0 | 0 | 0 | 0 | 0 | 1 | 0 | 16 | 84
43 | K | 998733102 | Přesun hmot pro rozvody potrubí stanovený zhmotnosti přesunovaného materiálu vodorovná dopravní, vzdálenost do 50 m vobjektech výšky přes 6 do 12 m | t | 1.957 |  | 0 |  |  | základní |  | 0 | 0 | 0 | 0 | 0 | 16 | K | 1 |  |  |  | ROZPOCET | 0 | 0 | 0 | 0 | 0 | 1 | 0 | 16 | 86
| D | 734 | Ústřední vytápění - armatury |  |  |  | 0 |  |  |  |  | 0 |  | 0 |  | 0 | 2 | D | 0 |  |  |  | ROZPOCET | [6 empty] | 0
44 | K | 734200811 | Demontáž armatur závitových s jedním závitem do G 1/2 | kus | 20 |  | 0 |  |  | základní |  | 0 | 0 | 0 | 0 | 0 | 16 | K | 1 |  |  |  | ROZPOCET | 0 | 0 | 0 | 0 | 0 | 1 | 0 | 16 | 88
| VV |  | 20 |  | 20 | [12 empty] | VV | 1 | 2 | True | 0 | ROZPOCET
| VV |  | Součet |  | 20 | [12 empty] | VV | 1 | 4 | True | 1 | ROZPOCET
45 | K | 734200821 | Demontáž armatur závitových se dvěma závity do G 1/2 | kus | 2 |  | 0 |  |  | základní |  | 0 | 0 | 0 | 0 | 0 | 16 | K | 1 |  |  |  | ROZPOCET | 0 | 0 | 0 | 0 | 0 | 1 | 0 | 16 | 90
| VV |  | 2 |  | 2 | [12 empty] | VV | 1 | 2 | True | 0 | ROZPOCET
| VV |  | Součet |  | 2 | [12 empty] | VV | 1 | 4 | True | 1 | ROZPOCET
46 | K | 734200823 | Demontáž armatur závitových se dvěma závity přes 1 do G 6/4 | kus | 13 |  | 0 |  |  | základní |  | 0 | 0 | 0 | 0 | 0 | 16 | K | 1 |  |  |  | ROZPOCET | 0 | 0 | 0 | 0 | 0 | 1 | 0 | 16 | 92
| VV |  | 13 |  | 13 | [12 empty] | VV | 1 | 2 | True | 0 | ROZPOCET
| VV |  | Součet |  | 13 | [12 empty] | VV | 1 | 4 | True | 1 | ROZPOCET
47 | K | 734200824 | Demontáž armatur závitových se dvěma závity přes 6/4 do G 2 | kus | 2 |  | 0 |  |  | základní |  | 0 | 0 | 0 | 0 | 0 | 16 | K | 1 |  |  |  | ROZPOCET | 0 | 0 | 0 | 0 | 0 | 1 | 0 | 16 | 94
| VV |  | 2 |  | 2 | [12 empty] | VV | 1 | 2 | True | 0 | ROZPOCET
| VV |  | Součet |  | 2 | [12 empty] | VV | 1 | 4 | True | 1 | ROZPOCET
48 | K | 734211120 | Ventily odvzdušňovací závitové automatické PN 14 do 120°C G 1/2 | kus | 8 |  | 0 |  |  | základní |  | 0 | 0 | 0 | 0 | 0 | 16 | K | 1 |  |  |  | ROZPOCET | 0 | 0 | 0 | 0 | 0 | 1 | 0 | 16 | 96
| VV |  | "výkaz výměr : | [14 empty] | VV | 1 | 1 | True | 0 | ROZPOCET
| VV |  | 8 |  | 8 | [12 empty] | VV | 1 | 2 | True | 0 | ROZPOCET
| VV |  | Součet |  | 8 | [12 empty] | VV | 1 | 4 | True | 1 | ROZPOCET
49 | K | 734221554 | Ventily regulační závitové termostatické, bez hlavice ovládání PN 16 do 110°C přímé jednoregulační, pro adaptér na měď nebo plast G 1/2 x 16 | kus | 63 |  | 0 |  |  | základní |  | 0 | 0 | 0 | 0 | 0 | 16 | K | 1 |  |  |  | ROZPOCET | 0 | 0 | 0 | 0 | 0 | 1 | 0 | 16 | 98
| VV |  | "výkaz výměr : | [14 empty] | VV | 1 | 1 | True | 0 | ROZPOCET
| VV |  | 94-31 |  | 63 | [12 empty] | VV | 1 | 2 | True | 0 | ROZPOCET
| VV |  | Součet |  | 63 | [12 empty] | VV | 1 | 4 | True | 1 | ROZPOCET
50 | K | 734221680 | Ventily regulační závitové hlavice termostatické, pro ovládání ventilů PN 10 do 110°C kapalinové, sodděleným čidlem | soubor | 53 |  | 0 |  |  | základní |  | 0 | 0 | 0 | 0 | 0 | 16 | K | 1 |  |  |  | ROZPOCET | 0 | 0 | 0 | 0 | 0 | 1 | 0 | 16 | 100
| VV |  | "výkaz výměr : | [14 empty] | VV | 1 | 1 | True | 0 | ROZPOCET
| VV |  | 67-14 |  | 53 | [12 empty] | VV | 1 | 2 | True | 0 | ROZPOCET
| VV |  | Součet |  | 53 | [12 empty] | VV | 1 | 4 | True | 1 | ROZPOCET
51 | K | 734221682 | Ventily regulační závitové hlavice termostatické, pro ovládání ventilů PN 10 do 110°C kapalinové, otopných těles VK | kus | 10 |  | 0 |  |  | základní |  | 0 | 0 | 0 | 0 | 0 | 16 | K | 1 |  |  |  | ROZPOCET | 0 | 0 | 0 | 0 | 0 | 1 | 0 | 16 | 102
| VV |  | "výkaz výměr : | [14 empty] | VV | 1 | 1 | True | 0 | ROZPOCET
| VV |  | 27-17 |  | 10 | [12 empty] | VV | 1 | 2 | True | 0 | ROZPOCET
| VV |  | Součet |  | 10 | [12 empty] | VV | 1 | 4 | True | 1 | ROZPOCET
52 | K | 734261233 | Šroubení topenářské PN 16 do 120°C přímé G 1/2 | kus | 188 |  | 0 |  |  | základní |  | 0 | 0 | 0 | 0 | 0 | 16 | K | 1 |  |  |  | ROZPOCET | 0 | 0 | 0 | 0 | 0 | 1 | 0 | 16 | 104
| VV |  | "výkaz výměr : | [14 empty] | VV | 1 | 1 | True | 0 | ROZPOCET
| VV |  | 188 : | [14 empty] | VV | 1 | 1 | True | 0 | ROZPOCET
| VV |  | 188 |  | 188 | [12 empty] | VV | 1 | 2 | True | 0 | ROZPOCET
| VV |  | Součet |  | 188 | [12 empty] | VV | 1 | 4 | True | 1 | ROZPOCET
53 | K | 734291123 | Ostatní armatury kohouty plnicí a vypouštěcí PN 10 do 90°C G 1/2 | kus | 8 |  | 0 |  |  | základní |  | 0 | 0 | 0 | 0 | 0 | 16 | K | 1 |  |  |  | ROZPOCET | 0 | 0 | 0 | 0 | 0 | 1 | 0 | 16 | 106
| VV |  | "výkaz výměr : | [14 empty] | VV | 1 | 1 | True | 0 | ROZPOCET
| VV |  | 8 |  | 8 | [12 empty] | VV | 1 | 2 | True | 0 | ROZPOCET
| VV |  | Součet |  | 8 | [12 empty] | VV | 1 | 4 | True | 1 | ROZPOCET
55 | K | 734292716 | Ostatní armatury kulové kohouty PN 42 do 185°C přímé vnitřní závit G 1 1/4 | kus | 7 |  | 0 |  |  | základní |  | 0 | 0 | 0 | 0 | 0 | 16 | K | 1 |  |  |  | ROZPOCET | 0 | 0 | 0 | 0 | 0 | 1 | 0 | 16 | 110
| VV |  | "výkaz výměr : | [14 empty] | VV | 1 | 1 | True | 0 | ROZPOCET
| VV |  | 11-4 |  | 7 | [12 empty] | VV | 1 | 2 | True | 0 | ROZPOCET
| VV |  | Součet |  | 7 | [12 empty] | VV | 1 | 4 | True | 1 | ROZPOCET
58 | K | 734890803 | Vnitrostaveništní přemístění vybouraných (demontovaných) hmot armatur vodorovně do 100 m vobjektech, výšky přes 6 do 24 m | t | 0.046 |  | 0 |  |  | základní |  | 0 | 0 | 0 | 0 | 0 | 16 | K | 1 |  |  |  | ROZPOCET | 0 | 0 | 0 | 0 | 0 | 1 | 0 | 16 | 116
59 | K | 998734102 | Přesun hmot pro armatury stanovený zhmotnosti přesunovaného materiálu vodorovná dopravní vzdálenost, do 50 m v objektech výšky přes 6 do 12 m | t | 0.118 |  | 0 |  |  | základní |  | 0 | 0 | 0 | 0 | 0 | 16 | K | 1 |  |  |  | ROZPOCET | 0 | 0 | 0 | 0 | 0 | 1 | 0 | 16 | 118
60 | K | 998734181 | Přesun hmot pro armatury stanovený zhmotnosti přesunovaného materiálu Příplatek kcenám za přesun, prováděný bez použití mechanizace pro jakoukoliv výšku objektu | t | 0.118 |  | 0 |  |  | základní |  | 0 | 0 | 0 | 0 | 0 | 16 | K | 1 |  |  |  | ROZPOCET | 0 | 0 | 0 | 0 | 0 | 1 | 0 | 16 | 120
| D | 735 | Ústřední vytápění - otopná tělesa |  |  |  | 0 |  |  |  |  | 0 |  | 0 |  | 0 | 2 | D | 0 |  |  |  | ROZPOCET | [6 empty] | 0
61 | K | 735151233 | Otopná tělesa panelová jednodesková PN 1,0 MPa, T do 110°C s jednou přídavnou přestupní plochou, výšky tělesa 400 mm stavební délky / výkonu 600 mm / 425 W | kus | 1 |  | 0 |  |  | základní |  | 0 | 0 | 0 | 0 | 0 | 16 | K | 1 |  |  |  | ROZPOCET | 0 | 0 | 0 | 0 | 0 | 1 | 0 | 16 | 122
| VV |  | "výkaz výměr : | [14 empty] | VV | 1 | 1 | True | 0 | ROZPOCET
| VV |  | 1 |  | 1 | [12 empty] | VV | 1 | 2 | True | 0 | ROZPOCET
| VV |  | Součet |  | 1 | [12 empty] | VV | 1 | 4 | True | 1 | ROZPOCET
63 | K | 735151235 | Otopná tělesa panelová jednodesková PN 1,0 MPa, T do 110°C s jednou přídavnou přestupní plochou, výšky tělesa 400 mm stavební délky / výkonu 800 mm / 566 W | kus | 1 |  | 0 |  |  | základní |  | 0 | 0 | 0 | 0 | 0 | 16 | K | 1 |  |  |  | ROZPOCET | 0 | 0 | 0 | 0 | 0 | 1 | 0 | 16 | 126
| VV |  | "výkaz výměr : | [14 empty] | VV | 1 | 1 | True | 0 | ROZPOCET
| VV |  | 1 |  | 1 | [12 empty] | VV | 1 | 2 | True | 0 | ROZPOCET
| VV |  | Součet |  | 1 | [12 empty] | VV | 1 | 4 | True | 1 | ROZPOCET
67 | K | 735151455R | Otopná tělesa panelová dvoudesková PN 1,0 MPa, T do 110°C s jednou přídavnou přestupní plochou výšky, tělesa 400 mm stavební délky 800 mm | kus | 1 |  | 0 |  |  | základní |  | 0 | 0 | 0 | 0 | 0 | 16 | K | 1 |  |  |  | ROZPOCET | 0 | 0 | 0 | 0 | 0 | 1 | 0 | 16 | 134
| VV |  | "výkaz výměr : | [14 empty] | VV | 1 | 1 | True | 0 | ROZPOCET
| VV |  | 1 |  | 1 | [12 empty] | VV | 1 | 2 | True | 0 | ROZPOCET
| VV |  | Součet |  | 1 | [12 empty] | VV | 1 | 4 | True | 1 | ROZPOCET
68 | K | 735151456R | Otopná tělesa panelová dvoudesková PN 1,0 MPa, T do 110°C s jednou přídavnou přestupní plochou výšky, tělesa 400 mm stavební délky 900 mm | kus | 2 |  | 0 |  |  | základní |  | 0 | 0 | 0 | 0 | 0 | 16 | K | 1 |  |  |  | ROZPOCET | 0 | 0 | 0 | 0 | 0 | 1 | 0 | 16 | 136
| VV |  | "výkaz výměr : | [14 empty] | VV | 1 | 1 | True | 0 | ROZPOCET
| VV |  | 4-2 |  | 2 | [12 empty] | VV | 1 | 2 | True | 0 | ROZPOCET
| VV |  | Součet |  | 2 | [12 empty] | VV | 1 | 4 | True | 1 | ROZPOCET
69 | K | 735151457R | Otopná tělesa panelová dvoudesková PN 1,0 MPa, T do 110°C s jednou přídavnou přestupní plochou výšky, tělesa 400 mm stavební délky 1000 mm | kus | 4 |  | 0 |  |  | základní |  | 0 | 0 | 0 | 0 | 0 | 16 | K | 1 |  |  |  | ROZPOCET | 0 | 0 | 0 | 0 | 0 | 1 | 0 | 16 | 138
| VV |  | "výkaz výměr : | [14 empty] | VV | 1 | 1 | True | 0 | ROZPOCET
| VV |  | 4 |  | 4 | [12 empty] | VV | 1 | 2 | True | 0 | ROZPOCET
| VV |  | Součet |  | 4 | [12 empty] | VV | 1 | 4 | True | 1 | ROZPOCET
70 | K | 735151458R | Otopná tělesa panelová dvoudesková PN 1,0 MPa, T do 110°C s jednou přídavnou přestupní plochou výšky, tělesa 400 mm stavební délky 1100 mm | kus | 8 |  | 0 |  |  | základní |  | 0 | 0 | 0 | 0 | 0 | 16 | K | 1 |  |  |  | ROZPOCET | 0 | 0 | 0 | 0 | 0 | 1 | 0 | 16 | 140
| VV |  | "výkaz výměr : | [14 empty] | VV | 1 | 1 | True | 0 | ROZPOCET
| VV |  | 12-4 |  | 8 | [12 empty] | VV | 1 | 2 | True | 0 | ROZPOCET
| VV |  | Součet |  | 8 | [12 empty] | VV | 1 | 4 | True | 1 | ROZPOCET
71 | K | 735151459R | Otopná tělesa panelová dvoudesková PN 1,0 MPa, T do 110°C s jednou přídavnou přestupní plochou výšky, tělesa 400 mm stavební délky 1200 mm | kus | 2 |  | 0 |  |  | základní |  | 0 | 0 | 0 | 0 | 0 | 16 | K | 1 |  |  |  | ROZPOCET | 0 | 0 | 0 | 0 | 0 | 1 | 0 | 16 | 142
| VV |  | "výkaz výměr : | [14 empty] | VV | 1 | 1 | True | 0 | ROZPOCET
| VV |  | 2 |  | 2 | [12 empty] | VV | 1 | 2 | True | 0 | ROZPOCET
| VV |  | Součet |  | 2 | [12 empty] | VV | 1 | 4 | True | 1 | ROZPOCET
72 | K | 735151460R | Otopná tělesa panelová dvoudesková PN 1,0 MPa, T do 110°C s jednou přídavnou přestupní plochou výšky, tělesa 400 mm stavební délky 1400 mm | kus | 8 |  | 0 |  |  | základní |  | 0 | 0 | 0 | 0 | 0 | 16 | K | 1 |  |  |  | ROZPOCET | 0 | 0 | 0 | 0 | 0 | 1 | 0 | 16 | 144
| VV |  | "výkaz výměr : | [14 empty] | VV | 1 | 1 | True | 0 | ROZPOCET
| VV |  | 16-8 |  | 8 | [12 empty] | VV | 1 | 2 | True | 0 | ROZPOCET
| VV |  | Součet |  | 8 | [12 empty] | VV | 1 | 4 | True | 1 | ROZPOCET
73 | K | 735151461R | Otopná tělesa panelová dvoudesková PN 1,0 MPa, T do 110°C s jednou přídavnou přestupní plochou výšky, tělesa 400 mm stavební délky 1600 mm | kus | 18 |  | 0 |  |  | základní |  | 0 | 0 | 0 | 0 | 0 | 16 | K | 1 |  |  |  | ROZPOCET | 0 | 0 | 0 | 0 | 0 | 1 | 0 | 16 | 146
| VV |  | "výkaz výměr : | [14 empty] | VV | 1 | 1 | True | 0 | ROZPOCET
| VV |  | 22-4 |  | 18 | [12 empty] | VV | 1 | 2 | True | 0 | ROZPOCET
| VV |  | Součet |  | 18 | [12 empty] | VV | 1 | 4 | True | 1 | ROZPOCET
74 | K | 735151462R | Otopná tělesa panelová dvoudesková PN 1,0 MPa, T do 110°C s jednou přídavnou přestupní plochou výšky, tělesa 400 mm stavební délky 1800 mm | kus | 14 |  | 0 |  |  | základní |  | 0 | 0 | 0 | 0 | 0 | 16 | K | 1 |  |  |  | ROZPOCET | 0 | 0 | 0 | 0 | 0 | 1 | 0 | 16 | 148
| VV |  | "výkaz výměr : | [14 empty] | VV | 1 | 1 | True | 0 | ROZPOCET
| VV |  | 19-5 |  | 14 | [12 empty] | VV | 1 | 2 | True | 0 | ROZPOCET
| VV |  | Součet |  | 14 | [12 empty] | VV | 1 | 4 | True | 1 | ROZPOCET
75 | K | 735151463R | Otopná tělesa panelová dvoudesková PN 1,0 MPa, T do 110°C s jednou přídavnou přestupní plochou výšky, tělesa 00 mm stavební délky 2000 mm | kus | 6 |  | 0 |  |  | základní |  | 0 | 0 | 0 | 0 | 0 | 16 | K | 1 |  |  |  | ROZPOCET | 0 | 0 | 0 | 0 | 0 | 1 | 0 | 16 | 150
| VV |  | "výkaz výměr : | [14 empty] | VV | 1 | 1 | True | 0 | ROZPOCET
| VV |  | 6 |  | 6 | [12 empty] | VV | 1 | 2 | True | 0 | ROZPOCET
| VV |  | Součet |  | 6 | [12 empty] | VV | 1 | 4 | True | 1 | ROZPOCET
77 | K | 735151643 | Otopná tělesa panelová třídesková PN 1,0 MPa, T do 110°C se třemi přídavnými přestupními plochami, výšky tělesa 400 mm stavební délky / výkonu 2000 mm / 3476 W | kus | 1 |  | 0 |  |  | základní |  | 0 | 0 | 0 | 0 | 0 | 16 | K | 1 |  |  |  | ROZPOCET | 0 | 0 | 0 | 0 | 0 | 1 | 0 | 16 | 154
| VV |  | "výkaz výměr : | [14 empty] | VV | 1 | 1 | True | 0 | ROZPOCET
| VV |  | 1 |  | 1 | [12 empty] | VV | 1 | 2 | True | 0 | ROZPOCET
| VV |  | Součet |  | 1 | [12 empty] | VV | 1 | 4 | True | 1 | ROZPOCET
78 | K | 735151811 | Demontáž otopných těles panelových jednořadých stavební délky do 1500 mm | kus | 1 |  | 0 |  |  | základní |  | 0 | 0 | 0 | 0 | 0 | 16 | K | 1 |  |  |  | ROZPOCET | 0 | 0 | 0 | 0 | 0 | 1 | 0 | 16 | 156
| VV |  | 5-4 |  | 1 | [12 empty] | VV | 1 | 2 | True | 0 | ROZPOCET
| VV |  | Součet |  | 1 | [12 empty] | VV | 1 | 4 | True | 1 | ROZPOCET
79 | K | 735151821 | Demontáž otopných těles panelových dvouřadých stavební délky do 1500 mm | kus | 35 |  | 0 |  |  | základní |  | 0 | 0 | 0 | 0 | 0 | 16 | K | 1 |  |  |  | ROZPOCET | 0 | 0 | 0 | 0 | 0 | 1 | 0 | 16 | 158
| VV |  | 55-20 |  | 35 | [12 empty] | VV | 1 | 2 | True | 0 | ROZPOCET
| VV |  | Součet |  | 35 | [12 empty] | VV | 1 | 4 | True | 1 | ROZPOCET
80 | K | 735151822 | Demontáž otopných těles panelových dvouřadých stavební délky přes 1500 do 2820 mm | kus | 27 |  | 0 |  |  | základní |  | 0 | 0 | 0 | 0 | 0 | 16 | K | 1 |  |  |  | ROZPOCET | 0 | 0 | 0 | 0 | 0 | 1 | 0 | 16 | 160
| VV |  | 32-5 |  | 27 | [12 empty] | VV | 1 | 2 | True | 0 | ROZPOCET
| VV |  | Součet |  | 27 | [12 empty] | VV | 1 | 4 | True | 1 | ROZPOCET
82 | K | 735291800 | Demontáž konzol nebo držáků otopných těles, registrů, konvektorů do odpadu | kus | 252 |  | 0 |  |  | základní |  | 0 | 0 | 0 | 0 | 0 | 16 | K | 1 |  |  |  | ROZPOCET | 0 | 0 | 0 | 0 | 0 | 1 | 0 | 16 | 164
| VV |  | 63*4 |  | 252 | [12 empty] | VV | 1 | 2 | True | 0 | ROZPOCET
| VV |  | Součet |  | 252 | [12 empty] | VV | 1 | 4 | True | 1 | ROZPOCET
83 | K | 735890802 | Vnitrostaveništní přemístění vybouraných (demontovaných) hmot otopných těles vodorovně do 100 m, vobjektech výšky přes 6 do 12 m | t | 2.336 |  | 0 |  |  | základní |  | 0 | 0 | 0 | 0 | 0 | 16 | K | 1 |  |  |  | ROZPOCET | 0 | 0 | 0 | 0 | 0 | 1 | 0 | 16 | 166
84 | K | 998735102 | Přesun hmot pro otopná tělesa stanovený zhmotnosti přesunovaného materiálu vodorovná dopravní, vzdálenost do 50 m vobjektech výšky přes 6 do 12 m | t | 2.531 |  | 0 |  |  | základní |  | 0 | 0 | 0 | 0 | 0 | 16 | K | 1 |  |  |  | ROZPOCET | 0 | 0 | 0 | 0 | 0 | 1 | 0 | 16 | 168
85 | K | 998735181 | Přesun hmot pro otopná tělesa stanovený zhmotnosti přesunovaného materiálu Příplatek kcenám za, přesun prováděný bez použití mechanizace pro jakoukoliv výšku objektu | t | 2.531 |  | 0 |  |  | základní |  | 0 | 0 | 0 | 0 | 0 | 16 | K | 1 |  |  |  | ROZPOCET | 0 | 0 | 0 | 0 | 0 | 1 | 0 | 16 | 170
| D | 766 | Konstrukce truhlářské |  |  |  | 0 |  |  |  |  | 0 |  | 0 |  | 0 | 2 | D | 0 |  |  |  | ROZPOCET | [6 empty] | 0
86 | K | 766421811 | Demontáž obložení podhledů panely, plochy do 1,5 m2 | m2 | 80 |  | 0 |  |  | základní |  | 0 | 0 | 0 | 0 | 0 | 16 | K | 1 |  |  |  | ROZPOCET | 0 | 0 | 0 | 0 | 0 | 1 | 0 | 16 | 172
| VV |  | "výkaz výměr : | [14 empty] | VV | 1 | 1 | True | 0 | ROZPOCET
| VV |  | 130-50 |  | 80 | [12 empty] | VV | 1 | 2 | True | 0 | ROZPOCET
| VV |  | Součet |  | 80 | [12 empty] | VV | 1 | 4 | True | 1 | ROZPOCET
| D | 783 | Dokončovací práce - nátěry |  |  |  | 0 |  |  |  |  | 0 |  | 0 |  | 0 | 2 | D | 0 |  |  |  | ROZPOCET | [6 empty] | 0
87 | K | 783614551 | Základní nátěr armatur a kovových potrubí jednonásobný potrubí do DN 50 mm syntetický | m | 900 |  | 0 |  |  | základní |  | 0 | 0 | 0 | 0 | 0 | 16 | K | 1 |  |  |  | ROZPOCET | 0 | 0 | 0 | 0 | 0 | 1 | 0 | 16 | 174
| VV |  | "výkaz výměr : | [14 empty] | VV | 1 | 1 | True | 0 | ROZPOCET
| VV |  | 1200,00+55,00 -355 |  | 900 | [12 empty] | VV | 1 | 2 | True | 0 | ROZPOCET
| VV |  | Součet |  | 900 | [12 empty] | VV | 1 | 4 | True | 1 | ROZPOCET
88 | K | 783614561 | Základní nátěr armatur a kovových potrubí jednonásobný potrubí přes DN 50 do DN 100 mm syntetický | m | 50 |  | 0 |  |  | základní |  | 0 | 0 | 0 | 0 | 0 | 16 | K | 1 |  |  |  | ROZPOCET | 0 | 0 | 0 | 0 | 0 | 1 | 0 | 16 | 176
| VV |  | "výkaz výměr : | [14 empty] | VV | 1 | 1 | True | 0 | ROZPOCET
| VV |  | 50 |  | 50 | [12 empty] | VV | 1 | 2 | True | 0 | ROZPOCET
| VV |  | Součet |  | 50 | [12 empty] | VV | 1 | 4 | True | 1 | ROZPOCET
89 | K | 783614651 | Základní antikorozní nátěr armatur a kovových potrubí jednonásobný potrubí do DN 50 mm syntetický, standardní | m | 900 |  | 0 |  |  | základní |  | 0 | 0 | 0 | 0 | 0 | 16 | K | 1 |  |  |  | ROZPOCET | 0 | 0 | 0 | 0 | 0 | 1 | 0 | 16 | 178
| VV |  | f1 : | [14 empty] | VV | 1 | 1 | True | 0 | ROZPOCET
| VV |  | 900 |  | 900 | [12 empty] | VV | 1 | 2 | True | 0 | ROZPOCET
| VV |  | Součet |  | 900 | [12 empty] | VV | 1 | 4 | True | 1 | ROZPOCET
90 | K | 783614661 | Základní antikorozní nátěr armatur a kovových potrubí jednonásobný potrubí přes DN 50 do DN 100 mm, syntetický standardní | m | 50 |  | 0 |  |  | základní |  | 0 | 0 | 0 | 0 | 0 | 16 | K | 1 |  |  |  | ROZPOCET | 0 | 0 | 0 | 0 | 0 | 1 | 0 | 16 | 180
| VV |  | f2 : | [14 empty] | VV | 1 | 1 | True | 0 | ROZPOCET
| VV |  | 50 |  | 50 | [12 empty] | VV | 1 | 2 | True | 0 | ROZPOCET
| VV |  | Součet |  | 50 | [12 empty] | VV | 1 | 4 | True | 1 | ROZPOCET
91 | K | 783617601 | Krycí nátěr (email) armatur a kovových potrubí potrubí do DN 50 mm jednonásobný syntetický, standardní | m | 900 |  | 0 |  |  | základní |  | 0 | 0 | 0 | 0 | 0 | 16 | K | 1 |  |  |  | ROZPOCET | 0 | 0 | 0 | 0 | 0 | 1 | 0 | 16 | 182
| VV |  | f1 : | [14 empty] | VV | 1 | 1 | True | 0 | ROZPOCET
| VV |  | 900 |  | 900 | [12 empty] | VV | 1 | 2 | True | 0 | ROZPOCET
| VV |  | Součet |  | 900 | [12 empty] | VV | 1 | 4 | True | 1 | ROZPOCET
92 | K | 783617621 | Krycí nátěr (email) armatur a kovových potrubí potrubí přes DN 50 do DN 100 mm jednonásobný, syntetický standardní | m | 50 |  | 0 |  |  | základní |  | 0 | 0 | 0 | 0 | 0 | 16 | K | 1 |  |  |  | ROZPOCET | 0 | 0 | 0 | 0 | 0 | 1 | 0 | 16 | 184
| VV |  | f2 : | [14 empty] | VV | 1 | 1 | True | 0 | ROZPOCET
| VV |  | 50 |  | 50 | [12 empty] | VV | 1 | 2 | True | 0 | ROZPOCET
| VV |  | Součet |  | 50 | [12 empty] | VV | 1 | 4 | True | 1 | ROZPOCET
| D | HZS | Hodinové zúčtovací sazby |  |  |  | 0 |  |  |  |  | 0 |  | 0 |  | 0 | 4 | D | 0 |  |  |  | ROZPOCET | [6 empty] | 0
93 | K | HZS2211 | Hodinové zúčtovací sazby profesí PSV provádění stavebních instalací instalatér | hod | 8 |  | 0 |  |  | základní |  | 0 | 0 | 0 | 0 | 0 | 262144 | K | 1 |  |  |  | ROZPOCET | 0 | 0 | 0 | 0 | 0 | 1 | 0 | 262144 | 186
| VV |  | "napojení na stávající rozvody předávací stanice : | [14 empty] | VV | 1 | 1 | True | 0 | ROZPOCET
| VV |  | 8 |  | 8 | [12 empty] | VV | 1 | 2 | True | 0 | ROZPOCET
| VV |  | Součet |  | 8 | [12 empty] | VV | 1 | 4 | True | 1 | ROZPOCET

## 05 - SO 04 Elektroinstalace
{5b0d9ca1-7d63-497f-857a-a16001d6a326}
2
| KRYCÍ LIST SOUPISU PRACÍ | [7 empty] | v --- níže se nacházejí doplnkové a pomocné údaje k sestavám --- v | [8 empty] | False
Stavba:
Stavební úpravy MŠ Galvase Ostrava RO
Objekt:
05 - SO 04 Elektroinstalace
| KSO: |  |  |  |  | CC-CZ:
| Místo: |  |  |  |  | Datum: | 30. 1. 2023
| Zadavatel: |  |  |  |  | IČ:
DIČ:
| Uchazeč: |  |  |  |  | IČ: | Vyplň údaj
|  | Vyplň údaj |  |  |  | DIČ: | Vyplň údaj
| Projektant: |  |  |  |  | IČ:
DIČ:
| Zpracovatel: |  |  |  |  | IČ:
DIČ:
Poznámka:
| Cena bez DPH | [5 empty] | 0
|  |  | Základ daně |  |  | Sazba daně | Výše daně
| DPH | základní | 0 |  |  | 21% | 0
|  | snížená | 0 |  |  | 15% | 0
|  | zákl. přenesená | 0 |  |  | 21% | 0
|  | sníž. přenesená | 0 |  |  | 15% | 0
|  | nulová | 0 |  |  | 0% | 0
| Cena s DPH |  |  | v | CZK |  | 0
| Projektant |  |  | Zpracovatel
| Datum a podpis: |  | Razítko | Datum a podpis: |  |  | Razítko
| Objednavatel |  |  | Uchazeč
| Datum a podpis: |  | Razítko | Datum a podpis: |  |  | Razítko
REKAPITULACE ČLENĚNÍ SOUPISU PRACÍ
Stavba:
Stavební úpravy MŠ Galvase Ostrava RO
Objekt:
05 - SO 04 Elektroinstalace
Místo: | [5 empty] | Datum: | 30. 1. 2023
Zadavatel: | [5 empty] | Projektant:
Uchazeč: |  |  | Vyplň údaj |  |  | Zpracovatel:
Kód dílu - Popis | [6 empty] | Cena celkem [CZK]
Náklady ze soupisu prací | [6 empty] | 0 | [11 empty] | -1
| M21 - Elektroinstalace | [5 empty] | 0
| M21-1 - Zemní a pomocné stavební práce | [5 empty] | 0
| M21-0 - Vedlejší rozpočtové náklady | [5 empty] | 0
| M21-2 - Hodinové zúčtovací sazby | [5 empty] | 0
SOUPIS PRACÍ
Stavba:
Stavební úpravy MŠ Galvase Ostrava RO
Objekt:
05 - SO 04 Elektroinstalace
Místo: | [5 empty] | Datum: | 30. 1. 2023
Zadavatel: | [5 empty] | Projektant:
Uchazeč: |  |  | Vyplň údaj |  |  | Zpracovatel:
PČ | Typ | Kód | Popis | MJ | Množství | J.cena [CZK] | Cena celkem [CZK] | Cenová soustava |  | DPH | J. Nh [h] | Nh celkem [h] | J. hmotnost [t] | Hmotnost celkem [t] | J. suť [t] | Suť Celkem [t]
Náklady soupisu celkem | [6 empty] | 0 |  |  |  |  | 0 |  | 0 |  | 0 |  | D | -1 | [7 empty] | 0
| D | M21 | Elektroinstalace |  |  |  | 0 |  |  |  |  | 0 |  | 0 |  | 0 | 1 | D | 0 | ROZPOCET | [6 empty] | 0
1 | K | 741110002 | Montáž trubek elektroinstalačních s nasunutím nebo našroubováním do krabic plastových tuhých,, uložených pod omítku, D 29mm | m | 1845.25 |  | 0 |  |  | základní |  | 0 | 0 | 0 | 0 | 0 | 4 | K | 1 | ROZPOCET | 0 | 0 | 0 | 0 | 0 | 1 | 0 | 4 | 2
2 | K | 345710730 | trubka elektroinstalační ohebná D25 mm | m | 1845.25 |  | 0 |  |  | základní |  | 0 | 0 | 0 | 0 | 0 | 4 | K | 1 | ROZPOCET | 0 | 0 | 0 | 0 | 0 | 1 | 0 | 4 | 4
3 | K | 741110101 | Montáž trubka tuhá D 23 mm uložená pevně | m | 180 |  | 0 |  |  | základní |  | 0 | 0 | 0 | 0 | 0 | 4 | K | 1 | ROZPOCET | 0 | 0 | 0 | 0 | 0 | 1 | 0 | 4 | 6
4 | K | 345711090 | trubka elektroinstalační tuhá z PVC 32mm, včetně spojek a příchytek | m | 180 |  | 0 |  |  | základní |  | 0 | 0 | 0 | 0 | 0 | 4 | K | 1 | ROZPOCET | 0 | 0 | 0 | 0 | 0 | 1 | 0 | 4 | 8
5 | K | 741112001 | Montáž krabic elektroinstalačních bez napojení na trubky a lišty, demontáže a montáže víčka a, přístroje protahovacích nebo odbočných zapuštěných plastových kruhových, typ KU 68/2-1902, KO97 | kus | 605 |  | 0 |  |  | základní |  | 0 | 0 | 0 | 0 | 0 | 4 | K | 1 | ROZPOCET | 0 | 0 | 0 | 0 | 0 | 1 | 0 | 4 | 10
6 | K | 34571511 | materiál úložný elektroinstalační krabice přístrojové instalační z plastické hmoty KP 68/2-1901 500, V, D69 x 30mm | kus | 451 |  | 0 |  |  | základní |  | 0 | 0 | 0 | 0 | 0 | 4 | K | 1 | ROZPOCET | 0 | 0 | 0 | 0 | 0 | 1 | 0 | 4 | 12
7 | K | 34571521 | materiál úložný elektroinstalační krabice přístrojové instalační z plastické hmoty KP 68/2-1901 500, V, D69 x 30mm s víčkem a s krabicovými svorkami | kus | 154 |  | 0 |  |  | základní |  | 0 | 0 | 0 | 0 | 0 | 4 | K | 1 | ROZPOCET | 0 | 0 | 0 | 0 | 0 | 1 | 0 | 4 | 14
8 | K | 741130005 | Ukončení vodičů izolovaných s označením a zapojením vrozváděči nebo na přístroji, průřezu žíly do 10, mm2 | kus | 1178 |  | 0 |  |  | základní |  | 0 | 0 | 0 | 0 | 0 | 4 | K | 1 | ROZPOCET | 0 | 0 | 0 | 0 | 0 | 1 | 0 | 4 | 16
9 | K | 741130007 | Ukončení vodičů izolovaných s označením a zapojením vrozváděči nebo na přístroji, průřezu žíly do 25, mm2 | kus | 10 |  | 0 |  |  | základní |  | 0 | 0 | 0 | 0 | 0 | 4 | K | 1 | ROZPOCET | 0 | 0 | 0 | 0 | 0 | 1 | 0 | 4 | 18
10 | K | 741130012 | Ukončení vodičů izolovaných s označením a zapojením vrozváděči nebo na přístroji, průřezu žíly do, 120 mm2 | kus | 10 |  | 0 |  |  | základní |  | 0 | 0 | 0 | 0 | 0 | 4 | K | 1 | ROZPOCET | 0 | 0 | 0 | 0 | 0 | 1 | 0 | 4 | 20
11 | K | 7341 | napojení jednofázového koncového spotřebiče do průřezu 4mm2 | kus | 5 |  | 0 |  |  | základní |  | 0 | 0 | 0 | 0 | 0 | 4 | K | 1 | ROZPOCET | 0 | 0 | 0 | 0 | 0 | 1 | 0 | 4 | 22
12 | K | 7342 | napojení trojfázového koncového spotřebiče do průřezu 4mm2 | kus | 10 |  | 0 |  |  | základní |  | 0 | 0 | 0 | 0 | 0 | 4 | K | 1 | ROZPOCET | 0 | 0 | 0 | 0 | 0 | 1 | 0 | 4 | 24
13 | K | 741310001 | Montáž spínačů jedno nebo dvoupólových polozapuštěných nebo zapuštěných se zapojením vodičů,, bezšroubové připojení, vypínačů řazení 1-jednopólových | kus | 65 |  | 0 |  |  | základní |  | 0 | 0 | 0 | 0 | 0 | 4 | K | 1 | ROZPOCET | 0 | 0 | 0 | 0 | 0 | 1 | 0 | 4 | 26
14 | K | 34535516 | kompletní spínač jednopólový 10A, polozapuštěná montáž, bílý + kryt, IP20 | kus | 65 |  | 0 |  |  | základní |  | 0 | 0 | 0 | 0 | 0 | 4 | K | 1 | ROZPOCET | 0 | 0 | 0 | 0 | 0 | 1 | 0 | 4 | 28
15 | K | 3401 | kompletní spínač jednopólový 10A, polozapuštěná montáž, bílá, IP44 | kus | 0 |  | 0 |  |  | základní |  | 0 | 0 | 0 | 0 | 0 | 4 | K | 1 | ROZPOCET | 0 | 0 | 0 | 0 | 0 | 1 | 0 | 4 | 30
16 | K | 741310022 | Montáž spínačů jedno nebo dvoupólových polozapuštěných nebo zapuštěných se zapojením vodičů,, bezšroubové připojení, vypínačů řazení 6-střídavých | kus | 60 |  | 0 |  |  | základní |  | 0 | 0 | 0 | 0 | 0 | 4 | K | 1 | ROZPOCET | 0 | 0 | 0 | 0 | 0 | 1 | 0 | 4 | 32
17 | K | 34535556 | kompletní spínač střídavý 10A, polozapuštěná montáž, bílý + kryt, IP20 | kus | 60 |  | 0 |  |  | základní |  | 0 | 0 | 0 | 0 | 0 | 4 | K | 1 | ROZPOCET | 0 | 0 | 0 | 0 | 0 | 1 | 0 | 4 | 34
18 | K | 741310025 | Montáž spínačů jedno nebo dvoupólových polozapuštěných nebo zapuštěných se zapojením vodičů,, bezšroubové připojení, řazení 7-křížových | kus | 7 |  | 0 |  |  | základní |  | 0 | 0 | 0 | 0 | 0 | 4 | K | 1 | ROZPOCET | 0 | 0 | 0 | 0 | 0 | 1 | 0 | 4 | 36
19 | K | 34535714 | kompletní spínač křížový 10A, polozapuštěná montáž, bílý + kryt, IP20 | kus | 7 |  | 0 |  |  | základní |  | 0 | 0 | 0 | 0 | 0 | 4 | K | 1 | ROZPOCET | 0 | 0 | 0 | 0 | 0 | 1 | 0 | 4 | 38
20 | K | 742330041 | Montáž datové zásuvky | kus | 21 |  | 0 |  |  | základní |  | 0 | 0 | 0 | 0 | 0 | 4 | K | 1 | ROZPOCET | 0 | 0 | 0 | 0 | 0 | 1 | 0 | 4 | 40
21 | K | 3402 | Kompletní zásuvka datová 1xRJ45 | kus | 21 |  | 0 |  |  | základní |  | 0 | 0 | 0 | 0 | 0 | 4 | K | 1 | ROZPOCET | 0 | 0 | 0 | 0 | 0 | 1 | 0 | 4 | 42
22 | K | 747131100 | Montáž spínačů speciálních se zapojením vodičů, schodišťových automatů | kus | 89 |  | 0 |  |  | základní |  | 0 | 0 | 0 | 0 | 0 | 4 | K | 1 | ROZPOCET | 0 | 0 | 0 | 0 | 0 | 1 | 0 | 4 | 44
23 | K | 3403 | Autonomní požární hlásič | kus | 89 |  | 0 |  |  | základní |  | 0 | 0 | 0 | 0 | 0 | 4 | K | 1 | ROZPOCET | 0 | 0 | 0 | 0 | 0 | 1 | 0 | 4 | 46
24 | K | 741310232 | Montáž spínačů časových se zapojením vodičů | kus | 44 |  | 0 |  |  | základní |  | 0 | 0 | 0 | 0 | 0 | 4 | K | 1 | ROZPOCET | 0 | 0 | 0 | 0 | 0 | 1 | 0 | 4 | 48
25 | K | 3404 | Doběhové relé pod vypínač | kus | 8 |  | 0 |  |  | základní |  | 0 | 0 | 0 | 0 | 0 | 4 | K | 1 | ROZPOCET | 0 | 0 | 0 | 0 | 0 | 1 | 0 | 4 | 50
26 | K | 3405 | Infrapasivní snímač pohybu, 360st a spodním snímáním, 240V AC 50Hz | kus | 36 |  | 0 |  |  | základní |  | 0 | 0 | 0 | 0 | 0 | 4 | K | 1 | ROZPOCET | 0 | 0 | 0 | 0 | 0 | 1 | 0 | 4 | 52
27 | K | 747121130 | Montáž spínačů tří nebo čtyřpólových nástěnných se zapojením vodičů, pro prostředí obyčejné nebo, vlhké do 63 A | kus | 9 |  | 0 |  |  | základní |  | 0 | 0 | 0 | 0 | 0 | 4 | K | 1 | ROZPOCET | 0 | 0 | 0 | 0 | 0 | 1 | 0 | 4 | 54
28 | K | 345364800 | kompletní vypínač 40A/5p, povrchová montáž, IP66, uzamykatelný | kus | 9 |  | 0 |  |  | základní |  | 0 | 0 | 0 | 0 | 0 | 4 | K | 1 | ROZPOCET | 0 | 0 | 0 | 0 | 0 | 1 | 0 | 4 | 56
29 | K | 3406 | rámeček pro spínače a zásuvky jednonásobný | kus | 331 |  | 0 |  |  | základní |  | 0 | 0 | 0 | 0 | 0 | 4 | K | 1 | ROZPOCET | 0 | 0 | 0 | 0 | 0 | 1 | 0 | 4 | 58
30 | K | 3407 | rámeček pro spínače a zásuvky dvojnásobný | kus | 22 |  | 0 |  |  | základní |  | 0 | 0 | 0 | 0 | 0 | 4 | K | 1 | ROZPOCET | 0 | 0 | 0 | 0 | 0 | 1 | 0 | 4 | 60
31 | K | 3408 | rámeček pro spínače a zásuvky trojnásobný | kus | 12 |  | 0 |  |  | základní |  | 0 | 0 | 0 | 0 | 0 | 4 | K | 1 | ROZPOCET | 0 | 0 | 0 | 0 | 0 | 1 | 0 | 4 | 62
32 | K | 3409 | rámeček pro spínače a zásuvky pětinásobný | kus | 8 |  | 0 |  |  | základní |  | 0 | 0 | 0 | 0 | 0 | 4 | K | 1 | ROZPOCET | 0 | 0 | 0 | 0 | 0 | 1 | 0 | 4 | 64
33 | K | 742420121 | Montáž televizní zásuvky koncové nebo průběžné | kus | 13 |  | 0 |  |  | základní |  | 0 | 0 | 0 | 0 | 0 | 4 | K | 1 | ROZPOCET | 0 | 0 | 0 | 0 | 0 | 1 | 0 | 4 | 66
34 | K | 3410 | Kompletní zásuvka TV+R koncová (ref. ABB Levit bílý) | kus | 13 |  | 0 |  |  | základní |  | 0 | 0 | 0 | 0 | 0 | 4 | K | 1 | ROZPOCET | 0 | 0 | 0 | 0 | 0 | 1 | 0 | 4 | 68
35 | K | 741313002 | Montáž zásuvek domovních se zapojením vodičů bezšroubové připojení polozapuštěných nebo zapuštěných, 10/16 A, provedení 2P + PE dvojí zapojení pro průběžnou montáž | kus | 269 |  | 0 |  |  | základní |  | 0 | 0 | 0 | 0 | 0 | 4 | K | 1 | ROZPOCET | 0 | 0 | 0 | 0 | 0 | 1 | 0 | 4 | 70
36 | K | 34555103 | Kompletní zásuvka 1násobná 16A/230V, polozapuštěná montáž, bílá, IP20 | kus | 269 |  | 0 |  |  | základní |  | 0 | 0 | 0 | 0 | 0 | 4 | K | 1 | ROZPOCET | 0 | 0 | 0 | 0 | 0 | 1 | 0 | 4 | 72
37 | K | 741313052 | Montáž zásuvka nástěnná šroubové připojení 3P+N+PE se zapojením vodičů | kus | 9 |  | 0 |  |  | základní |  | 0 | 0 | 0 | 0 | 0 | 4 | K | 1 | ROZPOCET | 0 | 0 | 0 | 0 | 0 | 1 | 0 | 4 | 74
38 | K | 358111310 | Kompletní zásuvka 16A/400V/5p, povrchová montáž, IP67 | kus | 9 |  | 0 |  |  | základní |  | 0 | 0 | 0 | 0 | 0 | 4 | K | 1 | ROZPOCET | 0 | 0 | 0 | 0 | 0 | 1 | 0 | 4 | 76
39 | K | 7343 | Montáž videotelefonu | kus | 9 |  | 0 |  |  | základní |  | 0 | 0 | 0 | 0 | 0 | 4 | K | 1 | ROZPOCET | 0 | 0 | 0 | 0 | 0 | 1 | 0 | 4 | 78
40 | K | 3411 | Vnitřní videotelefon, VOIP, stolní, LCD grafický displej, RJ-45, zabudovaný reproduktor a všesměrový, mikrofon | kus | 9 |  | 0 |  |  | základní |  | 0 | 0 | 0 | 0 | 0 | 4 | K | 1 | ROZPOCET | 0 | 0 | 0 | 0 | 0 | 1 | 0 | 4 | 80
41 | K | 7344 | Montáž dveřní stanice a elektrického zámku | kus | 5 |  | 0 |  |  | základní |  | 0 | 0 | 0 | 0 | 0 | 4 | K | 1 | ROZPOCET | 0 | 0 | 0 | 0 | 0 | 1 | 0 | 4 | 82
42 | K | 3412 | Dveřní stanice, zápustná montáž, hlavním modul kamery 2Mpx, FishEye, IR, mikrofonem, reproduktorem,, tlačítkem pro volání, tamper alarm, IP65, včetně standard POE switche, elektrického zámku a | kus | 5 |  | 0 |  |  | základní |  | 0 | 0 | 0 | 0 | 0 | 4 | K | 1 | ROZPOCET | 0 | 0 | 0 | 0 | 0 | 1 | 0 | 4 | 84
| PSC |  | Poznámka k souboru cen: napáječe do rozváděče | [14 empty] | PSC | 1
43 | K | 741210001 | Montáž rozvodnic oceloplechových nebo plastových bez zapojení vodičů běžných, hmotnosti do 20 kg | kus | 1 |  | 0 |  |  | základní |  | 0 | 0 | 0 | 0 | 0 | 4 | K | 1 | ROZPOCET | 0 | 0 | 0 | 0 | 0 | 1 | 0 | 4 | 86
44 | K | 3413 | HOP – hlavní ochranná přípojnice - komplet | kus | 1 |  | 0 |  |  | základní |  | 0 | 0 | 0 | 0 | 0 | 4 | K | 1 | ROZPOCET | 0 | 0 | 0 | 0 | 0 | 1 | 0 | 4 | 88
45 | K | 741210005 | Montáž rozvodnic oceloplechových nebo plastových bez zapojení vodičů běžných, hmotnosti do 200 kg | kus | 9 |  | 0 |  |  | základní |  | 0 | 0 | 0 | 0 | 0 | 4 | K | 1 | ROZPOCET | 0 | 0 | 0 | 0 | 0 | 1 | 0 | 4 | 90
46 | K | 3414 | Elektroměrový rozvaděč +ELM pro nepřímé měření | kus | 1 |  | 0 |  |  | základní |  | 0 | 0 | 0 | 0 | 0 | 4 | K | 1 | ROZPOCET | 0 | 0 | 0 | 0 | 0 | 1 | 0 | 4 | 92
47 | K | 3415 | Rozvaděč +R1 - oceloplechová modulová rozvodnice pod omítku, o velikosti min. 5x33 modulů, přívod, shora, vývody nahoru, minimální krytí IP 55 | kus | 1 |  | 0 |  |  | základní |  | 0 | 0 | 0 | 0 | 0 | 4 | K | 1 | ROZPOCET | 0 | 0 | 0 | 0 | 0 | 1 | 0 | 4 | 94
48 | K | 3416 | Rozvaděč +R2 - oceloplechová modulová rozvodnice pod omítku, o velikosti min. 4x24 modulů, přívod, shora, vývody nahoru, minimální krytí IP 55 | kus | 1 |  | 0 |  |  | základní |  | 0 | 0 | 0 | 0 | 0 | 4 | K | 1 | ROZPOCET | 0 | 0 | 0 | 0 | 0 | 1 | 0 | 4 | 96
49 | K | 3417 | Rozvaděč +R3 - oceloplechová modulová rozvodnice pod omítku, o velikosti min. 3x24 modulů, přívod, shora, vývody nahoru, minimální krytí IP 55 | kus | 1 |  | 0 |  |  | základní |  | 0 | 0 | 0 | 0 | 0 | 4 | K | 1 | ROZPOCET | 0 | 0 | 0 | 0 | 0 | 1 | 0 | 4 | 98
50 | K | 3418 | Rozvaděč +R4 - oceloplechová modulová rozvodnice pod omítku, o velikosti min. 3x24 modulů, přívod, shora, vývody nahoru, minimální krytí IP 55 | kus | 1 |  | 0 |  |  | základní |  | 0 | 0 | 0 | 0 | 0 | 4 | K | 1 | ROZPOCET | 0 | 0 | 0 | 0 | 0 | 1 | 0 | 4 | 100
51 | K | 3419 | Rozvaděč +R5 - oceloplechová modulová rozvodnice pod omítku, o velikosti min. 3x24 modulů, přívod, shora, vývody nahoru, minimální krytí IP 55 | kus | 1 |  | 0 |  |  | základní |  | 0 | 0 | 0 | 0 | 0 | 4 | K | 1 | ROZPOCET | 0 | 0 | 0 | 0 | 0 | 1 | 0 | 4 | 102
52 | K | 3420 | Rozvaděč +R6 - oceloplechová modulová rozvodnice pod omítku, o velikosti min. 3x24 modulů, přívod, shora, vývody nahoru, minimální krytí IP 55 | kus | 1 |  | 0 |  |  | základní |  | 0 | 0 | 0 | 0 | 0 | 4 | K | 1 | ROZPOCET | 0 | 0 | 0 | 0 | 0 | 1 | 0 | 4 | 104
53 | K | 3421 | Rozvaděč +R-Gastro - oceloplechový volně stojící rozváděč, přívod shora, vývody nahoru, minimální, krytí IP 55 | kus | 1 |  | 0 |  |  | základní |  | 0 | 0 | 0 | 0 | 0 | 4 | K | 1 | ROZPOCET | 0 | 0 | 0 | 0 | 0 | 1 | 0 | 4 | 106
54 | K | 3422 | Rozvaděč +R-Technologie - oceloplechová modulová rozvodnice pod omítku, o velikosti min. 3x24 modulů, , přívod shora, vývody nahoru, minimální krytí IP 55 / | kus | 1 |  | 0 |  |  | základní |  | 0 | 0 | 0 | 0 | 0 | 4 | K | 1 | ROZPOCET | 0 | 0 | 0 | 0 | 0 | 1 | 0 | 4 | 108
55 | K | 3423 | Rozvaděč datový RACK – 24U, 800x800, 19" vertikální lišty 24U 2ks, organizátor 1U, 2x Police 800,, PDU-napájecí blok 6x 230V 19", 3x modulární patch panel pro 24xRJ-45, KEYSTONE CAT.5E UTP, patch | kus | 1 |  | 0 |  |  | základní |  | 0 | 0 | 0 | 0 | 0 | 4 | K | 1 | ROZPOCET | 0 | 0 | 0 | 0 | 0 | 1 | 0 | 4 | 110
| PSC |  | Poznámka k souboru cen: kabel 0,5m cat.6 FTP 2xRJ45 – 48ks apod. | [14 empty] | PSC | 1
56 | K | 3424 | Switch, 19“, 48x port Gigabit Ethernet RJ45, včetně montáže, nastavení, zprovoznění | kus | 1 |  | 0 |  |  | základní |  | 0 | 0 | 0 | 0 | 0 | 4 | K | 1 | ROZPOCET | 0 | 0 | 0 | 0 | 0 | 1 | 0 | 4 | 112
57 | K | 3425 | Ústředna IP pro až 20 uživatelů, LAN, USB, včetně montáže, nastavení, zprovoznění | kus | 1 |  | 0 |  |  | základní |  | 0 | 0 | 0 | 0 | 0 | 4 | K | 1 | ROZPOCET | 0 | 0 | 0 | 0 | 0 | 1 | 0 | 4 | 114
58 | K | 741372151 | Montáž svítidel LED se zapojením vodičů | kus | 572 |  | 0 |  |  | základní |  | 0 | 0 | 0 | 0 | 0 | 4 | K | 1 | ROZPOCET | 0 | 0 | 0 | 0 | 0 | 1 | 0 | 4 | 116
59 | K | 3426 | Svítidlo A – LED 48W, kulaté, IP20 | kus | 170 |  | 0 |  |  | základní |  | 0 | 0 | 0 | 0 | 0 | 4 | K | 1 | ROZPOCET | 0 | 0 | 0 | 0 | 0 | 1 | 0 | 4 | 118
60 | K | 3427 | Svítidlo B – LED 20W, kulaté, IP20 | kus | 108 |  | 0 |  |  | základní |  | 0 | 0 | 0 | 0 | 0 | 4 | K | 1 | ROZPOCET | 0 | 0 | 0 | 0 | 0 | 1 | 0 | 4 | 120
61 | K | 3427.1 | Svítidlo B1 – LED 17W, čtvercové, do podhledu | kus | 39 |  | 0 |  |  | základní |  | 0 | 0 | 0 | 0 | 0 | 4 | K | 1 | ROZPOCET | 0 | 0 | 0 | 0 | 0 | 1 | 0 | 4 | 122
62 | K | 3428 | Svítidlo C – LED 24W, kulaté, IP44 | kus | 91 |  | 0 |  |  | základní |  | 0 | 0 | 0 | 0 | 0 | 4 | K | 1 | ROZPOCET | 0 | 0 | 0 | 0 | 0 | 1 | 0 | 4 | 124
63 | K | 3429 | Svítidlo D – LED 40W, prachotěsné, IP65 | kus | 51 |  | 0 |  |  | základní |  | 0 | 0 | 0 | 0 | 0 | 4 | K | 1 | ROZPOCET | 0 | 0 | 0 | 0 | 0 | 1 | 0 | 4 | 126
64 | K | 3430 | Svítidlo NO – FNS – LED 9W, 1hod, IP44 | kus | 113 |  | 0 |  |  | základní |  | 0 | 0 | 0 | 0 | 0 | 4 | K | 1 | ROZPOCET | 0 | 0 | 0 | 0 | 0 | 1 | 0 | 4 | 128
65 | K | 3431 | poplatek za recyklaci svítidla | kus | 572 |  | 0 |  |  | základní |  | 0 | 0 | 0 | 0 | 0 | 4 | K | 1 | ROZPOCET | 0 | 0 | 0 | 0 | 0 | 1 | 0 | 4 | 130
66 | K | 210220452 | Montáž ochranného pospojování pevně | m | 600 |  | 0 |  |  | základní |  | 0 | 0 | 0 | 0 | 0 | 4 | K | 1 | ROZPOCET | 0 | 0 | 0 | 0 | 0 | 1 | 0 | 4 | 132
67 | K | 341413600 | vodič ohebný s Cu jádrem propojovací pro 450/750V 25mm2 | m | 50 |  | 0 |  |  | základní |  | 0 | 0 | 0 | 0 | 0 | 4 | K | 1 | ROZPOCET | 0 | 0 | 0 | 0 | 0 | 1 | 0 | 4 | 134
68 | K | 341413590 | vodič ohebný s Cu jádrem propojovací pro 450/750V 16mm2 | m | 50 |  | 0 |  |  | základní |  | 0 | 0 | 0 | 0 | 0 | 4 | K | 1 | ROZPOCET | 0 | 0 | 0 | 0 | 0 | 1 | 0 | 4 | 136
69 | K | 341413590.1 | vodič ohebný s Cu jádrem propojovací pro 450/750V 10mm2 | m | 200 |  | 0 |  |  | základní |  | 0 | 0 | 0 | 0 | 0 | 4 | K | 1 | ROZPOCET | 0 | 0 | 0 | 0 | 0 | 1 | 0 | 4 | 138
70 | K | 341413570 | vodič ohebný s Cu jádrem propojovací pro 450/750V 6mm2 | m | 200 |  | 0 |  |  | základní |  | 0 | 0 | 0 | 0 | 0 | 4 | K | 1 | ROZPOCET | 0 | 0 | 0 | 0 | 0 | 1 | 0 | 4 | 140
71 | K | 341413570.1 | vodič ohebný s Cu jádrem propojovací pro 450/750V 4mm2 | m | 100 |  | 0 |  |  | základní |  | 0 | 0 | 0 | 0 | 0 | 4 | K | 1 | ROZPOCET | 0 | 0 | 0 | 0 | 0 | 1 | 0 | 4 | 142
72 | K | 741810003 | Zkoušky a prohlídky elektrických rozvodů a zařízení celková prohlídka, zkoušení, měření a vyhotovení, revizní zprávy pro objem montážních prací přes 500 do 1000 tisíc Kč | kus | 2 |  | 0 |  |  | základní |  | 0 | 0 | 0 | 0 | 0 | 4 | K | 1 | ROZPOCET | 0 | 0 | 0 | 0 | 0 | 1 | 0 | 4 | 144
73 | K | 741810011 | Zkoušky a prohlídky elektrických rozvodů a zařízení celková prohlídka a vyhotovení revizní zprávy, pro objem montážních prací Příplatek kceně 1300 za každých dalších i započatých 500 tis. Kč přes | kus | 2 |  | 0 |  |  | základní |  | 0 | 0 | 0 | 0 | 0 | 4 | K | 1 | ROZPOCET | 0 | 0 | 0 | 0 | 0 | 1 | 0 | 4 | 146
| PSC |  | Poznámka k souboru cen: 1000 tis. Kč | [14 empty] | PSC | 1
74 | K | 741811011 | Zkoušky a prohlídky rozvodných zařízení kontrola rozváděčů nn, (1 pole) silových, hmotnosti do 200, kg | kus | 9 |  | 0 |  |  | základní |  | 0 | 0 | 0 | 0 | 0 | 4 | K | 1 | ROZPOCET | 0 | 0 | 0 | 0 | 0 | 1 | 0 | 4 | 148
75 | K | 7345 | Protipožární utěsnění kabelových prostupů dle ČSN 33 2000-5-52 ed.2 | m2 | 2 |  | 0 |  |  | základní |  | 0 | 0 | 0 | 0 | 0 | 4 | K | 1 | ROZPOCET | 0 | 0 | 0 | 0 | 0 | 1 | 0 | 4 | 150
76 | K | 3432 | Provedení protipožárního zabezpečení prostupů EI30 pomocí minerální plsti 140kg/m3 a protipožárního, povlaku, provedení oprávněnou osobou včetně certifikátu | m2 | 2 |  | 0 |  |  | základní |  | 0 | 0 | 0 | 0 | 0 | 4 | K | 1 | ROZPOCET | 0 | 0 | 0 | 0 | 0 | 1 | 0 | 4 | 152
77 | K | 741122025 | Montáž izolovaných kabelů měděných bez ukončení do 1 kV uložených pevně CYKY, CYKYD, CYKYDY, NYM,, NYY, YSLY, 750 V, počtu a průřezu žil do 35 mm2 | m | 7920 |  | 0 |  |  | základní |  | 0 | 0 | 0 | 0 | 0 | 4 | K | 1 | ROZPOCET | 0 | 0 | 0 | 0 | 0 | 1 | 0 | 4 | 154
78 | K | 3433 | kabel cat.5E, UTP, LSOH | m | 1400 |  | 0 |  |  | základní |  | 0 | 0 | 0 | 0 | 0 | 4 | K | 1 | ROZPOCET | 0 | 0 | 0 | 0 | 0 | 1 | 0 | 4 | 156
79 | K | 3434 | kabel koax. PVC, 1mm vnitřní vodič, 75 Ohm | m | 300 |  | 0 |  |  | základní |  | 0 | 0 | 0 | 0 | 0 | 4 | K | 1 | ROZPOCET | 0 | 0 | 0 | 0 | 0 | 1 | 0 | 4 | 158
80 | K | 34109515 | kabely silové s měděným jádrem pro jmenovité napětí 750 V CYKY – O RE průřez Cu 3 x 1,5 | m | 200 |  | 0 |  |  | základní |  | 0 | 0 | 0 | 0 | 0 | 4 | K | 1 | ROZPOCET | 0 | 0 | 0 | 0 | 0 | 1 | 0 | 4 | 160
81 | K | 34109515.1 | kabely silové s měděným jádrem pro jmenovité napětí 750 V CYKY – J RE průřez Cu 3 x 1,5 | m | 3000 |  | 0 |  |  | základní |  | 0 | 0 | 0 | 0 | 0 | 4 | K | 1 | ROZPOCET | 0 | 0 | 0 | 0 | 0 | 1 | 0 | 4 | 162
82 | K | 34109517 | kabely silové s měděným jádrem pro jmenovité napětí 750 V CYKY – J RE průřez Cu 3 x 2,5 | m | 2050 |  | 0 |  |  | základní |  | 0 | 0 | 0 | 0 | 0 | 4 | K | 1 | ROZPOCET | 0 | 0 | 0 | 0 | 0 | 1 | 0 | 4 | 164
83 | K | 34111093 | kabely silové s měděným jádrem pro jmenovité napětí 750 V CYKY – J RE průřez Cu 5 x 1,5 | m | 0 |  | 0 |  |  | základní |  | 0 | 0 | 0 | 0 | 0 | 4 | K | 1 | ROZPOCET | 0 | 0 | 0 | 0 | 0 | 1 | 0 | 4 | 166
84 | K | 34111094 | kabely silové s měděným jádrem pro jmenovité napětí 750 V CYKY – J RE průřez Cu 5 x 2,5 | m | 320 |  | 0 |  |  | základní |  | 0 | 0 | 0 | 0 | 0 | 4 | K | 1 | ROZPOCET | 0 | 0 | 0 | 0 | 0 | 1 | 0 | 4 | 168
85 | K | 34111098 | kabely silové s měděným jádrem pro jmenovité napětí 750 V CYKY – J RE průřez Cu 5 x 4 | m | 70 |  | 0 |  |  | základní |  | 0 | 0 | 0 | 0 | 0 | 4 | K | 1 | ROZPOCET | 0 | 0 | 0 | 0 | 0 | 1 | 0 | 4 | 170
86 | K | 3435 | kabely silové s měděným jádrem pro jmenovité napětí 750 V CYKY – J RE průřez Cu 5 x 6 | m | 160 |  | 0 |  |  | základní |  | 0 | 0 | 0 | 0 | 0 | 4 | K | 1 | ROZPOCET | 0 | 0 | 0 | 0 | 0 | 1 | 0 | 4 | 172
87 | K | 3436 | kabely silové s měděným jádrem pro jmenovité napětí 750 V CYKY – J RE průřez Cu 5 x 10 | m | 330 |  | 0 |  |  | základní |  | 0 | 0 | 0 | 0 | 0 | 4 | K | 1 | ROZPOCET | 0 | 0 | 0 | 0 | 0 | 1 | 0 | 4 | 174
88 | K | 3437 | kabely silové s měděným jádrem pro jmenovité napětí 750 V CYKY – J RE průřez Cu 5 x 16 | m | 30 |  | 0 |  |  | základní |  | 0 | 0 | 0 | 0 | 0 | 4 | K | 1 | ROZPOCET | 0 | 0 | 0 | 0 | 0 | 1 | 0 | 4 | 176
89 | K | 3438 | kabely silové s měděným jádrem pro jmenovité napětí 750 V CYKY – J RE průřez Cu 5 x 25 | m | 30 |  | 0 |  |  | základní |  | 0 | 0 | 0 | 0 | 0 | 4 | K | 1 | ROZPOCET | 0 | 0 | 0 | 0 | 0 | 1 | 0 | 4 | 178
90 | K | 3439 | kabely silové s měděným jádrem pro jmenovité napětí 750 V JYTY RE průřez Cu 3 x 1 | m | 30 |  | 0 |  |  | základní |  | 0 | 0 | 0 | 0 | 0 | 4 | K | 1 | ROZPOCET | 0 | 0 | 0 | 0 | 0 | 1 | 0 | 4 | 180
91 | K | 7346 | Doplňující ochranné pospojování dle ČSN 33 2000-7-701, ed. 2, změna č.1 a 2 | kpl | 8 |  | 0 |  |  | základní |  | 0 | 0 | 0 | 0 | 0 | 4 | K | 1 | ROZPOCET | 0 | 0 | 0 | 0 | 0 | 1 | 0 | 4 | 182
92 | K | 741122138 | Montáž izolovaných kabelů měděných bez ukončení do 1 kV uložených pevně CYKY, CYKYD, CYKYDY, NYM,, NYY, YSLY, 750 V, počtu a průřezu žil do 70 mm2 | m | 20 |  | 0 |  |  | základní |  | 0 | 0 | 0 | 0 | 0 | 4 | K | 1 | ROZPOCET | 0 | 0 | 0 | 0 | 0 | 1 | 0 | 4 | 184
93 | K | 3439.1 | kabely silové s měděným jádrem pro jmenovité napětí 750 V CYKY – J RE průřez Cu 5 x 70 | m | 20 |  | 0 |  |  | základní |  | 0 | 0 | 0 | 0 | 0 | 4 | K | 1 | ROZPOCET | 0 | 0 | 0 | 0 | 0 | 1 | 0 | 4 | 186
94 | K | 3440 | Kabelové štítky dle požadavku ČSN 33 2000-5-52 ed.2, čl. NA.4.5.2.5 | ks | 304 |  | 0 |  |  | základní |  | 0 | 0 | 0 | 0 | 0 | 4 | K | 1 | ROZPOCET | 0 | 0 | 0 | 0 | 0 | 1 | 0 | 4 | 188
95 | K | 3441 | Ostatní potřebné blíže nespecifikované položky, podružný a montážní materiál | ks | 1 |  | 0 |  |  | základní |  | 0 | 0 | 0 | 0 | 0 | 4 | K | 1 | ROZPOCET | 0 | 0 | 0 | 0 | 0 | 1 | 0 | 4 | 190
| D | M21-1 | Zemní a pomocné stavební práce |  |  |  | 0 |  |  |  |  | 0 |  | 0 |  | 0 | 1 | D | 0 | ROZPOCET | [6 empty] | 0
96 | K | 460680451 | Zhotovení kapes a výklenků pro krabice 7x7x5 cm | ks | 605 |  | 0 |  |  | základní |  | 0 | 0 | 0 | 0 | 0 | 4 | K | 1 | ROZPOCET | 0 | 0 | 0 | 0 | 0 | 1 | 0 | 4 | 192
97 | K | 460680593 | Prorážení otvorů a ostatní bourací práce pro montáž trubek a kabelů do hloubky přes 3 do 5 cm a, šířky přes 5 do 7 cm | m | 1845.25 |  | 0 |  |  | základní |  | 0 | 0 | 0 | 0 | 0 | 4 | K | 1 | ROZPOCET | 0 | 0 | 0 | 0 | 0 | 1 | 0 | 4 | 194
98 | K | 460680702 | Prorážení otvorů a ostatní bourací práce bourání podlah a mazanin betonových, tloušťky přes 15 do 30, cm | m2 | 2 |  | 0 |  |  | základní |  | 0 | 0 | 0 | 0 | 0 | 4 | K | 1 | ROZPOCET | 0 | 0 | 0 | 0 | 0 | 1 | 0 | 4 | 196
99 | K | 460710043 | Vyplnění otvorů pro montáž trubek a kabelů | m | 1845.25 |  | 0 |  |  | základní |  | 0 | 0 | 0 | 0 | 0 | 4 | K | 1 | ROZPOCET | 0 | 0 | 0 | 0 | 0 | 1 | 0 | 4 | 198
| D | M21-0 | Vedlejší rozpočtové náklady |  |  |  | 0 |  |  |  |  | 0 |  | 0 |  | 0 | 1 | D | 0 | ROZPOCET | [6 empty] | 0
100 | K | 01 | Doprava osob a materiálu, použití montážních mechanismů, plošin, lešení apod. | ks | 1 |  | 0 |  |  | základní |  | 0 | 0 | 0 | 0 | 0 | 4 | K | 1 | ROZPOCET | 0 | 0 | 0 | 0 | 0 | 1 | 0 | 4 | 200
101 | K | 02 | Oznámení zahájení montáže dle požadavků vyhlášky č. 73/2010 Sb., Příloha 2, bod č. 4 | ks | 1 |  | 0 |  |  | základní |  | 0 | 0 | 0 | 0 | 0 | 4 | K | 1 | ROZPOCET | 0 | 0 | 0 | 0 | 0 | 1 | 0 | 4 | 202
102 | K | 03 | Odborné a závazné stanovisko dle požadavků vyhlášky č. 73/2010 Sb., Příloha 2, bod č. 5 | ks | 1 |  | 0 |  |  | základní |  | 0 | 0 | 0 | 0 | 0 | 4 | K | 1 | ROZPOCET | 0 | 0 | 0 | 0 | 0 | 1 | 0 | 4 | 204
103 | K | 04 | Zařízení a zabezpečení staveniště | ks | 1 |  | 0 |  |  | základní |  | 0 | 0 | 0 | 0 | 0 | 4 | K | 1 | ROZPOCET | 0 | 0 | 0 | 0 | 0 | 1 | 0 | 4 | 206
104 | K | 05 | Účast na kontrolních dnech stavby | ks | 1 |  | 0 |  |  | základní |  | 0 | 0 | 0 | 0 | 0 | 4 | K | 1 | ROZPOCET | 0 | 0 | 0 | 0 | 0 | 1 | 0 | 4 | 208
105 | K | 045002000 | Kompletační a koordinační činnost | ks | 1 |  | 0 |  |  | základní |  | 0 | 0 | 0 | 0 | 0 | 4 | K | 1 | ROZPOCET | 0 | 0 | 0 | 0 | 0 | 1 | 0 | 4 | 210
106 | K | 06 | Nastavení dodaných zařízení a kompletů, včetně jejich zprovoznění | ks | 1 |  | 0 |  |  | základní |  | 0 | 0 | 0 | 0 | 0 | 4 | K | 1 | ROZPOCET | 0 | 0 | 0 | 0 | 0 | 1 | 0 | 4 | 212
107 | K | 07 | Provozní a funkční zkoušky | ks | 1 |  | 0 |  |  | základní |  | 0 | 0 | 0 | 0 | 0 | 4 | K | 1 | ROZPOCET | 0 | 0 | 0 | 0 | 0 | 1 | 0 | 4 | 214
108 | K | 08 | Zajištění dokladů, nutných pro uvedení stavby do užívání | ks | 1 |  | 0 |  |  | základní |  | 0 | 0 | 0 | 0 | 0 | 4 | K | 1 | ROZPOCET | 0 | 0 | 0 | 0 | 0 | 1 | 0 | 4 | 216
109 | K | 09 | Zajištění nezbytných dokladů a podkladů a uvedení zařízení do provozu | ks | 1 |  | 0 |  |  | základní |  | 0 | 0 | 0 | 0 | 0 | 4 | K | 1 | ROZPOCET | 0 | 0 | 0 | 0 | 0 | 1 | 0 | 4 | 218
110 | K | 013244000 | Zajištění potřebné realizační, výrobně technické, montážní, či dílenské dokumentace | ks | 1 |  | 0 |  |  | základní |  | 0 | 0 | 0 | 0 | 0 | 4 | K | 1 | ROZPOCET | 0 | 0 | 0 | 0 | 0 | 1 | 0 | 4 | 220
111 | K | 013254000 | Zajištění dokumentace skutečného provedení stavby | ks | 1 |  | 0 |  |  | základní |  | 0 | 0 | 0 | 0 | 0 | 4 | K | 1 | ROZPOCET | 0 | 0 | 0 | 0 | 0 | 1 | 0 | 4 | 222
112 | K | 10 | Případná poradenská a konzultační činnost projektanta elektro | ks | 1 |  | 0 |  |  | základní |  | 0 | 0 | 0 | 0 | 0 | 4 | K | 1 | ROZPOCET | 0 | 0 | 0 | 0 | 0 | 1 | 0 | 4 | 224
113 | K | 092203000 | Zaškolení obsluhy | ks | 1 |  | 0 |  |  | základní |  | 0 | 0 | 0 | 0 | 0 | 4 | K | 1 | ROZPOCET | 0 | 0 | 0 | 0 | 0 | 1 | 0 | 4 | 226
| D | M21-2 | Hodinové zúčtovací sazby |  |  |  | 0 |  |  |  |  | 0 |  | 0 |  | 0 | 1 | D | 0 | ROZPOCET | [6 empty] | 0
114 | K | HZS 030 | Přípravné a pomocné práce mimo specifikaci | hodin | 40 |  | 0 |  |  | základní |  | 0 | 0 | 0 | 0 | 0 | 4 | K | 1 | ROZPOCET | 0 | 0 | 0 | 0 | 0 | 1 | 0 | 4 | 228

## 06 - SO 05 Terénní úpravy
{5695668e-a127-4a24-8214-e8d6967a0254}
2
| KRYCÍ LIST SOUPISU PRACÍ | [7 empty] | v --- níže se nacházejí doplnkové a pomocné údaje k sestavám --- v | [8 empty] | False
Stavba:
Stavební úpravy MŠ Galvase Ostrava RO
Objekt:
06 - SO 05 Terénní úpravy
| KSO: |  |  |  |  | CC-CZ:
| Místo: |  |  |  |  | Datum: | 30. 1. 2023
| Zadavatel: |  |  |  |  | IČ:
DIČ:
| Uchazeč: |  |  |  |  | IČ: | Vyplň údaj
|  | Vyplň údaj |  |  |  | DIČ: | Vyplň údaj
| Projektant: |  |  |  |  | IČ:
DIČ:
| Zpracovatel: |  |  |  |  | IČ:
DIČ:
Poznámka:
| Cena bez DPH | [5 empty] | 0
|  |  | Základ daně |  |  | Sazba daně | Výše daně
| DPH | základní | 0 |  |  | 21% | 0
|  | snížená | 0 |  |  | 15% | 0
|  | zákl. přenesená | 0 |  |  | 21% | 0
|  | sníž. přenesená | 0 |  |  | 15% | 0
|  | nulová | 0 |  |  | 0% | 0
| Cena s DPH |  |  | v | CZK |  | 0
| Projektant |  |  | Zpracovatel
| Datum a podpis: |  | Razítko | Datum a podpis: |  |  | Razítko
| Objednavatel |  |  | Uchazeč
| Datum a podpis: |  | Razítko | Datum a podpis: |  |  | Razítko
REKAPITULACE ČLENĚNÍ SOUPISU PRACÍ
Stavba:
Stavební úpravy MŠ Galvase Ostrava RO
Objekt:
06 - SO 05 Terénní úpravy
Místo: | [5 empty] | Datum: | 30. 1. 2023
Zadavatel: | [5 empty] | Projektant:
Uchazeč: |  |  | Vyplň údaj |  |  | Zpracovatel:
Kód dílu - Popis | [6 empty] | Cena celkem [CZK]
Náklady ze soupisu prací | [6 empty] | 0 | [11 empty] | -1
| 11 - Zemní práce - přípravné a přidružené práce | [5 empty] | 0
| 57 - Kryty pozemních komunikací letišť a ploch z kameniva nebo živičné | [5 empty] | 0
| 59 - Kryty pozemních komunikací, letišť a ploch dlážděné | [5 empty] | 0
| 9 - Ostatní konstrukce a práce, bourání | [5 empty] | 0
| 998 - Přesun hmot | [5 empty] | 0
SOUPIS PRACÍ
Stavba:
Stavební úpravy MŠ Galvase Ostrava RO
Objekt:
06 - SO 05 Terénní úpravy
Místo: | [5 empty] | Datum: | 30. 1. 2023
Zadavatel: | [5 empty] | Projektant:
Uchazeč: |  |  | Vyplň údaj |  |  | Zpracovatel:
PČ | Typ | Kód | Popis | MJ | Množství | J.cena [CZK] | Cena celkem [CZK] | Cenová soustava |  | DPH | J. Nh [h] | Nh celkem [h] | J. hmotnost [t] | Hmotnost celkem [t] | J. suť [t] | Suť Celkem [t]
Náklady soupisu celkem | [6 empty] | 0 |  |  |  |  | 0 |  | 0 |  | 0 |  | D | -1 | [10 empty] | 0
| D | 11 | Zemní práce - přípravné a přidružené práce |  |  |  | 0 |  |  |  |  | 0 |  | 0 |  | 0 | 1 | D | 0 |  |  |  | ROZPOCET | [6 empty] | 0
1 | K | 113107162 | Odstranění podkladu z kameniva drceného tl 200 mm strojně pl přes 50 do 200 m2 | m2 | 133.2 |  | 0 |  |  | základní |  | 0 | 0 | 0 | 0 | 0 | 4 | K | 1 |  |  |  | ROZPOCET | 0 | 0 | 0 | 0 | 0 | 1 | 0 | 4 | 2
| PSC |  | Poznámka k souboru cen: Odstranění podkladů nebo krytů strojně plochy jednotlivě přes 50 m2 do 200 m2 spřemístěním hmot na skládku na vzdálenost do 20 m nebo s naložením na dopravní prostředek zkameniva hrubého drceného, o tl. vrstvy přes 100 do 200 mm | [14 empty] | PSC | 1
| VV |  | odstranění podkladu pod stávajícím asfaltovým chodníkem : | [14 empty] | VV | 1 | 1 | True | 0 | ROZPOCET
| VV |  | 8,1+125,1 : | [14 empty] | VV | 1 | 1 | True | 0 | ROZPOCET
| VV |  | 133,2 |  | 133.2 | [12 empty] | VV | 1 | 2 | True | 0 | ROZPOCET
| VV |  | Součet |  | 133.2 | [12 empty] | VV | 1 | 4 | True | 1 | ROZPOCET
2 | K | 113107223 | Odstranění podkladu z kameniva drceného tl 300 mm strojně pl přes 200 m2 | m2 | 273.4 |  | 0 |  |  | základní |  | 0 | 0 | 0 | 0 | 0 | 4 | K | 1 |  |  |  | ROZPOCET | 0 | 0 | 0 | 0 | 0 | 1 | 0 | 4 | 4
| PSC |  | Poznámka k souboru cen: Odstranění podkladů nebo krytů strojně plochy jednotlivě přes 200 m2 spřemístěním hmot na skládku na vzdálenost do 20 m nebo s naložením na dopravní prostředek zkameniva hrubého drceného, o tl. vrstvy přes 200 do 300 mm | [14 empty] | PSC | 1
| VV |  | odstranění podkladu pod stávající asfaltovou komunikací : | [14 empty] | VV | 1 | 1 | True | 0 | ROZPOCET
| VV |  | 273,4 : | [14 empty] | VV | 1 | 1 | True | 0 | ROZPOCET
| VV |  | 273,4 |  | 273.4 | [12 empty] | VV | 1 | 2 | True | 0 | ROZPOCET
| VV |  | Součet |  | 273.4 | [12 empty] | VV | 1 | 4 | True | 1 | ROZPOCET
3 | K | 113107182 | Odstranění podkladu živičného tl 100 mm strojně pl přes 50 do 200 m2 | m2 | 133.2 |  | 0 |  |  | základní |  | 0 | 0 | 0 | 0 | 0 | 4 | K | 1 |  |  |  | ROZPOCET | 0 | 0 | 0 | 0 | 0 | 1 | 0 | 4 | 6
| PSC |  | Poznámka k souboru cen: Odstranění podkladů nebo krytů strojně plochy jednotlivě přes 50 m2 do 200 m2 spřemístěním hmot na skládku na vzdálenost do 20 m nebo s naložením na dopravní prostředek živičných, o tl. vrstvy přes 50 do 100 mm | [14 empty] | PSC | 1
| VV |  | odstranění krytu stávajícího asfaltového chodníku : | [14 empty] | VV | 1 | 1 | True | 0 | ROZPOCET
| VV |  | 8,1+125,1 : | [14 empty] | VV | 1 | 1 | True | 0 | ROZPOCET
| VV |  | 133,2 |  | 133.2 | [12 empty] | VV | 1 | 2 | True | 0 | ROZPOCET
| VV |  | Součet |  | 133.2 | [12 empty] | VV | 1 | 4 | True | 1 | ROZPOCET
4 | K | 113107243 | Odstranění podkladu živičného tl 150 mm strojně pl přes 200 m2 | m2 | 273.4 |  | 0 |  |  | základní |  | 0 | 0 | 0 | 0 | 0 | 4 | K | 1 |  |  |  | ROZPOCET | 0 | 0 | 0 | 0 | 0 | 1 | 0 | 4 | 8
| PSC |  | Poznámka k souboru cen: Odstranění podkladů nebo krytů strojně plochy jednotlivě přes 200 m2 spřemístěním hmot na skládku na vzdálenost do 20 m nebo s naložením na dopravní prostředek živičných, o tl. vrstvy přes 100 do 150 mm | [14 empty] | PSC | 1
| VV |  | odstranění krytu stávající asfaltové komunikace : | [14 empty] | VV | 1 | 1 | True | 0 | ROZPOCET
| VV |  | 273,4 : | [14 empty] | VV | 1 | 1 | True | 0 | ROZPOCET
| VV |  | 273,4 |  | 273.4 | [12 empty] | VV | 1 | 2 | True | 0 | ROZPOCET
| VV |  | Součet |  | 273.4 | [12 empty] | VV | 1 | 4 | True | 1 | ROZPOCET
5 | K | 113202111 | Vytrhání obrub krajníků obrubníků stojatých | m | 235.51 |  | 0 |  |  | základní |  | 0 | 0 | 0 | 0 | 0 | 4 | K | 1 |  |  |  | ROZPOCET | 0 | 0 | 0 | 0 | 0 | 1 | 0 | 4 | 10
| PSC |  | Poznámka k souboru cen: Vytrhání obrub svybouráním lože, s přemístěním hmot na skládku na vzdálenost do 3 m nebo s naložením na dopravní prostředek z krajníků nebo obrubníků stojatých | [14 empty] | PSC | 1
| VV |  | vytrhání stávajících obrubníků : | [14 empty] | VV | 1 | 1 | True | 0 | ROZPOCET
| VV |  | 39,75+43,4+12,06+4,15+4,15+16,76+25,99+15,55+73,7 : | [14 empty] | VV | 1 | 1 | True | 0 | ROZPOCET
| VV |  | 235,51 |  | 235.51 | [12 empty] | VV | 1 | 2 | True | 0 | ROZPOCET
| VV |  | Součet |  | 235.51 | [12 empty] | VV | 1 | 4 | True | 1 | ROZPOCET
6 | K | 121151113 | Sejmutí ornice plochy do 500 m2 tl vrstvy do 200 mm strojně | m2 | 104.654 |  | 0 |  |  | základní |  | 0 | 0 | 0 | 0 | 0 | 4 | K | 1 |  |  |  | ROZPOCET | 0 | 0 | 0 | 0 | 0 | 1 | 0 | 4 | 12
| PSC |  | Poznámka k souboru cen: Sejmutí ornice strojně při souvislé ploše přes 100 do 500 m2, tl. vrstvy do 200 mm | [14 empty] | PSC | 1
| VV |  | kolem stávajících obrubníků, ornice bude využita v místě stavby : | [14 empty] | VV | 1 | 1 | True | 0 | ROZPOCET
| VV |  | (12,06+39,72+43,4)*0,5 : | [14 empty] | VV | 1 | 1 | True | 0 | ROZPOCET
| VV |  | (74,83+37,55+25,78+16,76+4,06+4,06)*0,35 : | [14 empty] | VV | 1 | 1 | True | 0 | ROZPOCET
| VV |  | 104,654 |  | 104.654 | [12 empty] | VV | 1 | 2 | True | 0 | ROZPOCET
| VV |  | Součet |  | 104.654 | [12 empty] | VV | 1 | 4 | True | 1 | ROZPOCET
7 | K | 122252203 | Odkopávky a prokopávky nezapažené pro silnice a dálnice v hornině třídy těžitelnosti I objem do 100, m3 strojně | m3 | 2.6 |  | 0 |  |  | základní |  | 0 | 0 | 0 | 0 | 0 | 4 | K | 1 |  |  |  | ROZPOCET | 0 | 0 | 0 | 0 | 0 | 1 | 0 | 4 | 14
| PSC |  | Poznámka k souboru cen: Odkopávky a prokopávky nezapažené pro silnice a dálnice strojně v hornině třídy těžitelnosti I do 100 m3 | [14 empty] | PSC | 1
| VV |  | drobné terénní úpravy : | [14 empty] | VV | 1 | 1 | True | 0 | ROZPOCET
| VV |  | 2,6 : | [14 empty] | VV | 1 | 1 | True | 0 | ROZPOCET
| VV |  | 2,6 |  | 2.6 | [12 empty] | VV | 1 | 2 | True | 0 | ROZPOCET
| VV |  | Součet |  | 2.6 | [12 empty] | VV | 1 | 4 | True | 1 | ROZPOCET
8 | K | 171152101 | Uložení sypaniny z hornin soudržných do násypů zhutněných silnic a dálnic | m3 | 2.582 |  | 0 |  |  | základní |  | 0 | 0 | 0 | 0 | 0 | 4 | K | 1 |  |  |  | ROZPOCET | 0 | 0 | 0 | 0 | 0 | 1 | 0 | 4 | 16
| PSC |  | Poznámka k souboru cen: Uložení sypaniny do zhutněných násypů pro silnice, dálnice a letiště s rozprostřením sypaniny ve vrstvách, s hrubým urovnáním a uzavřením povrchu násypu z hornin soudržných | [14 empty] | PSC | 1
| VV |  | dosypání kolem silničního obrubníku : | [14 empty] | VV | 1 | 1 | True | 0 | ROZPOCET
| VV |  | (12,06+39,72+43,4)*0,01 : | [14 empty] | VV | 1 | 1 | True | 0 | ROZPOCET
| VV |  | dosypání kolem chodníkového obrubníku : | [14 empty] | VV | 1 | 1 | True | 0 | ROZPOCET
| VV |  | (74,83+37,55+25,78+16,76+4,06+4,06)*0,01 : | [14 empty] | VV | 1 | 1 | True | 0 | ROZPOCET
| VV |  | 2,582 |  | 2.582 | [12 empty] | VV | 1 | 2 | True | 0 | ROZPOCET
| VV |  | Součet |  | 2.582 | [12 empty] | VV | 1 | 4 | True | 1 | ROZPOCET
9 | K | 181152302 | Úprava pláně pro silnice a dálnice v zářezech se zhutněním | m2 | 406.175 |  | 0 |  |  | základní |  | 0 | 0 | 0 | 0 | 0 | 4 | K | 1 |  |  |  | ROZPOCET | 0 | 0 | 0 | 0 | 0 | 1 | 0 | 4 | 18
| PSC |  | Poznámka k souboru cen: Úprava pláně na stavbách silnic a dálnic strojně v zářezech mimo skalních se zhutněním | [14 empty] | PSC | 1
| VV |  | chodník : | [14 empty] | VV | 1 | 1 | True | 0 | ROZPOCET
| VV |  | 126,485+8,4 : | [14 empty] | VV | 1 | 1 | True | 0 | ROZPOCET
| VV |  | rampa : | [14 empty] | VV | 1 | 1 | True | 0 | ROZPOCET
| VV |  | 271,29 : | [14 empty] | VV | 1 | 1 | True | 0 | ROZPOCET
| VV |  | 406,175 |  | 406.175 | [12 empty] | VV | 1 | 2 | True | 0 | ROZPOCET
| VV |  | Součet |  | 406.175 | [12 empty] | VV | 1 | 4 | True | 1 | ROZPOCET
10 | K | 181351103 | Rozprostření ornice tl vrstvy do 200 mm pl do 500 m2 v rovině nebo ve svahu do 1:5 strojně | m2 | 104.654 |  | 0 |  |  | základní |  | 0 | 0 | 0 | 0 | 0 | 4 | K | 1 |  |  |  | ROZPOCET | 0 | 0 | 0 | 0 | 0 | 1 | 0 | 4 | 20
| PSC |  | Poznámka k souboru cen: Rozprostření a urovnání ornice v rovině nebo ve svahu sklonu do 1:5 strojně při souvislé ploše přes 100 do 500 m2, tl. vrstvy do 200 mm | [14 empty] | PSC | 1
| VV |  | kolem silničního obrubníku : | [14 empty] | VV | 1 | 1 | True | 0 | ROZPOCET
| VV |  | (12,06+39,72+43,4)*0,5 : | [14 empty] | VV | 1 | 1 | True | 0 | ROZPOCET
| VV |  | kolem chodníkového obrubníku : | [14 empty] | VV | 1 | 1 | True | 0 | ROZPOCET
| VV |  | (74,83+37,55+25,78+16,76+4,06+4,06)*0,35 : | [14 empty] | VV | 1 | 1 | True | 0 | ROZPOCET
| VV |  | 104,654 |  | 104.654 | [12 empty] | VV | 1 | 2 | True | 0 | ROZPOCET
| VV |  | Součet |  | 104.654 | [12 empty] | VV | 1 | 4 | True | 1 | ROZPOCET
11 | K | 181411131 | Založení parkového trávníku výsevem plochy do 1000 m2 v rovině a ve svahu do 1:5 | m2 | 104.654 |  | 0 |  |  | základní |  | 0 | 0 | 0 | 0 | 0 | 4 | K | 1 |  |  |  | ROZPOCET | 0 | 0 | 0 | 0 | 0 | 1 | 0 | 4 | 22
| PSC |  | Poznámka k souboru cen: Založení trávníku na půdě předem připravené plochy do 1000 m2 výsevem včetně utažení parkového v rovině nebo na svahu do 1:5 | [14 empty] | PSC | 1
| VV |  | kolem silničního obrubníku : | [14 empty] | VV | 1 | 1 | True | 0 | ROZPOCET
| VV |  | (12,06+39,72+43,4)*0,5 : | [14 empty] | VV | 1 | 1 | True | 0 | ROZPOCET
| VV |  | kolem chodníkového obrubníku : | [14 empty] | VV | 1 | 1 | True | 0 | ROZPOCET
| VV |  | (74,83+37,55+25,78+16,76+4,06+4,06)*0,35 : | [14 empty] | VV | 1 | 1 | True | 0 | ROZPOCET
| VV |  | 104,654 |  | 104.654 | [12 empty] | VV | 1 | 2 | True | 0 | ROZPOCET
| VV |  | Součet |  | 104.654 | [12 empty] | VV | 1 | 4 | True | 1 | ROZPOCET
12 | K | 00572470 | osivo směs travní univerzál | kg | 3.663 |  | 0 |  |  | základní |  | 0 | 0 | 0 | 0 | 0 | 4 | K | 1 |  |  |  | ROZPOCET | 0 | 0 | 0 | 0 | 0 | 1 | 0 | 4 | 24
| PSC |  | Poznámka k souboru cen: osivo směs travní univerzál | [14 empty] | PSC | 1
| VV |  | osivo směs travní univerzál : | [14 empty] | VV | 1 | 1 | True | 0 | ROZPOCET
| VV |  | ((12,06+39,72+43,4)*0,5)/100*3,5 : | [14 empty] | VV | 1 | 1 | True | 0 | ROZPOCET
| VV |  | ((74,83+37,55+25,78+16,76+4,06+4,06)*0,35)/100*3,5 : | [14 empty] | VV | 1 | 1 | True | 0 | ROZPOCET
| VV |  | 3,663 |  | 3.663 | [12 empty] | VV | 1 | 2 | True | 0 | ROZPOCET
| VV |  | Součet |  | 3.663 | [12 empty] | VV | 1 | 4 | True | 1 | ROZPOCET
13 | K | 919735113 | Řezání stávajícího živičného krytu hl do 150 mm | m | 3.5 |  | 0 |  |  | základní |  | 0 | 0 | 0 | 0 | 0 | 4 | K | 1 |  |  |  | ROZPOCET | 0 | 0 | 0 | 0 | 0 | 1 | 0 | 4 | 26
| PSC |  | Poznámka k souboru cen: Řezání stávajícího živičného krytu nebo podkladu hloubky přes 100 do 150 mm | [14 empty] | PSC | 1
| VV |  | Řezání stávajícího živičného krytu hl do 150 mm : | [14 empty] | VV | 1 | 1 | True | 0 | ROZPOCET
| VV |  | 3,5 : | [14 empty] | VV | 1 | 1 | True | 0 | ROZPOCET
| VV |  | 3,5 |  | 3.5 | [12 empty] | VV | 1 | 2 | True | 0 | ROZPOCET
| VV |  | Součet |  | 3.5 | [12 empty] | VV | 1 | 4 | True | 1 | ROZPOCET
14 | K | 997221551 | Vodorovná doprava suti ze sypkých materiálů do 1 km | t | 322.902 |  | 0 |  |  | základní |  | 0 | 0 | 0 | 0 | 0 | 4 | K | 1 |  |  |  | ROZPOCET | 0 | 0 | 0 | 0 | 0 | 1 | 0 | 4 | 28
| PSC |  | Poznámka k souboru cen: Vodorovná doprava suti bez naložení, ale se složením a s hrubým urovnáním ze sypkých materiálů, na vzdálenost do 1km | [14 empty] | PSC | 1
| VV |  | bude fakturováno dle vážních lístků po odsouhlasení TDI : | [14 empty] | VV | 1 | 1 | True | 0 | ROZPOCET
| VV |  | odpad - beton : | [14 empty] | VV | 1 | 1 | True | 0 | ROZPOCET
| VV |  | 48,28 : | [14 empty] | VV | 1 | 1 | True | 0 | ROZPOCET
| VV |  | odpad - asfalt : | [14 empty] | VV | 1 | 1 | True | 0 | ROZPOCET
| VV |  | 29,304+86,394 : | [14 empty] | VV | 1 | 1 | True | 0 | ROZPOCET
| VV |  | odpad - kamenivo : | [14 empty] | VV | 1 | 1 | True | 0 | ROZPOCET
| VV |  | 38,628+120,296 : | [14 empty] | VV | 1 | 1 | True | 0 | ROZPOCET
| VV |  | 322,902 |  | 322.902 | [12 empty] | VV | 1 | 2 | True | 0 | ROZPOCET
| VV |  | Součet |  | 322.902 | [12 empty] | VV | 1 | 4 | True | 1 | ROZPOCET
15 | K | 997221559 | Příplatek ZKD 1 km u vodorovné dopravy suti ze sypkých materiálů | t | 6135.138 |  | 0 |  |  | základní |  | 0 | 0 | 0 | 0 | 0 | 4 | K | 1 |  |  |  | ROZPOCET | 0 | 0 | 0 | 0 | 0 | 1 | 0 | 4 | 30
| PSC |  | Poznámka k souboru cen: Vodorovná doprava suti bez naložení, ale se složením a s hrubým urovnáním Příplatek kceně za každý další i započatý 1 km přes 1 km | [14 empty] | PSC | 1
| VV |  | bude fakturováno dle vážních lístků po odsouhlasení TDI : | [14 empty] | VV | 1 | 1 | True | 0 | ROZPOCET
| VV |  | odpad - beton : | [14 empty] | VV | 1 | 1 | True | 0 | ROZPOCET
| VV |  | 48,28*19 : | [14 empty] | VV | 1 | 1 | True | 0 | ROZPOCET
| VV |  | odpad - asfalt : | [14 empty] | VV | 1 | 1 | True | 0 | ROZPOCET
| VV |  | (29,304+86,394)*19 : | [14 empty] | VV | 1 | 1 | True | 0 | ROZPOCET
| VV |  | odpad - kamenivo : | [14 empty] | VV | 1 | 1 | True | 0 | ROZPOCET
| VV |  | (38,628+120,296)*19 : | [14 empty] | VV | 1 | 1 | True | 0 | ROZPOCET
| VV |  | 6135,138 |  | 6135.138 | [12 empty] | VV | 1 | 2 | True | 0 | ROZPOCET
| VV |  | Součet |  | 6135.138 | [12 empty] | VV | 1 | 4 | True | 1 | ROZPOCET
16 | K | 171201221 | Poplatek za uložení stavebního odpadu na skládce (skládkovné) zeminy a kamení zatříděného do, Katalogu odpadů pod kódem 17 05 04 | t | 158.924 |  | 0 |  |  | základní |  | 0 | 0 | 0 | 0 | 0 | 4 | K | 1 |  |  |  | ROZPOCET | 0 | 0 | 0 | 0 | 0 | 1 | 0 | 4 | 32
| PSC |  | Poznámka k souboru cen: Poplatek za uložení stavebního odpadu na skládce (skládkovné) zeminy a kamení zatříděného do Katalogu odpadů pod kódem 17 05 04 | [14 empty] | PSC | 1
| VV |  | bude fakturováno dle vážních lístků po odsouhlasení TDI : | [14 empty] | VV | 1 | 1 | True | 0 | ROZPOCET
| VV |  | odpad - kamenivo : | [14 empty] | VV | 1 | 1 | True | 0 | ROZPOCET
| VV |  | 38,628+120,296 : | [14 empty] | VV | 1 | 1 | True | 0 | ROZPOCET
| VV |  | 158,924 |  | 158.924 | [12 empty] | VV | 1 | 2 | True | 0 | ROZPOCET
| VV |  | Součet |  | 158.924 | [12 empty] | VV | 1 | 4 | True | 1 | ROZPOCET
17 | K | 997221615 | Poplatek za uložení na skládce (skládkovné) stavebního odpadu betonového kód odpadu 17 01 01 | t | 48.28 |  | 0 |  |  | základní |  | 0 | 0 | 0 | 0 | 0 | 4 | K | 1 |  |  |  | ROZPOCET | 0 | 0 | 0 | 0 | 0 | 1 | 0 | 4 | 34
| PSC |  | Poznámka k souboru cen: Poplatek za uložení stavebního odpadu na skládce (skládkovné) z prostého betonu zatříděného do Katalogu odpadů pod kódem 17 01 01 | [14 empty] | PSC | 1
| VV |  | bude fakturováno dle vážních lístků po odsouhlasení TDI : | [14 empty] | VV | 1 | 1 | True | 0 | ROZPOCET
| VV |  | odpad - beton : | [14 empty] | VV | 1 | 1 | True | 0 | ROZPOCET
| VV |  | 48,28 : | [14 empty] | VV | 1 | 1 | True | 0 | ROZPOCET
| VV |  | 48,28 |  | 48.28 | [12 empty] | VV | 1 | 2 | True | 0 | ROZPOCET
| VV |  | Součet |  | 48.28 | [12 empty] | VV | 1 | 4 | True | 1 | ROZPOCET
18 | K | 997221645 | Poplatek za uložení na skládce (skládkovné) odpadu asfaltového bez dehtu kód odpadu 17 03 02 | t | 115.698 |  | 0 |  |  | základní |  | 0 | 0 | 0 | 0 | 0 | 4 | K | 1 |  |  |  | ROZPOCET | 0 | 0 | 0 | 0 | 0 | 1 | 0 | 4 | 36
| PSC |  | Poznámka k souboru cen: Poplatek za uložení stavebního odpadu na skládce (skládkovné) asfaltového bez obsahu dehtu zatříděného do Katalogu odpadů pod kódem 17 03 02 | [14 empty] | PSC | 1
| VV |  | bude fakturováno dle vážních lístků po odsouhlasení TDI : | [14 empty] | VV | 1 | 1 | True | 0 | ROZPOCET
| VV |  | odpad - asfalt : | [14 empty] | VV | 1 | 1 | True | 0 | ROZPOCET
| VV |  | 29,304+86,394 : | [14 empty] | VV | 1 | 1 | True | 0 | ROZPOCET
| VV |  | 115,698 |  | 115.698 | [12 empty] | VV | 1 | 2 | True | 0 | ROZPOCET
| VV |  | Součet |  | 115.698 | [12 empty] | VV | 1 | 4 | True | 1 | ROZPOCET
| D | 57 | Kryty pozemních komunikací letišť a ploch z kameniva nebo živičné |  |  |  | 0 |  |  |  |  | 0 |  | 0 |  | 0 | 1 | D | 0 |  |  |  | ROZPOCET | [6 empty] | 0
19 | K | 564851111 | Podklad ze štěrkodrtě ŠD tl 150 mm | m2 | 134.885 |  | 0 |  |  | základní |  | 0 | 0 | 0 | 0 | 0 | 4 | K | 1 |  |  |  | ROZPOCET | 0 | 0 | 0 | 0 | 0 | 1 | 0 | 4 | 38
| PSC |  | Poznámka k souboru cen: Podklad ze štěrkodrti ŠD s rozprostřením a zhutněním, po zhutnění tl. 150 mm | [14 empty] | PSC | 1
| VV |  | ŠDa : | [14 empty] | VV | 1 | 1 | True | 0 | ROZPOCET
| VV |  | 126,485+8,4 : | [14 empty] | VV | 1 | 1 | True | 0 | ROZPOCET
| VV |  | 134,885 |  | 134.885 | [12 empty] | VV | 1 | 2 | True | 0 | ROZPOCET
| VV |  | Součet |  | 134.885 | [12 empty] | VV | 1 | 4 | True | 1 | ROZPOCET
20 | K | 564871111 | Podklad ze štěrkodrtě ŠD tl 250 mm | m2 | 278.072 |  | 0 |  |  | základní |  | 0 | 0 | 0 | 0 | 0 | 4 | K | 1 |  |  |  | ROZPOCET | 0 | 0 | 0 | 0 | 0 | 1 | 0 | 4 | 40
| PSC |  | Poznámka k souboru cen: Podklad ze štěrkodrti ŠD s rozprostřením a zhutněním, po zhutnění tl. 250 mm | [14 empty] | PSC | 1
| VV |  | ŠDa : | [14 empty] | VV | 1 | 1 | True | 0 | ROZPOCET
| VV |  | 271,29*1,025 : | [14 empty] | VV | 1 | 1 | True | 0 | ROZPOCET
| VV |  | 278,072 |  | 278.072 | [12 empty] | VV | 1 | 2 | True | 0 | ROZPOCET
| VV |  | Součet |  | 278.072 | [12 empty] | VV | 1 | 4 | True | 1 | ROZPOCET
| D | 59 | Kryty pozemních komunikací, letišť a ploch dlážděné |  |  |  | 0 |  |  |  |  | 0 |  | 0 |  | 0 | 1 | D | 0 |  |  |  | ROZPOCET | [6 empty] | 0
21 | K | 596211112 | Kladení zámkové dlažby komunikací pro pěší tl 60 mm skupiny A pl do 300 m2 | m2 | 134.885 |  | 0 |  |  | základní |  | 0 | 0 | 0 | 0 | 0 | 4 | K | 1 |  |  |  | ROZPOCET | 0 | 0 | 0 | 0 | 0 | 1 | 0 | 4 | 42
| PSC |  | Poznámka k souboru cen: Kladení dlažby zbetonových zámkových dlaždic komunikací pro pěší složem z kameniva těženého nebo drceného tl. do 40 mm, s vyplněním spár sdvojitým hutněním, vibrováním a se smetením přebytečného materiálu na krajnici tl. 60 mm skupiny A, pro plochy přes 100 do 300 m2 | [14 empty] | PSC | 1
| VV |  | chodník : | [14 empty] | VV | 1 | 1 | True | 0 | ROZPOCET
| VV |  | 126,485+8,4 : | [14 empty] | VV | 1 | 1 | True | 0 | ROZPOCET
| VV |  | 134,885 |  | 134.885 | [12 empty] | VV | 1 | 2 | True | 0 | ROZPOCET
| VV |  | Součet |  | 134.885 | [12 empty] | VV | 1 | 4 | True | 1 | ROZPOCET
22 | K | 59245018 | dlažba tvar obdélník betonová 200x100x60mm přírodní | m2 | 141.629 |  | 0 |  |  | základní |  | 0 | 0 | 0 | 0 | 0 | 4 | K | 1 |  |  |  | ROZPOCET | 0 | 0 | 0 | 0 | 0 | 1 | 0 | 4 | 44
| PSC |  | Poznámka k souboru cen: dlažba tvar obdélník betonová 200x100x60mm přírodní | [14 empty] | PSC | 1
| VV |  | chodník : | [14 empty] | VV | 1 | 1 | True | 0 | ROZPOCET
| VV |  | (126,485+8,4)*1,05 : | [14 empty] | VV | 1 | 1 | True | 0 | ROZPOCET
| VV |  | 141,629 |  | 141.629 | [12 empty] | VV | 1 | 2 | True | 0 | ROZPOCET
| VV |  | Součet |  | 141.629 | [12 empty] | VV | 1 | 4 | True | 1 | ROZPOCET
23 | K | 596212212 | Kladení zámkové dlažby pozemních komunikací tl 80 mm skupiny A pl do 300 m2 | m2 | 271.29 |  | 0 |  |  | základní |  | 0 | 0 | 0 | 0 | 0 | 4 | K | 1 |  |  |  | ROZPOCET | 0 | 0 | 0 | 0 | 0 | 1 | 0 | 4 | 46
| PSC |  | Poznámka k souboru cen: Kladení dlažby zbetonových zámkových dlaždic pozemních komunikací složem zkameniva těženého nebo drceného tl. do 50 mm, s vyplněním spár, s dvojitým hutněním vibrováním a se smetením přebytečného materiálu na krajnici tl. 80 mm skupiny A, pro plochy přes 100 do 300 m2 | [14 empty] | PSC | 1
| VV |  | rampa : | [14 empty] | VV | 1 | 1 | True | 0 | ROZPOCET
| VV |  | 271,29 : | [14 empty] | VV | 1 | 1 | True | 0 | ROZPOCET
| VV |  | 271,29 |  | 271.29 | [12 empty] | VV | 1 | 2 | True | 0 | ROZPOCET
| VV |  | Součet |  | 271.29 | [12 empty] | VV | 1 | 4 | True | 1 | ROZPOCET
24 | K | 59245020 | dlažba tvar obdélník betonová 200x100x80mm přírodní | m2 | 284.855 |  | 0 |  |  | základní |  | 0 | 0 | 0 | 0 | 0 | 4 | K | 1 |  |  |  | ROZPOCET | 0 | 0 | 0 | 0 | 0 | 1 | 0 | 4 | 48
| PSC |  | Poznámka k souboru cen: dlažba tvar obdélník betonová 200x100x80mm přírodní | [14 empty] | PSC | 1
| VV |  | rampa : | [14 empty] | VV | 1 | 1 | True | 0 | ROZPOCET
| VV |  | 271,29*1,05 : | [14 empty] | VV | 1 | 1 | True | 0 | ROZPOCET
| VV |  | 284,855 |  | 284.855 | [12 empty] | VV | 1 | 2 | True | 0 | ROZPOCET
| VV |  | Součet |  | 284.855 | [12 empty] | VV | 1 | 4 | True | 1 | ROZPOCET
25 | K | 916131213 | Osazení silničního obrubníku betonového stojatého s boční opěrou do lože z betonu prostého | m | 95.18 |  | 0 |  |  | základní |  | 0 | 0 | 0 | 0 | 0 | 4 | K | 1 |  |  |  | ROZPOCET | 0 | 0 | 0 | 0 | 0 | 1 | 0 | 4 | 50
| PSC |  | Poznámka k souboru cen: Osazení silničního obrubníku betonového se zřízením lože, svyplněním a zatřením spár cementovou maltou stojatého s boční opěrou zbetonu prostého, do lože zbetonu prostého | [14 empty] | PSC | 1
| VV |  | obrubník betonový silniční 1000x150x300mm : | [14 empty] | VV | 1 | 1 | True | 0 | ROZPOCET
| VV |  | 12,06+39,72+43,4 : | [14 empty] | VV | 1 | 1 | True | 0 | ROZPOCET
| VV |  | 95,18 |  | 95.18 | [12 empty] | VV | 1 | 2 | True | 0 | ROZPOCET
| VV |  | Součet |  | 95.18 | [12 empty] | VV | 1 | 4 | True | 1 | ROZPOCET
26 | K | 59217034 | obrubník betonový silniční 1000x150x300mm | m | 95.18 |  | 0 |  |  | základní |  | 0 | 0 | 0 | 0 | 0 | 4 | K | 1 |  |  |  | ROZPOCET | 0 | 0 | 0 | 0 | 0 | 1 | 0 | 4 | 52
| PSC |  | Poznámka k souboru cen: obrubník betonový silniční 1000x150x300mm | [14 empty] | PSC | 1
| VV |  | obrubník betonový silniční 1000x150x300mm : | [14 empty] | VV | 1 | 1 | True | 0 | ROZPOCET
| VV |  | 12,06+39,72+43,4 : | [14 empty] | VV | 1 | 1 | True | 0 | ROZPOCET
| VV |  | 95,18 |  | 95.18 | [12 empty] | VV | 1 | 2 | True | 0 | ROZPOCET
| VV |  | Součet |  | 95.18 | [12 empty] | VV | 1 | 4 | True | 1 | ROZPOCET
27 | K | 916231213 | Osazení chodníkového obrubníku betonového stojatého s boční opěrou do lože z betonu prostého | m | 163.04 |  | 0 |  |  | základní |  | 0 | 0 | 0 | 0 | 0 | 4 | K | 1 |  |  |  | ROZPOCET | 0 | 0 | 0 | 0 | 0 | 1 | 0 | 4 | 54
| PSC |  | Poznámka k souboru cen: Osazení chodníkového obrubníku betonového se zřízením lože, s vyplněním a zatřením spár cementovou maltou stojatého s boční opěrou z betonu prostého, do lože z betonu prostého | [14 empty] | PSC | 1
| VV |  | obrubník betonový chodníkový 1000x80x250mm : | [14 empty] | VV | 1 | 1 | True | 0 | ROZPOCET
| VV |  | 74,83+37,55+25,78+16,76+4,06+4,06 : | [14 empty] | VV | 1 | 1 | True | 0 | ROZPOCET
| VV |  | 163,04 |  | 163.04 | [12 empty] | VV | 1 | 2 | True | 0 | ROZPOCET
| VV |  | Součet |  | 163.04 | [12 empty] | VV | 1 | 4 | True | 1 | ROZPOCET
28 | K | 59217016 | obrubník betonový chodníkový 1000x80x250mm | m | 163.04 |  | 0 |  |  | základní |  | 0 | 0 | 0 | 0 | 0 | 4 | K | 1 |  |  |  | ROZPOCET | 0 | 0 | 0 | 0 | 0 | 1 | 0 | 4 | 56
| PSC |  | Poznámka k souboru cen: obrubník betonový chodníkový 1000x80x250mm | [14 empty] | PSC | 1
| VV |  | obrubník betonový chodníkový 1000x80x250mm : | [14 empty] | VV | 1 | 1 | True | 0 | ROZPOCET
| VV |  | 74,83+37,55+25,78+16,76+4,06+4,06 : | [14 empty] | VV | 1 | 1 | True | 0 | ROZPOCET
| VV |  | 163,04 |  | 163.04 | [12 empty] | VV | 1 | 2 | True | 0 | ROZPOCET
| VV |  | Součet |  | 163.04 | [12 empty] | VV | 1 | 4 | True | 1 | ROZPOCET
| D | 9 | Ostatní konstrukce a práce, bourání |  |  |  | 0 |  |  |  |  | 0 |  | 0 |  | 0 | 1 | D | 0 |  |  |  | ROZPOCET | [6 empty] | 0
29 | K | 899331111 | Výšková úprava uličního vstupu nebo vpusti do 200 mm zvýšením poklopu | kus | 2 |  | 0 |  |  | základní |  | 0 | 0 | 0 | 0 | 0 | 4 | K | 1 |  |  |  | ROZPOCET | 0 | 0 | 0 | 0 | 0 | 1 | 0 | 4 | 58
| PSC |  | Poznámka k souboru cen: Výšková úprava uličního vstupu nebo vpusti do 200 mm zvýšením poklopu | [14 empty] | PSC | 1
| VV |  | úprava poklopu : | [14 empty] | VV | 1 | 1 | True | 0 | ROZPOCET
| VV |  | 1+1 : | [14 empty] | VV | 1 | 1 | True | 0 | ROZPOCET
| VV |  | 2 |  | 2 | [12 empty] | VV | 1 | 2 | True | 0 | ROZPOCET
| VV |  | Součet |  | 2 | [12 empty] | VV | 1 | 4 | True | 1 | ROZPOCET
30 | K | 899431111 | Výšková úprava uličního vstupu nebo vpusti do 200 mm zvýšením krycího hrnce, šoupěte nebo hydrantu | kus | 3 |  | 0 |  |  | základní |  | 0 | 0 | 0 | 0 | 0 | 4 | K | 1 |  |  |  | ROZPOCET | 0 | 0 | 0 | 0 | 0 | 1 | 0 | 4 | 60
| PSC |  | Poznámka k souboru cen: Výšková úprava uličního vstupu nebo vpusti do 200 mm zvýšením krycího hrnce, šoupěte nebo hydrantu bez úpravy armatur | [14 empty] | PSC | 1
| VV |  | výšková úprava vpusti : | [14 empty] | VV | 1 | 1 | True | 0 | ROZPOCET
| VV |  | 1+1+1 : | [14 empty] | VV | 1 | 1 | True | 0 | ROZPOCET
| VV |  | 3 |  | 3 | [12 empty] | VV | 1 | 2 | True | 0 | ROZPOCET
| VV |  | Součet |  | 3 | [12 empty] | VV | 1 | 4 | True | 1 | ROZPOCET
| D | 998 | Přesun hmot |  |  |  | 0 |  |  |  |  | 0 |  | 0 |  | 0 | 1 | D | 0 |  |  |  | ROZPOCET | [6 empty] | 0
31 | K | 998223011 | Přesun hmot pro pozemní komunikace s krytem dlážděným | t | 161.112 |  | 0 |  |  | základní |  | 0 | 0 | 0 | 0 | 0 | 4 | K | 1 |  |  |  | ROZPOCET | 0 | 0 | 0 | 0 | 0 | 1 | 0 | 4 | 62
| PSC |  | Poznámka k souboru cen: Přesun hmot pro pozemní komunikace s krytem dlážděným dopravní vzdálenost do 200 m jakékoliv délky objektu | [14 empty] | PSC | 1
| VV |  | dlažba+drť : | [14 empty] | VV | 1 | 1 | True | 0 | ROZPOCET
| VV |  | 11,364+18,553+28,111+50,134 : | [14 empty] | VV | 1 | 1 | True | 0 | ROZPOCET
| VV |  | obrubník+beton : | [14 empty] | VV | 1 | 1 | True | 0 | ROZPOCET
| VV |  | 14,791+9,708+21,114+7,337 : | [14 empty] | VV | 1 | 1 | True | 0 | ROZPOCET
| VV |  | 161,112 |  | 161.112 | [12 empty] | VV | 1 | 2 | True | 0 | ROZPOCET
| VV |  | Součet |  | 161.112 | [12 empty] | VV | 1 | 4 | True | 1 | ROZPOCET
32 | K | 998223095 | Příplatek k přesunu hmot pro pozemní komunikace s krytem dlážděným za zvětšený přesun ZKD 5000 m | t | 644.448 |  | 0 |  |  | základní |  | 0 | 0 | 0 | 0 | 0 | 4 | K | 1 |  |  |  | ROZPOCET | 0 | 0 | 0 | 0 | 0 | 1 | 0 | 4 | 64
| PSC |  | Poznámka k souboru cen: Přesun hmot pro pozemní komunikace s krytem dlážděným Příplatek kceně za zvětšený přesun přes vymezenou největší dopravní vzdálenost za každých dalších 5000 m přes 5000 m | [14 empty] | PSC | 1
| VV |  | dlažba+drť : | [14 empty] | VV | 1 | 1 | True | 0 | ROZPOCET
| VV |  | (11,364+18,553+28,111+50,134)*4 : | [14 empty] | VV | 1 | 1 | True | 0 | ROZPOCET
| VV |  | obrubník+beton : | [14 empty] | VV | 1 | 1 | True | 0 | ROZPOCET
| VV |  | (14,791+9,708+21,114+7,337)*4 : | [14 empty] | VV | 1 | 1 | True | 0 | ROZPOCET
| VV |  | 644,448 |  | 644.448 | [12 empty] | VV | 1 | 2 | True | 0 | ROZPOCET
| VV |  | Součet |  | 644.448 | [12 empty] | VV | 1 | 4 | True | 1 | ROZPOCET
33 | K | 998225111 | Přesun hmot pro pozemní komunikace s krytem z kamene, monolitickým betonovým nebo živičným | t | 206.426 |  | 0 |  |  | základní |  | 0 | 0 | 0 | 0 | 0 | 4 | K | 1 |  |  |  | ROZPOCET | 0 | 0 | 0 | 0 | 0 | 1 | 0 | 4 | 66
| PSC |  | Poznámka k souboru cen: Přesun hmot pro komunikace skrytem zkameniva, monolitickým betonovým nebo živičným dopravní vzdálenost do 200 m jakékoliv délky objektu | [14 empty] | PSC | 1
| VV |  | ŠD : | [14 empty] | VV | 1 | 1 | True | 0 | ROZPOCET
| VV |  | 46,535+159,891 : | [14 empty] | VV | 1 | 1 | True | 0 | ROZPOCET
| VV |  | 206,426 |  | 206.426 | [12 empty] | VV | 1 | 2 | True | 0 | ROZPOCET
| VV |  | Součet |  | 206.426 | [12 empty] | VV | 1 | 4 | True | 1 | ROZPOCET
34 | K | 998225195 | Příplatek k přesunu hmot pro pozemní komunikace s krytem z kamene, živičným, betonovým ZKD 5000 m | t | 825.704 |  | 0 |  |  | základní |  | 0 | 0 | 0 | 0 | 0 | 4 | K | 1 |  |  |  | ROZPOCET | 0 | 0 | 0 | 0 | 0 | 1 | 0 | 4 | 68
| PSC |  | Poznámka k souboru cen: Přesun hmot pro komunikace skrytem zkameniva, monolitickým betonovým nebo živičným Příplatek k ceně za zvětšený přesun přes vymezenou největší dopravní vzdálenost za každých dalších 5000 m přes 5000 m | [14 empty] | PSC | 1
| VV |  | ŠD : | [14 empty] | VV | 1 | 1 | True | 0 | ROZPOCET
| VV |  | (46,535+159,891)*4 : | [14 empty] | VV | 1 | 1 | True | 0 | ROZPOCET
| VV |  | 825,704 |  | 825.704 | [12 empty] | VV | 1 | 2 | True | 0 | ROZPOCET
| VV |  | Součet |  | 825.704 | [12 empty] | VV | 1 | 4 | True | 1 | ROZPOCET