## Krycí list
SLEPÝ ROZPOČET
Rozpočet |  | 1 | Architektonicko-stavební řešení | JKSO
Objekt |  | Název objektu |  | SKP
01 |  | Vaňkova 50/1012, Ostrava - Bělský Les |  | Měrná jednotka
Stavba |  | Název stavby |  | Počet jednotek
Č34-2019 |  | Oprava koupelny bezbariérového bytu č. 4 |  | Náklady na m.j. | 0
Projektant |  |  |  | Typ rozpočtu
Zpracovatel projektu |  | 0
Objednatel
Dodavatel |  |  |  | Zakázkové číslo
Rozpočtoval |  |  |  | Počet listů
ROZPOČTOVÉ NÁKLADY
Základní rozpočtové náklady |  |  | Ostatní rozpočtové náklady
| HSV celkem | 0 | Ztížené výrobní podmínky |  | 0
Z | PSV celkem | 0 | Oborová přirážka |  | 0
R | M práce celkem | 0 | Přesun stavebních kapacit |  | 0
N | M dodávky celkem | 0 | Mimostaveništní doprava |  | 0
ZRN celkem |  | 0 | Zařízení staveniště |  | 0
|  |  | Provoz investora |  | 0
HZS |  | 0 | Kompletační činnost (IČD) |  | 0
ZRN+HZS |  | 0 | Ostatní náklady neuvedené |  | 0
ZRN+ost.náklady+HZS |  | 0 | Ostatní náklady celkem |  | 0
Vypracoval |  |  | Za zhotovitele | Za objednatele
Jméno : |  |  | Jméno : | Jméno :
Datum : |  |  | Datum : | Datum :
Podpis : |  |  | Podpis: | Podpis:
Základ pro DPH |  | 15 | % | 0
DPH |  | 15 | % | 0
Základ pro DPH |  | 0 | % | 0
DPH |  | 0 | % | 0
CENA ZA OBJEKT CELKEM |  |  |  | 0
Poznámka :

## Rekapitulace
Stavba : |  | Č34-2019 Oprava koupelny bezbariérového bytu č. 4 |  |  | Rozpočet : | 1
Objekt : |  | 01 Vaňkova 50/1012, Ostrava - Bělský Les |  |  | Architektonicko-stavební řešení
REKAPITULACE STAVEBNÍCH DÍLŮ
| Stavební díl |  | HSV | PSV | Dodávka | Montáž | HZS
3 | Svislé a kompletní konstrukce |  | 0 | 0 | 0 | 0 | 0
61 | Upravy povrchů vnitřní |  | 0 | 0 | 0 | 0 | 0
63 | Podlahy a podlahové konstrukce |  | 0 | 0 | 0 | 0 | 0
95 | Dokončovací konstrukce na pozemních stavbách |  | 0 | 0 | 0 | 0 | 0
96 | Bourání konstrukcí |  | 0 | 0 | 0 | 0 | 0
97 | Prorážení otvorů |  | 0 | 0 | 0 | 0 | 0
99 | Staveništní přesun hmot |  | 0 | 0 | 0 | 0 | 0
711 | Izolace proti vodě |  | 0 | 0 | 0 | 0 | 0
713 | Izolace tepelné |  | 0 | 0 | 0 | 0 | 0
720 | Zdravotechnická instalace |  | 0 | 0 | 0 | 0 | 0
725 | Zařizovací předměty |  | 0 | 0 | 0 | 0 | 0
766 | Konstrukce truhlářské |  | 0 | 0 | 0 | 0 | 0
771 | Podlahy z dlaždic a obklady |  | 0 | 0 | 0 | 0 | 0
781 | Obklady keramické |  | 0 | 0 | 0 | 0 | 0
783 | Nátěry |  | 0 | 0 | 0 | 0 | 0
784 | Malby |  | 0 | 0 | 0 | 0 | 0
D96 | Přesuny suti a vybouraných hmot |  | 0 | 0 | 0 | 0 | 0
| CELKEM OBJEKT |  | 0 | 0 | 0 | 0 | 0
VEDLEJŠÍ ROZPOČTOVÉ NÁKLADY
Název VRN |  |  | Kč | % | Základna |  | Kč
Ztížené výrobní podmínky |  |  |  |  | 0 |  | 0 | 0
Oborová přirážka |  |  |  |  | 0 |  | 0 | 0
Přesun stavebních kapacit |  |  |  |  | 0 |  | 0 | 0
Mimostaveništní doprava |  |  |  |  | 0 |  | 0 | 0
Zařízení staveniště |  |  |  |  | 0 |  | 0 | 1
Provoz investora |  |  |  |  | 0 |  | 0 | 1
Kompletační činnost (IČD) |  |  |  |  | 0 |  | 0 | 2
Rezerva rozpočtu |  |  |  |  | 0 |  | 0 | 2
| CELKEM VRN |  |  |  |  | 0

## Položky
Slepý rozpočet
Stavba : |  | Č34-2019 Oprava kopupelny bezbariérového bytu č.4 |  | Rozpočet: | 1
Objekt : |  | 01 Vaňkova 50/1012, Ostrava - Bělský Les |  | Architektonicko-stavební řešení
P.č. | Číslo položky | Název položky | MJ | množství | cena / MJ | celkem (Kč)
Díl: | 3 | Svislé a kompletní konstrukce | [6 empty] | 1
1 | 342266111RW9 | Obklad stěn sádrokartonem na ocelovou konstrukci desky standard impreg. tl. 15 mm, bez izolace | m2 | 1.5 |  | 0 |  |  | 2 | 1 | 1 | 1 | 1 | 0 | 0 | 0 | 0 | 0 | 1 | 1 | 0.01409
|  | 1,5 |  | 1.5 |  |  |  | 1,5
2 | 346275115R00 | Přizdívky z desek Ytong tl. 150 mm | m2 | 6.375 | 0 | 0 |  |  | 2 | 1 | 1 | 1 | 1 | 0 | 0 | 0 | 0 | 0 | 1 | 1 | 0.15931
|  | Zdivo bude kotveno k původímu zdivu pomoci typových kotev v každé spáře. |  |  |  |  | Zdivo bude kotveno k původímu zdivu pomoci typových kotev v každé spáře. |  | 3
|  | 2,5*2,55 |  | 6.375 |  |  |  | 2,5*2,55
| Celkem za | 3 Svislé a kompletní konstrukce |  |  |  | 0 |  |  | 4 |  |  |  |  | 0 | 0 | 0 | 0 | 0
Díl: | 61 | Upravy povrchů vnitřní | [6 empty] | 1
3 | 601011144RT3 | Štuk na stropech ručně tloušťka vrstvy 4 mm | m2 | 6.5 | 0 | 0 |  |  | 2 | 1 | 1 | 1 | 1 | 0 | 0 | 0 | 0 | 0 | 1 | 1 | 0.00569
4 | 601031101R00 | Kontaktní a penetrační nátěr stropů | m2 | 6.5 | 0 | 0 |  |  | 2 | 1 | 1 | 1 | 1 | 0 | 0 | 0 | 0 | 0 | 1 | 1 | 0.00578
5 | 602011144RT3 | Štuk na stěnách vnitřní, ručně tloušťka vrstvy 4 mm | m2 | 3.759 | 0 | 0 |  |  | 2 | 1 | 1 | 1 | 1 | 0 | 0 | 0 | 0 | 0 | 1 | 1 | 0.00524
|  | (2,5+2,87)*2*0,35 |  | 3.759 |  |  |  | (2,5+2,87)*2*0,35
6 | 602015114R00 | Omítka stěn jádrová ručně | m2 | 22.903 | 0 | 0 |  |  | 2 | 1 | 1 | 1 | 1 | 0 | 0 | 0 | 0 | 0 | 1 | 1 | 0.01155
|  | vyrovnání pod obklad:22,028 |  | 22.028 |  |  |  | vyrovnání pod obklad:22,028
|  | 2,5*0,35 |  | 0.875 |  |  |  | 2,5*0,35
7 | 602031101R00 | Přilnavostní a penetrační nátěr stěn | m2 | 25.787 | 0 | 0 |  |  | 2 | 1 | 1 | 1 | 1 | 0 | 0 | 0 | 0 | 0 | 1 | 1 | 0.00578
|  | 22,903 |  | 22.903 |  |  |  | 22903
|  | (2,87+2,87+2,5)*0,35 |  | 2.884 |  |  |  | (2,87+2,87+2,5)*0,35
8 | 612481211RT2 | Montáž výztužné sítě(perlinky)do stěrky-vnit.stěny včetně výztužné sítě a stěrkového tmelu | m2 | 0.875 | 0 | 0 |  |  | 2 | 1 | 1 | 1 | 1 | 0 | 0 | 0 | 0 | 0 | 1 | 1 | 0.00367
|  | 2,5*0,35 |  | 0.875 |  |  |  | 2,5*0,35
| Celkem za | 61 Upravy povrchů vnitřní |  |  |  | 0 |  |  | 4 |  |  |  |  | 0 | 0 | 0 | 0 | 0
Díl: | 63 | Podlahy a podlahové konstrukce | [6 empty] | 1
9 | 632413150R00 | Potěr ze SMS, ruční zpracování, tl. 50 mm vč. penetrace | m2 | 6.5 | 0 | 0 |  |  | 2 | 1 | 1 | 1 | 1 | 0 | 0 | 0 | 0 | 0 | 1 | 1 | 0.105
10 | 63-001.RXX | Příplatek za vytvoření spádu betonového potěru ve sprchovém koutu | m2 | 1 | 0 | 0 |  |  | 2 | 12 | 0 | 27 | 1 | 0 | 0 | 0 | 0 | 0 | 12 | 0 | 0
| Celkem za | 63 Podlahy a podlahové konstrukce |  |  |  | 0 |  |  | 4 |  |  |  |  | 0 | 0 | 0 | 0 | 0
Díl: | 95 | Dokončovací konstrukce na pozemních stavbách | [6 empty] | 1
11 | 952901111R00 | Vyčištění budov o výšce podlaží do 4 m | m2 | 6.5 | 0 | 0 |  |  | 2 | 1 | 1 | 1 | 1 | 0 | 0 | 0 | 0 | 0 | 1 | 1 | 4e-05
| Celkem za | 95 Dokončovací konstrukce na pozemních stavbách |  |  |  | 0 |  |  | 4 |  |  |  |  | 0 | 0 | 0 | 0 | 0
Díl: | 96 | Bourání konstrukcí | [6 empty] | 1
12 | 962031116R00 | Bourání příček z cihel pálených plných tl. 140 mm | m2 | 1.75 | 0 | 0 |  |  | 2 | 1 | 1 | 1 | 1 | 0 | 0 | 0 | 0 | 0 | 1 | 1 | 0.00067
|  | 2,5*0,7 |  | 1.75 |  |  |  | 2,5*0,7
14 | 965042141RT1 | Bourání mazanin betonových tl. 10 cm, nad 4 m2 ručně | m3 | 0.128 | 0 | 0 |  |  | 2 | 1 | 1 | 1 | 1 | 0 | 0 | 0 | 0 | 0 | 1 | 1 | 0
13 |  | 6,4*0,02 |  | 0.128 |  |  |  | 6,4*0,02
14 | 965081713RT1 | Bourání dlažeb keramických tl.10 mm, nad 1 m2 ručně, dlaždice keramické | m2 | 6.4 | 0 | 0 |  |  | 2 | 1 | 1 | 1 | 1 | 0 | 0 | 0 | 0 | 0 | 1 | 1 | 0
15 | 968061125R00 | Vyvěšení dřevěných dveřních křídel pl. do 2 m2 | kus | 1 | 0 | 0 |  |  | 2 | 1 | 1 | 1 | 1 | 0 | 0 | 0 | 0 | 0 | 1 | 1 | 0
| Celkem za | 96 Bourání konstrukcí |  |  |  | 0 |  |  | 4 |  |  |  |  | 0 | 0 | 0 | 0 | 0
Díl: | 97 | Prorážení otvorů | [6 empty] | 1
16 | 978059531R00 | Odsekání vnitřních obkladů stěn nad 2 m2 | m2 | 20.3 | 0 | 0 |  |  | 2 | 1 | 1 | 1 | 1 | 0 | 0 | 0 | 0 | 0 | 1 | 1 | 0
| Celkem za | 97 Prorážení otvorů |  |  |  | 0 |  |  | 4 |  |  |  |  | 0 | 0 | 0 | 0 | 0
Díl: | 99 | Staveništní přesun hmot | [6 empty] | 1
17 | 999281105R00 | Přesun hmot pro opravy a údržbu do výšky 6 m | t | 2.2317 | 0 | 0 |  |  | 2 | 7 | 1 | 2 | 1 | 0 | 0 | 0 | 0 | 0 | 7 | 1 | 0
| Celkem za | 99 Staveništní přesun hmot |  |  |  | 0 |  |  | 4 |  |  |  |  | 0 | 0 | 0 | 0 | 0
Díl: | 711 | Izolace proti vodě | [6 empty] | 1
18 | 711212000R00 | Penetrace podkladu pod hydroizolační nátěr,vč.dod. | m2 | 26.38 | 0 | 0 |  |  | 2 | 1 | 7 | 7 | 2 | 0 | 0 | 0 | 0 | 0 | 1 | 7 | 0.00021
| 711210020RA0 | Stěrka hydroizolační těsnicí hmotou vč. těsnícícho pásu podlaha - stěna | m2 | 26.38 | 0 | 0 |  |  | 2 | 2 | 7 | 7 | 2 | 0 | 0 | 0 | 0 | 0 | 2 | 7 | 0.00378
19 |  | 6,5 |  | 6.5 |  |  |  | 6,5
|  | (2,5+2,87)*2*2-0,8*2 |  | 19.88 |  |  |  | (2,5+2,87)*2*2-0,8*2
20 | 998711101R00 | Přesun hmot pro izolace proti vodě, výšky do 6 m | t | 0.0055398 | 0 | 0 |  |  | 2 | 7 | 1001 | 5 | 2 | 0 | 0 | 0 | 0 | 0 | 7 | 1001 | 0
| Celkem za | 711 Izolace proti vodě |  |  |  | 0 |  |  | 4 |  |  |  |  | 0 | 0 | 0 | 0 | 0
Díl: | 713 | Izolace tepelné | [6 empty] | 1
21 | 713121111R00 | Izolace tepelná podlah na sucho, jednovrstvá | m2 | 6.5 | 0 | 0 |  |  | 2 | 1 | 7 | 7 | 2 | 0 | 0 | 0 | 0 | 0 | 1 | 7 | 0
|  | 6,5 |  | 6.5 |  |  |  | 6,5
22 | 28375460 | Polystyren extrudovaný XPS | m3 | 0.2652 | 0 | 0 |  |  | 2 | 3 | 7 | 28375460 | 2 | 0 | 0 | 0 | 0 | 0 | 3 | 7 | 0.03
|  | tl. 40 mm:6,5*0,04*1,02 |  | 0.2652 |  |  |  | tl. 40 mm:6,5*0,04*1,02
23 | 998713101R00 | Přesun hmot pro izolace tepelné, výšky do 6 m | t | 0.007956 | 0 | 0 |  |  | 2 | 7 | 1001 | 5 | 2 | 0 | 0 | 0 | 0 | 0 | 7 | 1001 | 0
| Celkem za | 713 Izolace tepelné |  |  |  | 0 |  |  | 4 |  |  |  |  | 0 | 0 | 0 | 0 | 0
Díl: | 720 | Zdravotechnická instalace | [6 empty] | 1
24 | 720-001.RXX | D+M ZDRAVOTECHNIKA - viz SAMOSTATNÝ ROZPOČET | soub | 1 |  | 0 |  |  | 2 | 12 | 0 | 50 | 2 | 0 | 0 | 0 | 0 | 0 | 12 | 0 | 0
25 | 720-002.RXX | Zednická výpomoc pro ZTI | soub | 1 | 0 | 0 |  |  | 2 | 12 | 0 | 51 | 2 | 0 | 0 | 0 | 0 | 0 | 12 | 0 | 0
| Celkem za | 720 Zdravotechnická instalace |  |  |  | 0 |  |  | 4 |  |  |  |  | 0 | 0 | 0 | 0 | 0
Díl: | 725 | Zařizovací předměty | [6 empty] | 1
26 | 725-001.RXX | D+M rovné madlo nerezové na stěnu dl, 600 mm | kus | 2 |  | 0 |  |  | 2 | 12 | 0 | 39 | 2 | 0 | 0 | 0 | 0 | 0 | 12 | 0 | 0
27 | 725-002.RXX | D+M sklopné sedátko do sprchového koutu 450x450 mm | kus | 1 |  | 0 |  |  | 2 | 12 | 0 | 40 | 2 | 0 | 0 | 0 | 0 | 0 | 12 | 0 | 0
28 | 725-003.RXX | D+M madlo sklopné pro 600 mm nerez | kus | 2 |  | 0 |  |  | 2 | 12 | 0 | 41 | 2 | 0 | 0 | 0 | 0 | 0 | 12 | 0 | 0
29 | 725-004.RXX | D+M madlo svislé 900 mm nerez | kus | 2 |  | 0 |  |  | 2 | 12 | 0 | 42 | 2 | 0 | 0 | 0 | 0 | 0 | 12 | 0 | 0
30 | 725-006.RXX | D+M sprchový závěs vč. nerezové trubky (rohové) dl. 900 x 900 mm vč. kotvících prvků | kus | 1 |  | 0 |  |  | 2 | 12 | 0 | 44 | 2 | 0 | 0 | 0 | 0 | 0 | 12 | 0 | 0
31 | 998725201R00 | Přesun hmot pro zařizovací předměty, výšky do 6 m | % |  |  | 0 |  |  | 2 | 7 | 1002 | 5 | 2 | 0 | 0 | 0 | 0 | 0 | 7 | 1002 | 0
| Celkem za | 725 Zařizovací předměty |  |  |  | 0 |  |  | 4 |  |  |  |  | 0 | 0 | 0 | 0 | 0
Díl: | 766 | Konstrukce truhlářské | [6 empty] | 1
32 | 766661112R00 | Montáž dveří do zárubně,otevíravých 1kř.do 0,8 m | kus | 1 | 0 | 0 |  |  | 2 | 1 | 7 | 7 | 2 | 0 | 0 | 0 | 0 | 0 | 1 | 7 | 0
33 | 54914626 | Dveřní kování - rozerové (masivní kov) vč. tzv. WC zámku | kus | 1 | 0 | 0 |  |  | 2 | 3 | 7 | 54914626 | 2 | 0 | 0 | 0 | 0 | 0 | 3 | 7 | 0.0008
34 | 611601203 | Dveře vnitřní plné 1kř. 80x197 cm - HDF - CPL laminát vč. chrom. madla o délce cca 10-15 cm (montáž z vnitřní strany na dovření dveří z vozíku) | kus | 1 | 0 | 0 |  |  | 2 | 3 | 7 | 611601203 | 2 | 0 | 0 | 0 | 0 | 0 | 3 | 7 | 0.019
35 | 998766101R00 | Přesun hmot pro truhlářské konstr., výšky do 6 m | t | 0.0198 | 0 | 0 |  |  | 2 | 7 | 1001 | 5 | 2 | 0 | 0 | 0 | 0 | 0 | 7 | 1001 | 0
| Celkem za | 766 Konstrukce truhlářské |  |  |  | 0 |  |  | 4 |  |  |  |  | 0 | 0 | 0 | 0 | 0
Díl: | 771 | Podlahy z dlaždic a obklady | [6 empty] | 1
36 | 771575111R00 | Montáž podlah keram.,hladké, tmel, 40x40 cm | m2 | 6.5 | 0 | 0 |  |  | 2 | 1 | 7 | 7 | 2 | 0 | 0 | 0 | 0 | 0 | 1 | 7 | 0.00476
37 | 597642031 | Dlažba protiskluzová, matná 400x400x10 mm | m2 | 7.28 | 0 | 0 |  |  | 2 | 3 | 7 | 597642031 | 2 | 0 | 0 | 0 | 0 | 0 | 3 | 7 | 0.0192
|  | Barevnost dlažby a obkladů bude upřesněna před realizací po konzultaci s uživatelem a projektantem. |  |  |  |  | Barevnost dlažby a obkladů bude upřesněna před realizací po konzultaci s uživatelem a projektantem. |  | 3
|  | 6,5*1,12 |  | 7.28 |  |  |  | 6,5*1,12
38 | 998771101R00 | Přesun hmot pro podlahy z dlaždic, výšky do 6 m | t | 0.17072 | 0 | 0 |  |  | 2 | 7 | 1001 | 5 | 2 | 0 | 0 | 0 | 0 | 0 | 7 | 1001 | 0
| Celkem za | 771 Podlahy z dlaždic a obklady |  |  |  | 0 |  |  | 4 |  |  |  |  | 0 | 0 | 0 | 0 | 0
Díl: | 781 | Obklady keramické | [6 empty] | 1
39 | 781101210RT1 | Penetrace podkladu pod obklady penetrační nátěr | m2 | 22.028 |  | 0 |  |  | 2 | 1 | 7 | 7 | 2 | 0 | 0 | 0 | 0 | 0 | 1 | 7 | 0.00016
40 | 781475116R00 | Obklad vnitřní stěn keramický, do tmele, 40x20 cm | m2 | 22.028 | 0 | 0 |  |  | 2 | 1 | 7 | 7 | 2 | 0 | 0 | 0 | 0 | 0 | 1 | 7 | 0.00524
|  | (2,5+2,87)*2*2,2-0,8*2 |  | 22.028 |  |  |  | (2,5+2,87)*2*2,2-0,8*2
41 | 781497121RS1 | Lišta hliníková rohová k obkladům (eloxovaný hliník) | m | 19 | 0 | 0 |  |  | 2 | 1 | 7 | 7 | 2 | 0 | 0 | 0 | 0 | 0 | 1 | 7 | 0.0001
|  | 6*2,2+4,8+1 |  | 19 |  |  |  | 6*2,2+4,8+1
42 | 597813726 | Obkládačka 20x40 cm | m2 | 24.6714 | 0 | 0 |  |  | 2 | 3 | 7 | 597813726 | 2 | 0 | 0 | 0 | 0 | 0 | 3 | 7 | 0.0136
|  | Barevnost dlažby a obkladů bude upřesněna před realizací po konzultaci s uživatelem a projektantem. |  |  |  |  | Barevnost dlažby a obkladů bude upřesněna před realizací po konzultaci s uživatelem a projektantem. |  | 3
|  | 22,028*1,12 |  | 24.6714 |  |  |  | 22,028*1,12
43 | 998781101R00 | Přesun hmot pro obklady keramické, výšky do 6 m | t | 0.45746 | 0 | 0 |  |  | 2 | 7 | 1001 | 5 | 2 | 0 | 0 | 0 | 0 | 0 | 7 | 1001 | 0
| Celkem za | 781 Obklady keramické |  |  |  | 0 |  |  | 4 |  |  |  |  | 0 | 0 | 0 | 0 | 0
Díl: | 783 | Nátěry | [6 empty] | 1
44 | 783950010RAB | Oprava nátěrů kovových konstrukcí syntet. lakem očištění, odmaštění, 1x krycí + 2x email | m2 | 1.5 | 0 | 0 |  |  | 2 | 2 | 7 | 7 | 2 | 0 | 0 | 0 | 0 | 0 | 2 | 7 | 0.00061
|  | zárubeň:1,5 |  | 1.5 |  |  |  | zárubeň:1,5
| Celkem za | 783 Nátěry |  |  |  | 0 |  |  | 4 |  |  |  |  | 0 | 0 | 0 | 0 | 0
Díl: | 784 | Malby | [6 empty] | 1
45 | 784191101R00 | Penetrace podkladu univerzální 1x | m2 | 10.259 | 0 | 0 |  |  | 2 | 1 | 7 | 7 | 2 | 0 | 0 | 0 | 0 | 0 | 1 | 7 | 7e-05
|  | 3,759+6,5 |  | 10.259 |  |  |  | 3,759+6,5
46 | 784195212R00 | Malba, bílá, bez penetrace, 2 x | m2 | 10.259 | 0 | 0 |  |  | 2 | 1 | 7 | 7 | 2 | 0 | 0 | 0 | 0 | 0 | 1 | 7 | 0.00015
47 | 784402801R00 | Odstranění malby oškrábáním v místnosti H do 3,8 m | m2 | 9.384 | 0 | 0 |  |  | 2 | 1 | 7 | 7 | 2 | 0 | 0 | 0 | 0 | 0 | 1 | 7 | 0
|  | 6,5 |  | 6.5 |  |  |  | 6,5
|  | (2,87+2,5+2,87)*0,35 |  | 2.884 |  |  |  | (2,87+2,5+2,87)*0,35
| Celkem za | 784 Malby |  |  |  | 0 |  |  | 4 |  |  |  |  | 0 | 0 | 0 | 0 | 0
Díl: | D96 | Přesuny suti a vybouraných hmot | [6 empty] | 1
48 | 979011211R00 | Svislá doprava suti a vybour. hmot nošením | t | 2.448 | 0 | 0 |  |  | 2 | 8 | 0 | 3 | 1 | 0 | 0 | 0 | 0 | 0 | 8 | 0 | 0
49 | 979081111R00 | Odvoz suti a vybour. hmot na skládku do 1 km | t | 2.448 | 0 | 0 |  |  | 2 | 8 | 0 | 3 | 1 | 0 | 0 | 0 | 0 | 0 | 8 | 0 | 0
50 | 979081121R00 | Příplatek k odvozu za každý další 1 km | t | 46.5129 | 0 | 0 |  |  | 2 | 8 | 0 | 3 | 1 | 0 | 0 | 0 | 0 | 0 | 8 | 0 | 0
51 | 979082111R00 | Vnitrostaveništní doprava suti do 10 m | t | 2.448 | 0 | 0 |  |  | 2 | 8 | 0 | 3 | 1 | 0 | 0 | 0 | 0 | 0 | 8 | 0 | 0
52 | 979086213R00 | Nakládání vybouraných hmot na dopravní prostředek | t | 2.448 | 0 | 0 |  |  | 2 | 8 | 0 | 3 | 1 | 0 | 0 | 0 | 0 | 0 | 8 | 0 | 0
53 | 979990107R00 | Poplatek za skládku suti - směs | t | 2.448 | 0 | 0 |  |  | 2 | 8 | 0 | 3 | 1 | 0 | 0 | 0 | 0 | 0 | 8 | 0 | 0
| Celkem za | D96 Přesuny suti a vybouraných hmot |  |  |  | 0 |  |  | 4 |  |  |  |  | 0 | 0 | 0 | 0 | 0