## ZŠ Horymírova rozpočet oprava
D.2.c - rozpočet kuchyně ZŠ Horymírova
pol. | název zařízení | rozměr (mm) |  |  | typ | kusy |  | elektro |  | plyn | voda | kanalizace
|  | šířka | hloubka | výška |  | stávající | nové | kW (230V) | kW (400V) |  |  |  | celkem kW | DPH | Kč / ks | celkem bez DPH | celkem s DPH | SPECIFIKACE
KUCHYNĚ - 2.NP
1. | kotel Elektrolux 150l elektrický - stávající | 850 | 900 | 900 |  | 1
1a | nerezový velkoobjemový žlab s pochůzím roštem a zápachovou uzávěrou, DN 110 | 800 | 600 |  |  |  | 1 | [6 empty] | 21% |  | 0 | 0
2. | kotel Dieta 100l, míchací, - stávající | 1140 | 775 | 1100 |  | 1
2a | nerezový velkoobjemový žlab s pochůzím roštem a zápachovou uzávěrou, DN 110 | 600 | 400 |  |  |  | 1 | [6 empty] | 21% |  | 0 | 0
3. | Elektrické multifunkční zařízení 150l | 1400 | 900 |  |  |  | 1 | [6 empty] | 21% |  | 0 | 0 | Multifunkční varné zařízení. Instalováno do hygienicky spojeného designově jednotného varného bloku s položkou 4 a 5. Užitná kapacita min. 150 l Minimální plocha dna 37 dm2. Kapacita při vaření v GN min. 2xGN 1/1-200. Ovládání pomocí dotykové obrazovky v českém jazyce. Přednastavené varné programy, vytváření a ukládání receptů v českém jazyce. Střed ovladacího displeje v min.výšce 850 mm. Umožní aktualizaci software .Vpichová potravinová sonda. Funkce min. : smažení; grilování; vaření ve vodě; vaření mléčných produktů; vaření v páře; nízkoteplotního dlouhodobého vaření; vaření souvide; vaření v gastronádobách a varných koších například těstovin; fritování ve fritovacích koších; udržování na nastavené teplotě. Nastavení teploty v min. rozsahu 50 - 250°C. Automatické napouštění vody s přednastavením množství s přesností min. na 1l. Výpustný ventil min. 2"" (umístěný vlevo nebo vpravo varné nádoby) z nerezové oceli AISI 316 s pojistkou proti otevření . Izolované dvouplášťové víko s těsněním. Celonerezová vana z materiálu min. AISI 304. Vč. příslušenství: 1x rameno pro koše nebo GN, 2x varný koš, 1x scezovací síto, 1x vozík na vypouštění vařeného obsahu, 2x rošt na dno pánve, 1x čistící houbička. Integrovaná elektrická zásuvka 230V. Minimalní příkon 20 kW .Maximalní el. příkon 28 kW.Sprcha pro čištění stroje. Uvedené rozměry stroje jsou maximální. Povolená tolerance hodnot: +/-10%, pokud není uvedeno minimum nebo maximum." ,
3a | nerezový velkoobjemový žlab s pochůzím roštem a zápachovou uzávěrou, DN 110 | 600 | 400 |  |  |  | 1 | [6 empty] | 21% |  | 0 | 0
4. | Elektrické multifunkční zařízení s automatickým zdvihem košů 110l | 1700 | 900 |  |  |  | 1 | [6 empty] | 21% |  | 0 | 0 | Multifunkční varné zařízení. Instalováno do hygienicky spojeného designově jednotného varného bloku s položkou 3. Užitná kapacita min. 110 l Minimální užitná plocha dna 63 dm2. Maximální hloubka vany 220 mm. Kapacita při vaření v GN min. 3xGN 1/1-200. Ovládání pomocí dotykové obrazovky v českém jazyce. Automatický zdvih varných košu. Motorický sklopné provedení varné vložky .Přednastavené varné programy , vytváření a ukládání receptů v českém jazyce. Ovladací displej, umožňuje aktualizaci software .Vpichová potravinová sonda. Funkce min. : smažení; grilování; vaření ve vodě; vaření mléčných produktů; vaření v páře; nízkoteplotního dlouhodobého vaření; vaření souvide; vaření v gastronádobách a varných koších například těstovin; fritování ve fritovacích koších; delta T vaření; udržování na nastavené teplotě. Nastavení teploty v min. rozsahu 50 - 250°C. Automatické napouštění vody s přednastavením množství s přesností min. na 1l. . izolované víko s těsněním. Celonerezová vana z materiálu min. AISI 304. Vč. příslušenství: 1x rameno pro koše nebo GN, 3x varný koš, 1x scezovací síto, 1x vozík na vypouštění vařeného obsahu, 3x rošt na dno pánve, 1x čistící houbička. Integrovaná elektrická zásuvka 230V . El. příkon 37 kW.Sprcha pro čištění stroje.Uvedené rozměry stroje jsou maximální. Povolená tolerance hodnot: +/-10%, pokud není uvedeno minimum nebo maximum." ,
4a | nerezový velkoobjemový žlab s pochůzím roštem a zápachovou uzávěrou, DN 100 | 600 | 400 |  |  |  | 1 | [6 empty] | 21% |  | 0 | 0
5. | indukční sporák 4x plotýnka | 1100 | 900 | 900 |  |  | 1 | [6 empty] | 21% |  | 0 | 0 | "Indukční sporák,Instalováno do hygienicky spojeného designově jednotného varného bloku s položkou 3. uzavřený ze tří stran bez větracích otvorů z boků, zad, vrchní desky, dna a boků vnitřního skříňového prostoru, spodní police. Vč. 1 x elektrické 230V/500W zásuvky pro napojení příslušenství (např. tyčový mixér). Ovládání ploten z čela sporáku . Pracovní deska je z vrchu zcela uzavřená a bez větracích otvorů. Indukční plotna 4ks, příkon min. 4x3,5kW, funkční rozměr jednotlivých varných polí min průměr 300mm. .4x Profesionální vestavná indukční varná a udržovací deska určená pro dlouhodobý prvoz bez přerušení min. 8 H. Bezrámečkové zabudování do varného bloku. Systém řízení nastavené teploty v reálném čase s přesností na 1°C, Inteligentní vaření podle teploty s přesností na 1°(min. v rozsahu 50-200°C), například dlouhodobé vaření Vaření s různými úrovněmi výkonu, min. 9 zobrazení nastavených hodnot výkonu na displeji, Uvedené rozměry stroje jsou maximální .Povolená tolerance hodnot:+-10%, pokud není uvedeno minimum nebo maximum. "
6. | el.konvektomat Konvektomat 20x GN 1/1, | 920 | 960 | 2100 |  |  | 1 | [6 empty] | 21% |  | 0 | 0 | Elektrický konvektomat pro 20GN 1/1 se zavážecím vozíkem s rozestupy zásuvů min. 63mm, bojlerový.Rovnoměrná tepelná úprava v každém zásuvu. Automatická korekce programu vzhledem ke vloženému množství potraviny. Režim konvektomatu se třemi provozními režimy: v rozsahu min: pára 30 –130 °C, horký vzduch 30 – 300 °C, kombinace páry a horkého vzduchu 30 – 300 °C. Měření, nastavování a regulace vlhkosti s přesností na procenta. Funkce min.: vaření, smažení, fritování, vaření v páře, pečení, nízkoteplotní úpravy přes noc. Ovládací obrazovka. Dotykový display/obrazovka v českem jazyce. Systém automatického čištění- mytí varné komory. Integrovaná ruční sprcha s automatickým navíjením. Sonda teploty jádra se min. pětibodovým měřením. Min. 350 libovolně nastavitelných programů min. s 12 kroky., min. 5 rychlosti vzduchu, nastavitelné. Detekce vodního kamene a zavápnění. Zásuvy v zavážecím vozíku vhodné pro gastronádoby GN 1/1, 1/2, 1/3. Umožní export dat HACCP a umožní aktualizaci softwaru.Maximální příkon 40,5 kW. Povolená tolerance parametrů +-10% pokud není uvedeno maximum či minimum.Rozměry stroje jsou maximalní.
7. | el.konvektomat Konvektomat 10+6 GN 1/1, | 880 | 960 | 2100 |  |  | 1 | [6 empty] | 21% |  | 0 | 0 | Elektrický konvektomat sestava 10 + 6 GN 1/1 s rozestupy zásuvů min. 67 mm, bojlerový.Rovnoměrná tepelná úprava v každém zásuvu. Automatická korekce programu vzhledem ke vloženému množství potraviny. Režim konvektomatu se třemi provozními režimy: v rozsahu min: pára 30 –130 °C, horký vzduch 30 – 300 °C, kombinace páry a horkého vzduchu 30 – 300 °C. Měření, nastavování a regulace vlhkosti s přesností na procenta Funkce min.: vaření, smažení, fritování, vaření v páře, pečení, nízkoteplotní úpravy přes noc. Ovládací obrazovka. Dotykový display/obrazovka v českem jazyce. Systém automatického čištění- mytí varné komory. Integrovaná ruční sprcha s automatickým navíjením. Sonda teploty jádra se min. pětibodovým měřením. Min. 350 libovolně nastavitelných programů min. s 12 kroky., min. 5 rychlosti vzduchu, nastavitelné. Detekce vodního kamene a zavápnění. Zásuvy v zavážecím vozíku vhodné pro gastronádoby GN 1/1, 1/2, 1/3. Umožní export dat HACCP a umožní aktualizaci softwaru.Maximální příkon sestavy 35 kW. Povolená tolerance parametrů +-10% pokud není uvedeno maximum či minimum.Rozměry stroje jsou maximalní.
8. | el.konvektomat Unox 20GN - stávající | 880 | 1043 | 1850 |  | 1
8a. | štěrbinový nerezový žlab se zápachovou uzávěrou | 4000 | 30 |  |  |  | 1 | [6 empty] | 21% |  | 0 | 0
8b. | Automatický změkčovač vody | [5 empty] | 1 | [6 empty] | 21% |  | 0 | 0 | automatický změkčovač řízený průtokem vody vybaven dvěma patronami na iontovou výměnu, zajišťuje kontinuální provoz není potřeba elektrický přípoj průtok min. 30l/min. připojení i na teplou vodu do 60 stupňů."
9. | pracovní stůl nerez s dvoupolicí | 1240 | 800 | 900 |  |  | 1 | [6 empty] | 21% |  | 0 | 0
10. | ohřívací vana - 3x komora | 1215 | 650 | 900 |  |  | 1 | [6 empty] | 21% |  | 0 | 0 | Elektrická čtyřkomorová ohřívací vana pro 3x GN 1/1 - 200mm s policí, každá vana ovládaná samostatně termostatem s automatickým dopouštěním vody, napojená na odpad
11. | nerez stůl s policí - stávající | 1350 | 750 | 850 |  | 1
12. | Elektrická čtyřkomorová ohřívací vana pro 4x GN 1/1 - 200mm s policí, každá vana ovládaná samostatně termostatem s automatickým dopouštěním vody, napojená na odpad | 1590 | 650 | 900 |  |  | 1 | [6 empty] | 21% |  | 0 | 0 | Elektrická čtyřkomorová ohřívací vana pro 4x GN 1/1 - 200mm s policí, každá vana ovládaná samostatně termostatem s automatickým dopouštěním vody, napojená na odpad
13. | nerez stůl s policí - stávající | 1600 | 1000 | 850 |  | 1
14. | nerez vstupní stůl k myčce s dřezy - stávající | 1450 | 800 | 850 |  | 1
14a. | štěrbinový nerezový žlab se zápachovou uzávěrou | 2000 | 30 |  |  |  | 1 | [6 empty] | 21% |  | 0 | 0
14b. | štěrbinový nerezový žlab se zápachovou uzávěrou | 1000 | 30 |  |  |  | 1 | [6 empty] | 21% |  | 0 | 0
15. | nerez rohový vstupní stůl - stávající | 750 | 750 | 850 |  | 1
16. | myčka nádobí - tanková - stávající | 1920 | 800 | 2000 |  | 1
16a. | štěrbinový nerezový žlab se zápachovou uzávěrou | 2000 | 30 |  |  |  | 1 | [6 empty] | 21% |  | 0 | 0
17. | nerez výstupní stůl - stávající | 1100 | 645 |  |  | 1
18. | nerez stůl - odpadkový - stávající | 1060 | 440 | 890 |  | 1
19. | nerez regál | 600 | 900 | 1800 |  |  | 1 | [6 empty] | 21% |  | 0 | 0 | nerez regál 4x police, demontovatelné plné police bez použití nářadí, jeklové nohy 40x40mm
20. | nerez stůl s policí - stávající | 1350 | 750 | 900 |  | 1
21. | nerez stůl s policí - stávající | 1350 | 750 | 900 |  | 1
55. | Zásobník na příbory a tácy - podavač - stávající |  |  |  |  | 1
22. | nerez regál - stávající | 950 | 600 | 1800 |  | 1
23. | myčka nádobí | 1200 | 1100 | 2000 |  |  | 1 | [6 empty] | 21% |  | 0 | 0 | Myčka černého nádobí umožňující mytí silně znečištěného (z pečení například v konvektomatu) nádobí bez ručního předmytí a namáčení, s referenční kapacitou minimálně 6GN1/1-65 na jeden mycí cyklus, hodinový mycí výkon minimálně 180 GN1/1 65 mm /hodina; včetně příslušenství k mytí hrnců, pánví, naběraček, metel, táců, vík gastronádob, gastronádob velikostí GN 1/1 - GN 1/9, elektronický ovládací panel, dotykový displey v min. spodní hrana 900 mm. minimálně 3 mycí programy, spotřeba vody max 6 l / 1 jeden mycí cyklus včetně spotřeby vody v předmycím dřezu, výjmutí koše z myčky bez nutnosti dalšího příslušenství, veškeré hlavní vnitřní komponenty jakož i venkovní panely vyrobeny z ušlechtilé nerez oceli min. aisi 304, mycí nádrž vyrobena z ušlechtilé nerez oceli min. aisi304, připojení na studenou vodu.Rozměry stroje jsou maximální (uvedeny při zavřeném stavu); Příkon: 15-17kW/400V
23c | stůl nerez s roštovou policí | 495 | 700 | 900 |  |  | 1 | [6 empty] | 21% |  | 0 | 0
23b | Automatický změkčovač vody | [5 empty] | 1 | [6 empty] | 21% |  | 0 | 0 | automatický změkčovač řízený průtokem vody vybaven dvěma patronami na iontovou výměnu, zajišťuje kontinuální provoz není potřeba elektrický přípoj průtok min. 30l/min. připojení i na teplou vodu do 60 stupňů."
23a. | štěrbinový nerezový žlab se zápachovou uzávěrou | 2350 | 30 |  |  |  | 1 | [6 empty] | 21% |  | 0 | 0
24. | nerez dřez s hlubokotaženou vanou(900x600) a stojánkovou tlakovou prof.baterií - stávající | 1080 | 700 | 880 |  | 1
25. | nerez regál - stávající | 1000 | 600 | 1800 |  | 1
26. | nerez regál - stávající | 1000 | 600 | 1800 |  | 1
27. | [5 empty] | 1
28. | umyvadlo - keramické | [5 empty] | 1 | [6 empty] | 21% |  | 0 | 0
29. | nerez stůl s policí - stávající | 1000 | 700 | 850 |  | 1
30. |  | 680 | 860 | 1800 |  | 1
31. | nerez stůl s policí | 1500 | 670 | 900 |  |  | 1 | [6 empty] | 21% |  | 0 | 0
32. | univerzální robot RE 22 - nový, včetně příslušenství 60l kotlík, hák, metla, lopatka | 1070 | 570 | 1140 |  |  | 1 | [6 empty] | 21% |  | 0 | 0 | nový, včetně příslušenství 60l kotlík, hák, metla, lopatka, celokovová konstrukce s nerezovými kryty, možnost připojení dalších nástavců jako krouhač zeleniny. Počet převodových stupňů 3. Vypínání stroje pomocí stop tlačítka. Mlýnek máku, řezání masa, příkon 2,8kW, rozměr: 570x1070x1140
33. | špalek na maso - stávající | 600 | 600 | 900 |  | 1
34. | nerez jednodřez - stávající | 700 | 700 | 900 |  | 1
35. | Chlazený stůl | 1230 | 700 | 750 |  |  | 1 | [6 empty] | 21% |  | 0 | 0 | Chladicí stůl pro GN 1/1, 4x zásuvka s min. užitnou výškou 216 mm, vnitřní prostor bez výparníku s nuceným oběhem vzduchu, automatické odtávání a odpařování za použití horkého plynu. Rozsah teplot -2/+8°C. Digitální temostat. Chladivo R134A. Jednolitá pracovní deska v bezesparém provedení s poz. 15, provedení na stavební sokl 150mm. Rozměry: 1270x700x900 Příkon: 0,4kW/230V""
36. | nerez stůl s dvoupolicí | 1270 | 700 | 750 |  |  | 1 | [6 empty] | 21% |  | 0 | 0
37. | nerez skříň kapotovaná s posuvnými dvířky - stávající | 2000 | 700 | 1840 |  | 1
38. | nerez stůl s policí - stávající | 1000 | 800 | 850 |  | 1
39. | nerez dvoudřez - stávající | 1300 | 700 | 850 |  | 1
39a. | štěrbinový nerezový žlab se zápachovou uzávěrou | 2000 | 30 |  |  |  | 1 | [6 empty] | 21% |  | 0 | 0
40. | keramické umyvadlo | [5 empty] | 1 | [6 empty] | 21% |  | 0 | 0
41. | nerez skříň kapotovaná s posuvnými dvířky - stávající | 1200 | 600 | 1800 |  | 1
42. | HU 1020-2 - stávající |  |  |  |  | 1
ŠŽ1 | štěrbinový nerezový žlab se zápachovou uzávěrou | 2000 | 30 |  |  |  | 1 | [6 empty] | 21% |  | 0 | 0
43 | Lednice s prosklenými dveřmi s vnitřním osvětením, elektronické ovládání, rozzsah teplot +1 až +10`C, obsah 577 litrů, teplota okolí max.32`C | 725 | 650 | 2020 |  |  | 1 | [6 empty] | 21% |  | 0 | 0
44 | Lednice s prosklenými dveřmi s vnitřním osvětením, elektronické ovládání, rozzsah teplot +1 až +10`C, obsah 577 litrů, teplota okolí max.32`C | 725 | 650 | 2020 |  |  | 1 | [6 empty] | 21% |  | 0 | 0
45 | Nerezový stůl s dvoupolicí | 1000 | 600 | 900 |  |  | 1 | [6 empty] | 21% |  | 0 | 0
46 | Horní skříňky nerez s posuvnými dvířky | 1000 | 300 | 600 |  |  | 1 | [6 empty] | 21% |  | 0 | 0
47 | Nerezový stůl - ATYP včetně výdejního parapetu, s šuplíkem a zámkem, 2x police | 2400 | 700 | 900 |  |  | 1 | [6 empty] | 21% |  | 0 | 0
48 | Chladící vitrína na saláty obsužná | 1200 | 600 | 1200 |  |  | 1 | [6 empty] | 21% |  | 0 | 0 | Chladící vitrína na saláty obsužná - ventilovaná, se spodním agregátem pro zabudování, skleněné police, posuvná zadní skleněná dvířka, přední výklopná, elektronický termostat, rozsah teplot +2 - +8`C včetně nerez podestavby
50 | Nerezový okenní parapet - ATYP+průduchy topení | 2420 | 700 |  |  |  | 1 | [6 empty] | 21% |  | 0 | 0
51 | Nerezový okenní parapet - ATYP+průduchy topení | 4400 | 700 |  |  |  | 1 | [6 empty] | 21% |  | 0 | 0
52 | Nerezový okenní parapet - ATYP+průduchy topení | 2560 | 550 |  |  |  | 1 | [6 empty] | 21% |  | 0 | 0
53 | Nerezový okenní parapet - ATYP+průduchy topení | 1670 | 450 |  |  |  | 1 | [6 empty] | 21% |  | 0 | 0
54 | Nerezový okenní parapet - ATYP+průduchy topení | 2850 | 550 |  |  |  | 1 | [6 empty] | 21% |  | 0 | 0
60 | Nerezový pojezd na tácy - stávající |  |  |  |  | 1
61 | Nerezový pojezd na tácy - stávající |  |  |  |  | 1
62 | Nerezový pojezd na tácy , trubkový | 2500 |  |  |  |  | 1 | [6 empty] | 21% |  | 0 | 0
63 | Parapet nerez - stávající |  | 420 |  |  | 1
64 | Parapet nerez - stávající |  | 250 |  |  | 1
65 | Roleta - výdejová, hliníková s motorem, dle barvy RAL | 1950 | 1100 |  |  |  | 1 | [6 empty] | 21% |  | 0 | 0
66 | Roleta - výdejová, hliníková s motorem, dle barvy RAL | 4930 | 1100 |  |  |  | 1 | [6 empty] | 21% |  | 0 | 0
65 | Roleta - výdejová, hliníková s motorem, dle barvy RAL | 1100 | 1100 |  |  |  | 1 | [6 empty] | 21% |  | 0 | 0
| sprcha gastro profi k dřezům - nástěnná | [5 empty] | 1 | [6 empty] | 21% |  | 0 | 0
| celkem | [14 empty] | 0 | 0
| demontáž stávajícího gastrovybavení a zpětná montáž, montáž nového zařízení, montážní materiál, zaškolení, doprava | [12 empty] | 21% |  |  | 0
| celková cena | [14 empty] | 0 | 0