## List1
Oprava volného bytu č. 78, Horymírova 125 | [7 empty] | 1686
|  |  | VZ č. 73/2023 |  |  |  |  | 2023
5.4.2023 10:58:16
Odběratel: |  |  | Příjemce: |  |  |  |  | 61
Statutární město Ostrava |  |  | Městský obvod Ostrava - Jih
Prokešovo náměstí 1803/3 |  |  | Horní 791/3
729 30 Ostrava - Moravská Ostrava |  |  | 700 30 Ostrava - Hrabůvka
Zhotovitel:
Sídlo
IČ zhotovitele
Předmět zakázky:
Část obce |  |  | Ostrava - Zábřeh
Ulice, č. pop./č. or. |  |  | Horymírova 3064/125
Číslo bytu |  |  | 78
Velikost bytu |  |  | 0+1
Technik |  |  | Mária Musialková
maria.musialkova@ovajih.cz
599 430 149, 603 537 798
poř. č. | kód položky | popis | MJ | Množství | J. cena (CZK) | Cena celkem (CZK) | Upřesnění
1 | 1.11 | elektro revize odběrného místa pro připojení elektroměru, vystavení revizní zprávy (2x) | ks | 1 |  | 0 | 2x revizní zpráva | 11
2 | 1.12 | revize elektroinstalace a elektrických spotřebičů bytu | 0+1 | 1 |  | 0 | 2x revizní zpráva | 12
3 | 2.16 | generální oprava třífázové elektroinstalace bytu s rozvody ve vkládacích lištách, vč. el. příslušenství (např. domovní zvonek, ventilátory odsávání, infrazářič, osvětlení pod kuchyňskou linkou, aj.) | 0+1 | 1 |  | 0 | doplnění zásuvek v pokojích, kabeláž vložit do podlah, zasekat rozvody v předsíni a kuchyni, včetně vypínačů a zásuvek, světla dle výběru objednatele, vypínače v rámečku( 2x 2 ks pod kuch.linkou) pračka, | 35
4 | 3.1 | výměna wc kombi | ks | 1 |  | 0 |  | 42
5 | 3.3 | výměna sedací desky | ks | 1 |  | 0 |  | 44
6 | 3.5 | výměna pancéřové hadičky | ks | 1 |  | 0 |  | 46
7 | 3.6 | výměna rohového ventilu | ks | 1 |  | 0 |  | 47
8 | 3.7 | výměna umyvadla včetně příslušenství | ks | 1 |  | 0 | 60x40 cm, /dle standardů VOP/ | 48
9 | 3.15 | výměna sprchové vaničky | ks | 1 |  | 0 | 120 cm x 74 cm /dle standardů VOP/ | 56
10 | 3.16 | obezdění sprchové vaničky | m2 | 1 |  | 0 |  | 57
11 | 3.17 | obložení sprchové vaničky | m2 | 1 |  | 0 |  | 58
12 | 3.26 | výměna baterie umyvadlové stojánkové pákové | ks | 1 |  | 0 | dle standardů VOP | 67
13 | 3.28 | výměna baterie vanové nástěnné R100 | ks | 1 |  | 0 | páková dle standardů VOP | 69
14 | 3.33 | výměna dřezu nerez včetně příslušenství | ks | 1 |  | 0 | s otvorem pro osazení dřezové baterie | 74
15 | 3.42 | výměna digestoře komínové s vnějším odtahem | ks | 1 |  | 0 |  | 83
16 | 3.47 | výměna vestavěné skříně dvoukřídlové/posuvné – šíře 200 cm | ks | 1 |  | 0 | vestavěná skřín šířka 190 cm, hloubka 60 cm, výška 265 cm, tl. lamina od 18 mm a výše, dekor dřevo, ABS hrana 2 mm, část šatní a část police, zadní stěna, posuvné dveře s dojezdem - brzdou, dekor odsouhlasí objednatel | 88
17 | 3.48 | výměna spižní skříně včetně polic a žebříku | ks | 1 |  | 0 | včetně rámu, 7xpolic, žebříku, tloušťka lamina min. 18mm,/ dekor dtto KU-linka/ vrchní dvířka, spodní dvířka zavírače s měkkým dorazem, dekor odsouhlasí objednatel | 89
18 | 3.52 | výměna vstupních vchodových protipožárních dveří 80 cm, tř. EI 30, DP3, dekor dřevo včetně kukátka | ks | 1 |  | 0 | dekor dřevo, označit vstupní dveře číslem bytu 78 - vzor čísla dle bytů a patře | 93
19 | 3.54 | výměna vnitřních dveří – plné 60 cm | ks | 1 |  | 0 | KOU+WC - HDF, vč. 3 ks dvoučepových závěsů, povrchová úprava CPL laminát, /dle standardů VOP/ | 95
20 | 3.60 | výměna vnitřních dveří – prosklené 2/3 sklo 80 cm | ks | 1 |  | 0 | OP - HDF, včetně 3 ks dvoučepových závěsů, povrchová úprava CPL laminát / dle standardů VOP/ | 101
21 | 3.69 | výměna dveřního prahu – délka 80 cm | ks | 1 |  | 0 | vstupní dveře prah - nalakovat | 110
22 | 3.77 | výměna přechodových lišt – délka 60 cm | ks | 1 |  | 0 | PŘ do KOU- hliníkové barevně sladit s PVC | 118
23 | 3.79 | výměna přechodových lišt – délka 80 cm | ks | 1 |  | 0 | OP do PŘ- hliníkové barevně sladit s PVC | 120
24 | 3.82 | výměna dveřního kování | ks | 2 |  | 0 | OP- kov - zámek dozický, KOU+WC - WC zámek | 123
25 | 3.83 | výměna zámku u dveří | ks | 3 |  | 0 | OP - DOZ, KOU+WC - WC zámek vstupní dveře - FAB | 124
26 | 3.84 | výměna zárubně ocelové pro dveře – šířky 60 cm | ks | 1 |  | 0 | KOU 60/P - otevíratelné do PŘ | 125
27 | 3.86 | výměna zárubně ocelové pro dveře – šířky 80 cm | ks | 1 |  | 0 | OP 80/P - otevíratelné do OP | 127
28 | 3.89 | výměna zárubně ocelové pro vstupní vchodové dveře – šířky 80 cm | ks | 1 |  | 0 |  | 130
29 | 3.113 | výměna dřezové desky dl. 120 cm, vč. ukončovacích lišt | ks | 1 |  | 0 | Délka 120 cm, ukončovací lišta po celém obvodu ve styku s obkladem - v dekoru dřezové desky tl. 28 mm, včetně hliníkové hrany u sporáku | 299
30 | 3.119 | demontáž a zpětná montáž kuchyňské linky | soubor | 1 |  | 0 | 120 cm, zabalit do fólie proti poškození při opravách bytu | 311
31 | 3.123 | demontáž a zpětná montáž zařizovacích předmětů, viz poznámka | soubor | 1 |  | 0 | D+M dřezové stojánkové baterie a el. sporáku - zabalit do fólie | 315
32 | 3.141 | výměna toaletní skřínky | ks | 1 |  | 0 | KOU | 357
33 | 3.142 | výměna sušáku na prádlo | ks | 1 |  | 0 | stahovací do KOU | 358
34 | 3.187 | výměna madla k WC/vaně (kovové) o délce viz. poznámka | ks | 1 |  | 0 | min. 60 cm - nerez | 464
35 | 4.1 | stržení původního PVC | m2 | 27.5 |  | 0 | OP, PŘ,KOU+WC | 148
36 | 4.2 | úprava podkladu – nivelace | m2 | 24 |  | 0 | OP,PŘ, | 149
37 | 4.4 | položení PVC – vyšší zátěž, celoplošně podlepit | m2 | 24 |  | 0 | KU,PŘ, -vyšší zátěž, nášlapná vrstva min. 0,7 mm, dekor plovoucí podlaha, odsouhlasí objednatel | 151
38 | 4.5 | nalepení obvodové lišty PVC | bm | 26 |  | 0 | KU, PŘ - pásek 30/30 | 152
39 | 5.1 | provedení štukových omítek, vč. vyrovnání podkladu, 2x penetrace, použití lepidla, perlinky s doplňky, rohovníků, okolo špalet oken a dveří | m2 | 96 |  | 0 | OP, PŘ,KOU+WC, včetně úpravy podkladu, penetrace, perlinky, lepidla, rohovníků, srovnání špalet kolem konstrukčních otvorů a za ÚT, rohy s perlinkou okolo oken | 162
40 | 5.2 | lokální opravy prasklin, prasklin panelových spojů | m2 | 10 |  | 0 | OP | 163
41 | 5.4 | škrábání stěn,stropů | m2 | 96 |  | 0 | celý byt -OP, KOU+WC, PŘ - škrábaní - před provedením štukových omítek | 165
42 | 5.6 | malba dvojnásobná bílá | m2 | 96 |  | 0 | OP a ve spížní skříni, KOU+WC, PŘ - otěruvzdorná, včetně výmalby okolo vstupních bytových zárubní ze strany SP (po výměně zárubní) | 167
43 | 6.8 | vybourání keramického obkladu | m2 | 22 |  | 0 | KU - 3 m2, KOU+WC - 19 m2 | 176
44 | 6.9 | provedení keramického obkladu včetně úpravy podkladu | m2 | 22 |  | 0 | KU - 3 m2 - jednobarevný KOU+ WC - 19 m2 - dvoubarevný, dekor odsouhlasí objednatel | 177
45 | 6.11 | položení keramické dlažby vnitřní | m2 | 3.5 |  | 0 | KOU+WC, dekor odsouhlasí objednatel | 179
46 | 6.18 | úprava podkladu pod dlažbu , včetně hydroizolace | m2 | 3.5 |  | 0 | KOU+WC | 186
47 | 6.24 | zhotovení zadní stěny instalační šachtice(IŠ) na WC, včetně revizních dvířek | m2 | 3 |  | 0 | WC spol. s KOU - SDK deskami, dvířka dvoudílné s měkkým dorazem z bílého lamina o tl. min. 18 mm, ABS hrany 2 mm s úchytkama - se zachováním velikosti dvířek cca 0,75x0,90 m, zakrytí rozvodů SV a TUV místo plechu nahradit SDK nebo - dřevěnou deskou /vedle WC combi | 192
48 | 6.26 | demontáž zadní stěny instalační šachtice (IŠ) na WC | m2 | 3 |  | 0 |  | 316
49 | 7.11 | nátěr radiátorů | ks | 1 |  | 0 | OP,- litinové članky, bílý odstín- syntetika | 204
50 | 7.12 | nátěr rozvodů ÚT | soubor | 1 |  | 0 | bílý odstín - syntetika | 205
51 | 7.14 | nátěr zárubní – šířka 60 cm | ks | 1 |  | 0 | KOU - bílý odstín - syntetika | 207
52 | 7.16 | nátěr zárubní – šířka 80 cm | ks | 2 |  | 0 | OP - bílý odstín- syntetika vstupní dveře hnědý odstín - syntetika | 209
53 | 8.2 | montáž vodovodního plastového potrubí | bm | 5 |  | 0 | SV + TUV pro KU - linku a KOU | 215
54 | 8.3 | demontáž původního vodovodního potrubí | bm | 5 |  | 0 | SV + TUV pro Ku linku a KOU | 216
55 | 8.4 | výměna uzavíracích ventilů SV a TUV ( IŠ ) | ks | 2 |  | 0 |  | 217
56 | 8.30 | zhotovení samostatného přívodu SV s pračkovým ventilem pro AP pod omítkou včetně zednických prací, viz. poznámka | soubor | 1 |  | 0 | u KU linky | 399
57 | 8.31 | zhotovení samostatného odpadu pro AP pod omítkou včetně zednických prací, viz. poznámka | soubor | 1 |  | 0 | u Ku linky | 400
58 | 9.1 | opravy a seřízení plastových oken, viz poznámka | ks | 1 |  | 0 | OP | 237
59 | 9.16 | výměna zámkové vložky | ks | 1 |  | 0 | bezpečnostní - vstupní dveře | 252
60 | 9.17 | výměna kování k zámkové vložce, viz poznámka | ks | 1 |  | 0 | bezpečnostní - vstupní dveře | 253
61 | 11.30 | celkový úklid po opravách | 0+1 | 1 |  | 0 | provedení důkladného úklidu bytu po opravách bytu, včetně umytí okna v OP | 306
Cena celkem bez DPH | [5 empty] | 0
Vyplňte jen modře označené sloupce. Kalkulaci odešlete zpět v tabulkovém formátu (např. XLSx).
V opačném případě nebude nabídka akceptována.
Poznámky
1 | Veškeré práce budou provedeny v souladu se zadávacími a Všeobecnými obchodními podmínkami
2 | Položka 1.19 "odstranění závad zjištěných při elektro revizi nebo kontrole el.spotřebičů" bude do celkové ceny díla započtena pevnou max. limitní cenou 10 000 Kč.
3 | Položka 2.25 "oprava rozvodu elektroinstalace" bude do celkové ceny díla započtena pevnou max. limitní cenou 10 000 Kč.
4 | Hodinovou sazbu, která se vztahuje k položce 1.19 za "odstranění závad zjištěných při elektrorevizi nebo kontrole el. spotřebičů" a k položce 2.25 za "opravu rozvodu elektroinstalace", uveďte v max. sazbě 300 Kč bez DPH, a to v řádku nad touto tabulkou "Poznámky".
5 | Dodatečné práce: pokud se během prací vyskytne závada nebo nutná dodatečná práce, neprodleně a s dodatečným předstihem před termínem předání díla, toto oznamte příslušnému technikovi volných bytů a to písemnou formou s označením zakázky, ulice, č. pop., č. or., č. bytu a předmět dodatečné práce. Doplňte předmět i o Vámi nabízenou cenu za provedení (konečnou cenu bez DPH, tedy cenu materiálu včetně práce), písemně na e-mail technika. Po případném schválení dodatečných prací bude možné dodatečné práce provést.