## List1
Příloha č. 1 smlouvy
VZ 30.23
Položkový rozpočet vč. technické specifikace
položka č. | označení položky | popis položky | cena v Kč bez DPH | sazba DPH v % | DPH v Kč | cena v Kč vč. DPH
1. | DCI projektor 4K | digitální laserový RGB projektor 4. generace dle spoecifikace DCI; rozlišení 4K (4096 x 2160 bodů); světelný výkon projektoru 35 000 lm; kontrast 6000:1; motorově ovládané výměnné objektivy s možností aretace pozice objektivu (zoom, focus, horizontální i vertikální lens-shift); Color Space >95% REC2020; 3P laserová technologie (samostatný zdroj laseru pro každou složku R, G, B); podpora HFR technologie pro 2D/3D 4K/120FPS; podpora HDR obsahu; interní laserový zdroj světla v provedení 3P RBG s životností min. 50 tis. provozních hodin a poklesem výkonu max. o 20% v těle projektoru; originální LCD dotykový panel pro lokální nastavení a ovládání projektoru; vstupy - min. 2x HDMI2.0 (120fps ve 4K), min. 2x DisplayPort 1.2, min. 4x 12G SDI (včetně redukce pro odtah) | 0 |  | 0 | 0
2. | objektiv 4K | motorově ovládaný 4K objektiv pro daný DCI laserový projektor; rozsah objektivu vhodný pro plné pokrytí formátů FLAT i SCOPE | 0 |  | 0 | 0
3. | ventilátor | ventilátor pro odsávání a chlazení projektoru; napájení 230V; včetně adaptéru pro připojení ø 200 mm | 0 |  | 0 | 0
4. | UPS | rackové řešení záložního zdroje 2RU; pro backup při výpadku elektrické energie kapacita 1800W / 2000VA; nominální napětí 230V; komunikační rozhraní 3xSchuko, USB a RS-232; doba nabíjení cca 3 hodiny | 0 |  | 0 | 0
5. | promítací plocha | bílo-stříbrná promítací plocha na fóliové bázi z PVC s perforací; zisk plochy max. 1.7; projekční plocha musí umožňovat projekce 3D pro polarizační 3D systémy s jednorázovými brýlemi; min. pozorovací úhel při polovičním zisku (HGA) 31 °; velikost perforace max. 0,9 mm; plocha perforace min. 4,16%; nehořlavý materiál (doložit certifikátem) vhodný pro vnitřní shromažďovací prostory; váha max. 0,5kg/m²; instalační oka po celém obvodu plátna s rozestupy cca 20 cm; rozměr plátna / obrazu min. dle aktuální velikosti obrazu (zadavatel doporučuje změřit rozměr kinoplochy) | 0 |  | 0 | 0
6. | 3D set | 3D set pracující na principu polarizace světla; plně kompatibilní s dodávaným DCI projektorem umožňující promítání 3D obsahu na bílo-stříbrnou polarizační projekční plochu bez nutnosti výměny objektivu; automatizovaný 2D/3D posuv s rozpoznáním 2D/3D obsahu na základě komunikace s DCI serverem / projektorem; pdpora vysokorychlostního 3D HFR až do 400FPS; dark time max. 50µs; aktivní systém chlazení 3D systému; technologie kompatibilní s lehkými jednorázovými pasivními 3D brýlemi; účinnost 3D systému v kombinaci s 3D brýlemi nin. 19% | 0 |  | 0 | 0
7. | instalace 3D technologie | instalace 3D technologie včetně zaškolení obsluhy | 0 |  | 0 | 0
8. | instalační materiál | kompletní sada audio, video a řídících kabelů, konektory, kabeláž napájení a zásuvky 230V/400V a další potřebný instalační materiál včetně propojovacích kabelů | 0 |  | 0 | 0
9. | instalační práce | kompletní instalace a nastavení projekční techniky podle platných DCI a kinonorem; nastavení DCI projektoru pro 2D a 3D formáty FLAT a SCOPE; nastavení pro přehrávání z počítače, satelitu a DVD; pro 2D min. 14fL; pro 3D min.6 fL; nastavení kolorometrie pro 2D a 3D; zaostření, zarovnání a uložení formátů; nastavení zvuku dle doporučení DCI a Dolby pro 5.1 a 7.1 včetně ekvalizace sálu; připojení na automatizaci kina a nastaveni maker z kino serveru pro ovládání osvětlení, maskování atd. | 0 |  | 0 | 0
10. | zaškolení personálu | min. požadovaný rozsah zaškolení obsluhujícího personálu v rozsahu alespoň 6 hodin | 0 |  | 0 | 0
| celkem |  | 0 |  | 0 | 0