## A4
Parkoviště Volgogradská, dílčí část 1, "Vybudování parkovacích stání na ul. Volgogradská 55-57"
A4 - BILANCE ZEMNÍCH PRACÍ
etapa (objekt) | Sejmutí ornice | Zpětné využití ornice | podkladní vrstvy z drceného kameniva | odkopávky | zpětné využití výkopku do násypu | Odstranění podkladních živičných vrstev | Odstranění podkladních vrstev z betonu | dovážený materiál celkem | odvozy na skládku celkem | BILANCE (+/-)
| m3 | m3 | m3 | m3 | m3 | m3 | m3 | m3 | m3 | m3
PŘÍPRAVA ÚZEMÍ, BOURÁNÍ | 89.32 |  |  |  |  | 47 | 99.8 | 0 | 236.12 | 236.12
SO 101 PARKOVIŠTĚ |  |  | 428.685 | 303.3193 | 0 |  |  | 428.685 | 303.3193 | -125.3658
ÚPRAVA ÚZEMÍ (SADOVÉ ÚPRAVY) |  | 12 | [6 empty] | -12 | -12
součet | 89.32 | 12 | 428.685 | 303.3193 | 0 | 47 | 99.8 | 428.685 | 527.4393 | 98.7542