## krycí list
KRYCÍ LIST ROZPOČTU
| Název stavby |  |  | Kopie - Bytové jádro Jugoslávská 20 byt č.50 zadání | [7 empty] | JKSO
| Název objektu |  |  | Bytová jednotka č.1 | [7 empty] | EČO
Místo
[12 empty] | IČO |  | DIČ
Objednatel
Projektant
Zhotovitel
Zpracoval
|  |  |  | Rozpočet číslo |  |  | Dne |  |  |  |  | CZ-CPV
[7 empty] | 11.05.2023 |  |  |  |  | CZ-CPA
Měrné a účelové jednotky
Počet |  |  |  | Náklady / 1 m.j. | Počet |  |  | Náklady / 1 m.j. | Počet |  |  |  |  | Náklady / 1 m.j.
|  |  | 0 | 0 |  |  | 0 | 0 |  |  |  |  | 0 |  | 0
|  |  |  | Rozpočtové náklady v |  |  |  | CZK
A |  | Základní rozp. náklady |  |  | B |  | Doplňkové náklady |  | C |  | Náklady na umístění stavby
1 | HSV |  | Dodávky |  | 8 | Práce přesčas |  | 0 | 13 | Zařízení staveniště |  |  |  |  | 0
2 |  |  | Montáž |  | 9 | Bez pevné podl. |  | 0 | 14 | Projektové práce |  |  |  |  | 0
3 | PSV |  | Dodávky |  | 10 | Kulturní památka |  | 0 | 15 | Územní vlivy |  |  |  |  | 0
4 |  |  | Montáž |  | 11 |  |  | 0 | 16 | Provozní vlivy |  |  |  |  | 0
5 | "M" |  | Dodávky | [5 empty] | 17 | Jiné VRN |  |  |  |  | 0
6 |  |  | Montáž | [5 empty] | 18 | VRN z rozpočtu |  |  |  |  | 0
7 | ZRN (ř. 1-6) |  |  |  | 12 | DN (ř. 8-11) |  |  | 19 | VRN (ř. 13-18) |  |  |  |  | 0
20 | HZS |  |  |  | 21 | Kompl. činnost |  | 0 | 22 | Ostatní náklady
|  | Projektant, Zhotovitel, Objednatel | [6 empty] | D |  | Celkem bez DPH |  |  |  | 0
[10 empty] | DPH |  | % |  | Základ daně | DPH celkem
[10 empty] | snížená |  | 15 | 0 |  | 0
[10 empty] | základní |  | 21 | 0 |  | 0
[10 empty] | Cena s DPH |  |  |  |  | 0
[9 empty] | E |  | Přípočty a odpočty
[10 empty] | Dodá zadavatel |  |  |  |  | 0
[10 empty] | Klouzavá doložka |  |  |  |  | 0
[10 empty] | Zvýhodnění |  |  |  |  | 0

## 3. Rozpočet - standard na výšku
ROZPOČET
Stavba: Kopie - Bytové jádro Jugoslávská 20 byt č.50 zadání
Objekt: Bytová jednotka č.1
Objednatel:
Zhotovitel: | [5 empty] | Zpracoval:
Místo: | [5 empty] | Datum: 11. 5. 2023
Č. | Kód položky | Popis | MJ | Množství celkem | Cena jednotková | Cena celkem | Hmotnost celkem
1 | 2 | 3 | 4 | 5 | 6 | 7 | 8
| HSV | Práce a dodávky HSV |  |  |  | 0 | 0
| 3 | Svislé a kompletní konstrukce |  |  |  | 0 | 0
1 | 346244353 | Obezdívka koupelnových van ploch rovných tl 75 mm z pórobetonových přesných tvárnic | m2 | 2.4 | 0 | 0 | 0
| 6 | Úpravy povrchů, podlahy a osazování výplní |  |  |  | 0 | 0
2 | 611142001 | Montáž parozábrany, zavěšeného podhladu s přelepením spojů | m2 | 4.505 | 0 | 0 | 0
3 | FTR.32100567 | PE parozábrana | m2 | 4.505 | 0 | 0 | 0
4 | 612131121 | podkladní a spojovací vrstva vnitřních omítaných ploch, penetrace akrylát-silikonová nanášená ručně | m2 | 14.911 | 0 | 0 | 0
5 | 612311131 | Potažení vnitřních stěn vápenným štukem tloušťky do 3 mm | m2 | 9.541 | 0 | 0 | 0
6 | 632441112 | Potěr anhydritový samonivelační tl do 30 mm ze suchých směsí | m2 | 6.099 | 0 | 0 | 0
7 | 642944121 | Osazování ocelových zárubní dodatečné pl do 2,5 m2 | kus | 2 | 0 | 0 | 0
8 | 59030583 | podhled SDK na závěsnou ocel. kci. desky standard impreg. tl15mm, bez izolace | m2 | 4.505 | 0 | 0 | 0
9 | 55331521 | zárubeň ocelová pro sádrokarton 100 700 L/P | kus | 2 | 0 | 0 | 0
| 9 | Ostatní konstrukce a práce, bourání |  |  |  | 0 | 0
10 | 784111001 | Oprášení (ometení ) podkladu v místnostech výšky do 3,80 m | m2 | 20.756 | 0 | 0 | 0
11 | 784111011 | Obroušení podkladu omítnutého v místnostech výšky do 3,80 m | m2 | 20.386 | 0 | 0 | 0
12 | 952901111 | Vyčištění budov bytové a občanské výstavby při výšce podlaží do 4 m | m2 | 67 | 0 | 0 | 0
13 | 962084121 | Bourání příček umakartových tl do 50 mm | m2 | 27.17 | 0 | 0 | 0
14 | 965046111 | Broušení stávajících betonových podlah úběr do 3 mm | m2 | 6.099 | 0 | 0 | 0
| 997 | Přesun sutě |  |  |  | 0 | 0
15 | 997013157 | Vnitrostaveništní doprava suti a vybouraných hmot pro budovy v do 24 m s omezením mechanizace | t | 2.956 | 0 | 0 | 0
16 | 997013501 | Odvoz suti a vybouraných hmot na skládku nebo meziskládku do 1 km se složením | t | 2.956 | 0 | 0 | 0
17 | 997013831 | Poplatek za uložení na skládce (skládkovné) stavebního odpadu směsného kód odpadu 170 904 | t | 2.952 | 0 | 0 | 0
| PSV | Práce a dodávky PSV |  |  |  | 0 | 0
| 711 | Izolace proti vodě, vlhkosti a plynům |  |  |  | 0 | 0
18 | 711191201 | Provedení izolace proti zemní vlhkosti hydroizolační stěrkou vodorovné na betonu, 2 vrstvy | m2 | 5.52 | 0 | 0 | 0
19 | 711192201 | Provedení izolace proti zemní vlhkosti hydroizolační stěrkou svislé na betonu, 2 vrstvy | m2 | 8.966 | 0 | 0 | 0
20 | 24617150 | hmota nátěrová hydroizolační elastická na beton nebo omítku | kg | 43.458 | 0 | 0 | 0
21 | 711199095 | Příplatek k izolacím proti zemní vlhkosti za plochu do 10 m2 natěradly za studena nebo za horka | m2 | 14.486 | 0 | 0 | 0
22 | 711199101 | Provedení těsnícího pásu do spoje dilatační nebo styčné spáry podlaha - stěna | m | 21.455 | 0 | 0 | 0
23 | 711199102 | Provedení těsnícího koutu pro vnější nebo vnitřní roh spáry podlaha - stěna | kus | 10 | 0 | 0 | 0
24 | 28355020 | páska pružná těsnící š 80mm | m | 23.601 | 0 | 0 | 0
| 721 | Zdravotechnika - vnitřní kanalizace |  |  |  | 0 | 0
25 | 721171808 | Demontáž potrubí z PVC do D 114 | m | 6 | 0 | 0 | 0
26 | 721173706 | Potrubí kanalizační z PE odpadní DN 100 | m | 2 | 0 | 0 | 0
27 | 721173722 | Potrubí kanalizační z PE připojovací DN 40 | m | 7 | 0 | 0 | 0
28 | 721173724 | Potrubí kanalizační z PE připojovací DN 70 | m | 2 | 0 | 0 | 0
29 | 721220801 | Demontáž uzávěrek zápachových DN 70 | kus | 3 | 0 | 0 | 0
30 | 721290111 | Zkouška těsnosti potrubí kanalizace vodou do DN 125 | m | 11 | 0 | 0 | 0
| 722 | Zdravotechnika - vnitřní vodovod |  |  |  | 0 | 0
31 | 722170801 | Demontáž rozvodů vody z plastů do D 25 | m | 10 | 0 | 0 | 0
32 | 722176113 | Montáž potrubí plastové spojované svary polyfuzně do D 25 mm | m | 20 | 0 | 0 | 0
33 | 28615150 | trubka vodovodní tlaková PPR řada PN 20 D 16mm dl 4m | m | 7 | 0 | 0 | 0
34 | 28615152 | trubka vodovodní tlaková PPR řada PN 20 D 20mm dl 4m | m | 7 | 0 | 0 | 0
35 | 28615153 | trubka vodovodní tlaková PPR řada PN 20 D 25mm dl 4m | m | 6 | 0 | 0 | 0
36 | 722290215 | Zkouška těsnosti vodovodního potrubí hrdlového nebo přírubového do DN 100 | m | 20 | 0 | 0 | 0
37 | 722290234 | Proplach a dezinfekce vodovodního potrubí do DN 80 | m | 20 | 0 | 0 | 0
| 725 | Zdravotechnika - zařizovací předměty |  |  |  | 0 | 0
38 | 725110811 | Demontáž klozetů splachovací s nádrží | soubor | 1 | 0 | 0 | 0
39 | 725112001 | Klozet keramický standardní samostatně stojící s hlubokým splachováním odpad vodorovný | soubor | 1 | 0 | 0 | 0
40 | 725210821 | Demontáž umyvadel bez výtokových armatur | soubor | 1 | 0 | 0 | 0
41 | 725211602 | Umyvadlo keramické připevněné na stěnu šrouby bílé bez krytu na sifon 550 mm, click clak | soubor | 1 | 0 | 0 | 0
42 | 725220841 | Demontáž van ocelová | soubor | 1 | 0 | 0 | 0
43 | 725222116 | Vana bez armatur výtokových akrylátová se zápachovou uzávěrkou 1600x700 mm, automatická zátka | soubor | 1 | 0 | 0 | 0
44 | 725810811 | Demontáž ventilů výtokových nástěnných | kus | 6 | 0 | 0 | 0
45 | 725811115 | Ventil nástěnný pevný výtok G1/2x80 mm | soubor | 6 | 0 | 0 | 0
46 | 725820801 | Demontáž baterie nástěnné do G 3 / 4 | soubor | 2 | 0 | 0 | 0
47 | 725822611 | Baterie umyvadlová stojánková páková bez výpusti | soubor | 1 | 0 | 0 | 0
48 | 725831313 | Baterie vanová nástěnná páková s příslušenstvím a pohyblivým držákem | soubor | 1 | 0 | 0 | 0
49 | 725865501 | Odpadní souprava DN 40/50 se zápachovou uzávěrkou pro vanu, ovládání bovdenem | kus | 1 | 0 | 0 | 0
50 | 725869101 | Montáž zápachových uzávěrek do DN 40 | kus | 3 | 0 | 0 | 0
51 | 55161837 | uzávěrka zápachová pro pračku a myčku nástěnná PP-bílá DN 40 | kus | 1 | 0 | 0 | 0
52 | ZUU | Zápachová uzávěra - sifon pro umyvadla, provedení chrom | kus | 1 | 0 | 0 | 0
53 | 725980123 | Dvířka na magnet s obkladem, vč. montáže a začištění k obkladu | kus | 1 | 0 | 0 | 0
54 | OIM | Ostatní instalační materiál nutný pro dopojení zařizovacích předmětů (pancéřové hadičky, těsnění atd...) | kpl | 1 | 0 | 0 | 0
| 726 | Zdravotechnika - předstěnové instalace |  |  |  | 0 | 0
55 | 726131001 | Instalační předstěna - umyvadlo do v 1120 mm se stojánkovou baterií do lehkých stěn s kovovou kcí | soubor | 1 | 0 | 0 | 0
56 | 998726113 | Přesun hmot tonážní pro instalační prefabrikáty v objektech v do 24 m | t | 0.012 | 0 | 0 | 0
| 741 | Elektroinstalace - silnoproud |  |  |  | 0 | 0
57 | 741112001 | Montáž krabice zapuštěná plastová kruhová | kus | 1 | 0 | 0 | 0
58 | 34571515 | krabice přístrojová instalační 400 V, 142x71x45mm do dutých stěn | kus | 1 | 0 | 0 | 0
59 | 741120001 | Montáž vodič Cu izolovaný plný a laněný žíla 0,35-6 mm2 pod omítku (CY) | m | 30 | 0 | 0 | 0
60 | 34111036 | kabel silový s Cu jádrem 1 kV 3x2,5mm2 | m | 15 | 0 | 0 | 0
61 | 34111018 | kabel silový s Cu jádrem 6mm2 | m | 5 | 0 | 0 | 0
62 | 741210001 | Montáž rozvodnice oceloplechová nebo plastová běžná do 20 kg | kus | 1 | 0 | 0 | 0
63 | 35713850 | rozvodnice elektroměrové s jedním 1 fázovým místem bez požární úpravy 18 pozic | kus | 1 | 0 | 0 | 0
64 | 741310001 | Montáž vypínač nástěnný 1-jednopólový prostředí normální | kus | 3 | 0 | 0 | 0
65 | 34535799 | ovladač zapínací tlačítkový 10A 3553-80289 velkoplošný | kus | 3 | 0 | 0 | 0
66 | 741313001 | Montáž zásuvka (polo)zapuštěná bezšroubové připojení 2P+PE se zapojením vodičů | kus | 2 | 0 | 0 | 0
67 | 35811077 | zásuvka nepropustná nástěnná 16A 220 V 3pólová | kus | 2 | 0 | 0 | 0
68 | 741370002 | Montáž svítidlo žárovkové bytové stropní přisazené 1 zdroj se sklem | kus | 2 | 0 | 0 | 0
69 | 34821275 | svítidlo bytové žárovkové IP 42, max. 60 W E27 | kus | 2 | 0 | 0 | 0
70 | 34111030 | kabel silový s Cu jádrem 1 kV 3x1,5mm2 | m | 10 | 0 | 0 | 0
71 | 741810001 | Celková prohlídka elektrického rozvodu a zařízení do 100 000,- Kč | kus | 1 | 0 | 0 | 0
| 751 | Vzduchotechnika |  |  |  | 0 | 0
72 | 751111012 | Mtž vent ax ntl nástěnného základního D do 200 mm | kus | 2 | 0 | 0 | 0
73 | V | Axiální ventilátor max. 20x20cm, pr. 125 mm | kus | 2 | 0 | 0 | 0
74 | 751111811 | Demontáž ventilátoru axiálního nízkotlakého kruhové potrubí D do 200 mm | kus | 2 | 0 | 0 | 0
| 763 | Konstrukce suché výstavby |  |  |  | 0 | 0
75 | 763111331 | SDK příčka tl 100 mm profil CW+UW 50 desky 1xH2 15 TI 40 mm | m2 | 16.172 | 0 | 0 | 0
76 | 763111718 | SDK příčka úprava styku příčky a stropu/stávající stěny páskou nebo silikonováním | m | 33.56 | 0 | 0 | 0
77 | 763111724 | SDK příčka páska k vyztužení různých úhlů | m | 13.5 | 0 | 0 | 0
78 | 763111751 | Příplatek k SDK příčce za plochu do 6 m2 jednotlivě | m2 | 16.172 | 0 | 0 | 0
79 | 763111762 | Příplatek k SDK příčce s jednoduchou nosnou konstrukcí za zahuštění profilů na vzdálenost 41 mm | m2 | 16.172 | 0 | 0 | 0
80 | 763111771 | Příplatek k SDK příčce za rovinnost kvality Q3 | m2 | 40.337 | 0 | 0 | 0
81 | 763164166 | SDK obklad kcí tvaru L š přes 0,8 m desky 1xH2 15 | m2 | 4.873 | 0 | 0 | 0
82 | 763164246 | SDK obklad kcí tvaru U š do 1,2 m desky 1xH2 15 | m | 2.6 | 0 | 0 | 0
| 766 | Konstrukce truhlářské |  |  |  | 0 | 0
83 | 766-001 | Přechodové lišty-hliníkové(dekor odsouhlasí objednatel) | kus | 2 | 0 | 0 | 0
84 | 766421812 | Demontáž truhlářského obložení podhledů z panelů plochy přes 1,5 m2 | m2 | 4.11 | 0 | 0 | 0
85 | 766660001 | Montáž dveřních křídel otvíravých 1křídlových š do 0,8 m do ocelové zárubně | kus | 2 | 0 | 0 | 0
86 | 61162854 | dveře vnitřní laminát CPL 1křídlové 70x197 cm | kus | 2 | 0 | 0 | 0
87 | 54914610 | kování vrchní dveřní klika včetně rozet a montážního materiál nerez PK | kus | 2 | 0 | 0 | 0
88 | 766660722 | Montáž dveřního kování - zámku | kus | 2 | 0 | 0 | 0
89 | 54925015 | zámek stavební zadlabací dozický 02-03 L Zn | kus | 2 | 0 | 0 | 0
90 | 766-001 | Montáž přechodové lišty | kus | 2 | 0 | 0 | 0
91 | DV | Dodávka a osazení SDK konstrukce dvířek za wc - pro obklad vč. úchytek a začištění | kpl | 1 | 0 | 0 | 0
92 | UP | Dodatečná úprava dveřních prahů vzhledem k výškovým rozdílům podlah | kpl | 2 | 0 | 0 | 0
| 771 | Podlahy z dlaždic |  |  |  | 0 | 0
93 | 771571113 | Montáž podlah z keramických dlaždic režných hladkých do malty do 12 ks/m2 | m2 | 5.52 | 0 | 0 | 0
94 | 771591111 | Podlahy penetrace podkladu | m2 | 5.52 | 0 | 0 | 0
95 | 59761408 | dlaždice keramická barevná přes 9 do 12 ks/m2 | m2 | 6.072 | 0 | 0 | 0
| 776 | Podlahy povlakové |  |  |  | 0 | 0
96 | 776201812 | Demontáž lepených povlakových podlah s podložkou ručně | m2 | 5.57 | 0 | 0 | 0
97 | 776421111 | Montáž obvodových lišt | m | 3.4 | 0 | 0 | 0
98 | 28411003 | lišta plastová soklová 30 x 30 mm | m | 3.963 | 0 | 0 | 0
| 781 | Dokončovací práce - obklady |  |  |  | 0 | 0
99 | 781471113 | Montáž obkladů vnitřních keramických hladkých do 19 ks/m2 kladených do malty | m2 | 30.855 | 0 | 0 | 0
100 | 59761155 | dlaždice keramické koupelnové(barevné) přes 19 do 25 ks/m2 | m2 | 33.94 | 0 | 0 | 0
101 | 781495111 | Penetrace podkladu vnitřních obkladů | m2 | 30.855 | 0 | 0 | 0
| 783 | Dokončovací práce - nátěry |  |  |  | 0 | 0
102 | 783301313 | Odmaštění zámečnických konstrukcí ředidlovým odmašťovačem | m2 | 4.9 | 0 | 0 | 0
103 | 783314101 | Základní jednonásobný syntetický nátěr zámečnických konstrukcí | m2 | 4.9 | 0 | 0 | 0
104 | 783317101 | Krycí jednonásobný syntetický standardní nátěr zámečnických konstrukcí | m2 | 4.9 | 0 | 0 | 0
| 784 | Dokončovací práce - malby a tapety |  |  |  | 0 | 0
105 | 784111001 | Oprášení (ometení ) podkladu v místnostech výšky do 3,80 m | m2 | 30.855 | 0 | 0 | 0
106 | 784121001 | Oškrabání malby v mísnostech výšky do 3,80 m | m2 | 17.86 | 0 | 0 | 0
107 | 784181111 | Základní silikátová jednonásobná penetrace podkladu v místnostech výšky do 3,80m | m2 | 22.676 | 0 | 0 | 0
108 | 784321001 | Jednonásobné silikátové bílé malby v místnosti výšky do 3,80 m | m2 | 22.676 | 0 | 0 | 0
| HZS | Hodinové zúčtovací sazby |  |  |  | 0 | 0
109 | HZS1292 | Hodinová zúčtovací sazba stavební dělník | hod | 32 | 0 | 0 | 0
110 | HZS2212 | Hodinová zúčtovací sazba instalatér odborný | hod | 6 | 0 | 0 | 0
111 | HZS3111 | Hodinová zúčtovací sazba montér potrubí | hod | 4 | 0 | 0 | 0
| VRN | Vedlejší rozpočtové náklady |  |  |  | 0 | 0
| VRN3 | Zařízení staveniště |  |  |  | 0 | 0
112 | 030001000 | Zařízení staveniště | soubor | 1 | 0 | 0 | 0
| VRN7 | Provozní vlivy |  |  |  | 0 | 0
113 | 070001000 | Provozní vlivy | soubor | 1 | 0 | 0 | 0
|  | Celkem |  |  |  | 0 | 0