## List1
Oprava obsazeného bytu č. 6, V.Vlasákové 4/967 | [7 empty] | 1709
|  |  | VZ č. 90/2023 |  |  |  |  | 2023
16.5.2023 07:10:13
Odběratel: |  |  | Příjemce: |  |  |  |  | 18
Statutární město Ostrava |  |  | Městský obvod Ostrava Jih
Prokešovo náměstí 1803/8 |  |  | Horní 791/3
729 30 Moravská Ostrava |  |  | 700 30 Ostrava hrabůvka
Zhotovitel:
Sídlo
IČ zhotovitele
Předmět zakázky:
Část obce |  |  | Ostrava Bělský Les
Ulice, č. pop./č. or. |  |  | V. Vlasákové 4/967
Číslo bytu |  |  | 6
Velikost bytu |  |  | 1+3
Technik |  |  | Radim Kryl
radim.kryl@ovajih.cz
599 430 153, 725 124 499
poř. č. | kód položky | popis | MJ | Množství | J. cena (CZK) | Cena celkem (CZK) | Upřesnění
1 | 1.19 | odstranění závad zjištěných při elektro revizi nebo kontrole el. spotřebičů | soubor | 1 | 10000 | 10000 | Položku naceňte dle tabulky níže "POZNÁMKY" | 19
2 | 2.25 | oprava rozvodu elektroinstalace | soubor | 1 | 10000 | 10000 | Položku naceňte dle tabulky níže "POZNÁMKY" | 403
3 | 3.52 | výměna vstupních vchodových protipožárních dveří 80 cm, tř. EI 30, DP3, dekor dřevo včetně kukátka | ks | 1 |  | 0 | včetně těsnění, levé dveře | 93
4 | 3.69 | výměna dveřního prahu – délka 80 cm | ks | 1 |  | 0 | vstupní bytové dveře, dubový práh, ukotvit, podlepit, přelakovat | 110
5 | 3.79 | výměna přechodových lišt – délka 80 cm | ks | 1 |  | 0 | mezi kuchyní a obývacím pokojem | 120
6 | 3.89 | výměna zárubně ocelové pro vstupní vchodové dveře – šířky 80 cm | ks | 1 |  | 0 |  | 130
7 | 4.1 | stržení původního PVC | m2 | 18 |  | 0 | kuchyně a předsíň | 148
8 | 4.2 | úprava podkladu – nivelace | m2 | 18 |  | 0 | kuchyně a předsíň, tloušťka nivelitu do 15 mm | 149
9 | 4.4 | položení PVC – vyšší zátěž, celoplošně podlepit | m2 | 18 |  | 0 | kuchyně a předsíň | 151
10 | 4.6 | montáž obvodové soklové plastové lišty včetně doplňků | bm | 30 |  | 0 | kuchyně a předsíň | 153
11 | 5.1 | provedení štukových omítek, vč. vyrovnání podkladu, 2x penetrace, použití lepidla, perlinky s doplňky, rohovníků, okolo špalet oken a dveří | m2 | 45 |  | 0 | kuchyně, předsíň | 162
12 | 5.4 | škrábání stěn,stropů | m2 | 45 |  | 0 | kuchyně, předsíň | 165
13 | 5.6 | malba dvojnásobná bílá | m2 | 45 |  | 0 | kuchyně a předsíň | 167
14 | 5.25 | Zhotovení SDK podhledu | m2 | 18 |  | 0 | elektroinstalace povede pod podhledem | 493
15 | 5.27 | Oprava omítky, viz poznámka | soubor | 1 |  | 0 | v případě potřeby např. panelové spoje, po opravách elektroinstalace | 496
16 | 9.24 | demontáž bytových doplňků, viz poznámka | soubor | 1 |  | 0 | odstranění spižní skříně kuchyně | 303
17 | 9.26 | výměna bytového jádra OP 1.11, OP 1.13a, OP 1.13b, dle přiložené PD a rozpočtu | soubor | 1 |  | 0 | OP 1.13b | 375
18 | 11.31 | celkový úklid po opravách | 1+1 | 1 |  | 0 | kuchyně a předsíň na čisto, včetně mytí okna | 307
Cena celkem bez DPH | [5 empty] | 20000
Vyplňte jen modře označené sloupce. Kalkulaci odešlete zpět v tabulkovém formátu (např. XLSx).
V opačném případě nebude nabídka akceptována.
Uveďte Vaši hodinovou sazbu: | [5 empty] | / hod
Poznámky
1 | Veškeré práce budou provedeny v souladu se zadávacími a Všeobecnými obchodními podmínkami
2 | Položka 1.19 "odstranění závad zjištěných při elektro revizi nebo kontrole el.spotřebičů" bude do celkové ceny díla započtena pevnou max. limitní cenou 10 000 Kč.
3 | Položka 2.25 "oprava rozvodu elektroinstalace" bude do celkové ceny díla započtena pevnou max. limitní cenou 10 000 Kč.
4 | Hodinovou sazbu, která se vztahuje k položce 1.19 za "odstranění závad zjištěných při elektrorevizi nebo kontrole el. spotřebičů" a k položce 2.25 za "opravu rozvodu elektroinstalace", uveďte v max. sazbě 300 Kč bez DPH, a to v řádku nad touto tabulkou "Poznámky".
5 | Dodatečné práce: pokud se během prací vyskytne závada nebo nutná dodatečná práce, neprodleně a s dodatečným předstihem před termínem předání díla, toto oznamte příslušnému technikovi volných bytů a to písemnou formou s označením zakázky, ulice, č. pop., č. or., č. bytu a předmět dodatečné práce. Doplňte předmět i o Vámi nabízenou cenu za provedení (konečnou cenu bez DPH, tedy cenu materiálu včetně práce), písemně na e-mail technika. Po případném schválení dodatečných prací bude možné dodatečné práce provést.