## List1
Oprava obsazeného bytu č. 24, Vaňkova 46 | [7 empty] | 1688
|  |  | VZ č. 102/2023 |  |  |  |  | 2023
23.5.2023 07:01:19
Odběratel: |  |  | Příjemce: |  |  |  |  | 28
Statutární město Ostrava |  |  | Městský obvod Ostrava - Jih
Prokešovo náměstí 1803/8 |  |  | Horní 791/3
729 30 Ostrava - Moravská Ostrava |  |  | 700 30 Ostrava - Hrabůvka
Zhotovitel:
Sídlo
IČ zhotovitele
Předmět zakázky:
Část obce |  |  | Ostrava - Bělský Les
Ulice, č. pop./č. or. |  |  | Vaňkova 46/1010
Číslo bytu |  |  | 24
Velikost bytu |  |  | 1+3
Technik |  |  | Jarmila Špatná
jarmila.spatna@ovajih.cz
599430291
poř. č. | kód položky | popis | MJ | Množství | J. cena (CZK) | Cena celkem (CZK) | Upřesnění
1 | 1.15 | revize elektroinstalace a elektrických spotřebičů bytu | 1+3 | 1 |  | 0 | dílčí pro BJ, PŘ a KU (2x revizní zpráva) | 15
2 | 1.20 | revize plynoinstalace, tlaková zkouška, vpuštění plynu, vystavení revizní zprávy (2x) | soubor | 1 |  | 0 |  | 292
3 | 2.25 | oprava rozvodu elektroinstalace | soubor | 1 | 10000 | 10000 | položku naceňte dle tabulky níže "Poznámky" v případě nutnosti upravit mimo BJ (dle PD) i elektroinstalaci pro zbývající část v PŘ a KU (vč. náležitého zednického zapravení, atd.), zásuvky a vypínače např. "Tango" | 403
4 | 3.48 | výměna spižní skříně včetně polic a žebříku | ks | 1 |  | 0 | o rozměrech 265x60x60 cm, tl. lamina min. 18 mm, ABS hrany 2 mm, dvířka dělena ve výšce parapetu (řešení přizpůsobit možnosti otvíraní horních a spodních dvířek SS), zavírače s měkkým dorazem, masivní tyčové úchytky, dolní krycí lišta zakončená transparentní lištou - stejný dekor jako KL - odsouhlasit objednatelem | 89
5 | 3.52 | výměna vstupních vchodových protipožárních dveří 80 cm, tř. EI 30, DP3, dekor dřevo včetně kukátka | ks | 1 |  | 0 | vč. těsnění (světlejší dekor dřeva) | 93
6 | 3.69 | výměna dveřního prahu – délka 80 cm | ks | 5 |  | 0 | u vstupních dveří a z PŘ do OP, LO, DP a z KU do OP (z toho 4 ks přes montovanou zárubeň) - dubové - lakované | 110
7 | 3.78 | výměna přechodových lišt – délka 70 cm | ks | 1 |  | 0 | z PŘ do KU - spoj PVC oddělující průchod - hliníková - barevně sladit k novému PVC | 119
8 | 3.80 | výměna přechodových lišt – délka 90 cm | ks | 1 |  | 0 | v PŘ - spoj PVC oddělující přední a zadní část předsíně) - hliníkové - barevně sladit k novému PVC | 121
9 | 3.89 | výměna zárubně ocelové pro vstupní vchodové dveře – šířky 80 cm | ks | 1 |  | 0 |  | 130
10 | 3.118 | výměna větracích mřížek | ks | 2 |  | 0 | ve spižní skříni - plastové - uzavírací | 305
11 | 3.123 | demontáž a zpětná montáž zařizovacích předmětů, viz poznámka | soubor | 1 |  | 0 | plynového sporáku (z 1/2021) | 315
12 | 3.134 | výměna vestavné skříně - atyp, viz. poznámka | ks | 1 |  | 0 | o rozměrech cca 2,85x2,65x0,6 m - 1 část šatní, 2 části policové, tl. lamina min. 18 mm, ABS hrany 2 mm, posuvné dveře s měkkým dojezdem vč. těsnění - dekor dřeva (odsouhlasit objednatelem) | 337
13 | 4.1 | stržení původního PVC | m2 | 21 |  | 0 | PŘ - 13 m2, KU - 8 m2 | 148
14 | 4.2 | úprava podkladu – nivelace | m2 | 21 |  | 0 | tl. 15 mm - PŘ - 13 m2, KU - 8 m2 | 149
15 | 4.4 | položení PVC – vyšší zátěž, celoplošně podlepit | m2 | 21 |  | 0 | PŘ - 13 m2, KU - 8 m2, dekor dřevěné plovoucí podlahy (dekor odsouhlasit objednatelem) | 151
16 | 4.6 | montáž obvodové soklové plastové lišty včetně doplňků | bm | 24 |  | 0 | PŘ, KU - barevně sladit k novému PVC | 153
17 | 5.1 | provedení štukových omítek, vč. vyrovnání podkladu, 2x penetrace, použití lepidla, perlinky s doplňky, rohovníků, okolo špalet oken a dveří | m2 | 48.5 |  | 0 | v PŘ po stržení tapet - stěny v přední části předsíně a za původní vestavěnou skříní v zadní části předsíně | 162
18 | 5.3 | stržení tapet | m2 | 48.5 |  | 0 | v PŘ - stěny v přední části předsíně a za původní vestavěnou skříní v zadní části předsíně | 164
19 | 5.4 | škrábání stěn,stropů | m2 | 90.5 |  | 0 | PŘ - 59,5 m2, KU - 31 m2 (stěny a stropy) | 165
20 | 5.6 | malba dvojnásobná bílá | m2 | 90.5 |  | 0 | PŘ - 59,5 m2, KU - 31 m2 (stěny a stropy) - otěruvzdorná | 167
21 | 5.26 | přeštukování omítek včetně penetrace | m2 | 42 |  | 0 | PŘ - 11 m2 (zbývající stěny v PŘ a strop bez tapet), KU - 31 m2 (stěny a stropy) | 494
22 | 6.14 | vybourání dlažby | m2 | 2 |  | 0 | v KOU | 182
23 | 7.11 | nátěr radiátorů | ks | 1 |  | 0 | v KU deskové vč. rozvodu - bílý odstín - syntetika | 204
24 | 7.16 | nátěr zárubní – šířka 80 cm | ks | 1 |  | 0 | vstupní dveře - hnědý odstín - syntetika | 209
25 | 9.16 | výměna zámkové vložky | ks | 1 |  | 0 | bezpečnostní u vstupních dveří do bytu | 252
26 | 9.17 | výměna kování k zámkové vložce, viz poznámka | ks | 1 |  | 0 | bezpečnostní kování u vstupních dveří do bytu | 253
27 | 9.26 | výměna bytového jádra OP 1.11, OP 1.13a, OP 1.13b, dle přiložené PD a rozpočtu | soubor | 1 |  | 0 | OP 1.11 (1+3) | 375
28 | 11.33 | celkový úklid po opravách | 1+3 | 1 |  | 0 | jen dotčené prostory opravami - tj. PŘ a KU | 309
Cena celkem bez DPH | [5 empty] | 10000
Vyplňte jen modře označené sloupce. Kalkulaci odešlete zpět v tabulkovém formátu (např. XLSx).
V opačném případě nebude nabídka akceptována.
Uveďte Vaši hodinovou sazbu: | [5 empty] | / hod
Poznámky
1 | Veškeré práce budou provedeny v souladu se zadávacími a Všeobecnými obchodními podmínkami
2 | Položka 1.19 "odstranění závad zjištěných při elektro revizi nebo kontrole el.spotřebičů" bude do celkové ceny díla započtena pevnou max. limitní cenou 10 000 Kč.
3 | Položka 2.25 "oprava rozvodu elektroinstalace" bude do celkové ceny díla započtena pevnou max. limitní cenou 10 000 Kč.
4 | Hodinovou sazbu, která se vztahuje k položce 1.19 za "odstranění závad zjištěných při elektrorevizi nebo kontrole el. spotřebičů" a k položce 2.25 za "opravu rozvodu elektroinstalace", uveďte v max. sazbě 300 Kč bez DPH, a to v řádku nad touto tabulkou "Poznámky".
5 | Dodatečné práce: pokud se během prací vyskytne závada nebo nutná dodatečná práce, neprodleně a s dodatečným předstihem před termínem předání díla, toto oznamte příslušnému technikovi volných bytů a to písemnou formou s označením zakázky, ulice, č. pop., č. or., č. bytu a předmět dodatečné práce. Doplňte předmět i o Vámi nabízenou cenu za provedení (konečnou cenu bez DPH, tedy cenu materiálu včetně práce), písemně na e-mail technika. Po případném schválení dodatečných prací bude možné dodatečné práce provést.