## Parametry
Název | Hodnota
Nadpis rekapitulace | D.1.4 - 10 Specifikace - Výkaz / Výměr
Akce | Oprava/výměna stávající EPS - Horní 3033/102
Projekt | Elektrická požární signalizace
Investor | Městský obvod Ostrava-Jih
Z. č. | 300398
Smlouva | O/0401/2023/OBH
Vypracoval | Ing.Pavel Vank
Kontroloval | Pavel Vank
Datum | 01.03.2023
Zpracovatel | Temar spol. s r.o.
CÚ | vlastní
Poznámka | Uvedené ceny jsou v Kč a nezahrnují DPH, pokud to není uvedeno.
Doprava dodávek (3,6) % | 3,60
Přesun dodávek (1) % | 1,00
PPV (1 nebo 6) % | 1,00
PPV zemních prací, nátěrů (1) % | 0,00
Dodavat. dokumentace (1 - 1,5) % | 1,50
Rizika a pojištění (1 - 1,5) % | 3,00
Opravy v záruce (5 - 7) % | 5,00
GZS (3,25 nebo 8,4) % | 0,00
Provozní vlivy % | 0,00
Kompletační činnost - a | 0,00
Kompletační činnost - b | 0,952842
Kompletační činnost - k1 | 0,00
Kompletační činnost - k2 | 0,00
Roční nárůst cen 1 % | 0,00
Roční nárůst cen 2 % | 0,00
1. sazba DPH % - i pro přirážky rekapitulace | 15

## Rekapitulace
Název | Hodnota A | Hodnota B
Základní náklady
Dodávka | 0
Doprava 3,60%, Přesun 1,00% | 0 | 0
Montáž - materiál |  | 0
Montáž - práce |  | 0
Mezisoučet 1 | 0 | 0
PPV 1,00% z montáže: materiál + práce |  | 0
Mezisoučet 2 | 0 | 0
Dodav. dokumentace 1,50% z mezisoučtu 2 (dokumentace skutečného stavu, certifikáty, revize, protokoly) |  | 0
Autorský dozor |  | 0
Technický dozor |  | 0
Základní náklady celkem |  | 0
Náklady celkem |  | 0
Základ a hodnota DPH 15% |  | 0
Náklady celkem s DPH |  | 0
Součty odstavců | Materiál | Montáž
Dodávky - EPS | 0 | 0
Montážní materiál a práce - EPS | 0 | 0

## Rozpočet
Pozice | Název | Mj | Počet | Materiál | Materiál celkem | Montážní položka | Montáž | Montáž celkem | Cena | Cena celkem
Dodávky - EPS
1 | MHU 116 | ks | 1 |  | 0 |  |  | 0 | 0 | 0
2 | Modulární analogová adresovatelná ústředna, až 1536 adres, obsahuje displej vč. ovládacího panelu, desku systémovou DSY-2, desku zdroje DZD-1, 6 slotů pro volitelné desky, 1x zdroj 24V/5A, prostor pro 2 akumulátory 12V/12Ah. | [7 empty] | 0 | 0
3 | Aku 12V,12Ah | ks | 2 |  | 0 |  |  | 0 | 0 | 0
4 | max. dob. proud 4A rozměry: 151x99x101mm | [7 empty] | 0 | 0
5 | DLI-1 | ks | 3 |  | 0 |  |  | 0 | 0 | 0
6 | Deska linková, 2 izolované kruhové linky, max. 256 adres | [7 empty] | 0 | 0
7 | DPE-1 | ks | 1 |  | 0 |  |  | 0 | 0 | 0
8 | Deska periferií, pro připojení nadstavby, ZDP, OPPO MHY 919 | [7 empty] | 0 | 0
9 | DPE-2 | ks | 1 |  | 0 |  |  | 0 | 0 | 0
10 | Deska periferií GSM(LTE)/LAN | [7 empty] | 0 | 0
11 | DVV-5 | ks | 1 |  | 0 |  |  | 0 | 0 | 0
12 | Deska vstupně/výstupní 8xIN,8xOUT (hlídaný relé.výstup) | [7 empty] | 0 | 0
13 | MHY 919 | ks | 1 |  | 0 |  |  | 0 | 0 | 0
14 | Obslužné pole požární ochrany - OPPO - k ústřednám MHU 115, MHU 116, MHU 117 jako slave na RS 485 | [7 empty] | 0 | 0
15 | MHG 262 | ks | 103 |  | 0 |  |  | 0 | 0 | 0
16 | Hlásič kouře optický interaktivní | [7 empty] | 0 | 0
17 | MHY 734 | ks | 103 |  | 0 |  |  | 0 | 0 | 0
18 | Zásuvka pro adresovatelné a interaktivní hlásiče | [7 empty] | 0 | 0
19 | MHA 142 | ks | 7 |  | 0 |  |  | 0 | 0 | 0
20 | Hlásič tlačítkový adresný a konvenční (s náhradním sklem, bez klíče) | [7 empty] | 0 | 0
21 | KTPO MOT | ks | 1 |  | 0 |  |  | 0 | 0 | 0
22 | Trezor motýlkový bez motýlkového zámku, var.12V nebo 24V | [7 empty] | 0 | 0
23 | Motýlkový zámek, včetně 1 ks klíče dle regionu | ks | 1 |  | 0 |  |  | 0 | 0 | 0
24 | SOL-LX-W/WF/R1/D Maják | ks | 1 |  | 0 |  |  | 0 | 0 | 0
25 | 9-60Vss, 25mA/24V, IP 65, 1Hz, -25 až 70°C, červený, nástěnný | [7 empty] | 0 | 0
26 | ROLP/R/D 9-28Vss,102dB, odběr 16mA/24V, rudá, siréna | ks | 6 |  | 0 |  |  | 0 | 0 | 0
27 | SWK MHU 117 | ks | 1 |  | 0 |  |  | 0 | 0 | 0
28 | Konfigurační a diagnostický software pro MHU 116 a MHU 117 | [7 empty] | 0 | 0
29 | Zkušební plyn a ostatní zkušební přípravky | kmpl | 1 |  | 0 |  |  | 0 | 0 | 0
30 | ZDP - instalace , zprovoznění, spolupráce se servisní organizací (aktualizace smlouvy o pronájmu s HZS a Echoalarm) | kmpl | 1 |  | 0 |  |  | 0 | 0 | 0
31 | Provozní kniha EPS | ks | 1 |  | 0 |  |  | 0 | 0 | 0
| Dodávky - EPS - celkem |  |  |  | 0 |  |  | 0 |  | 0
Montážní materiál a práce - EPS
32 | 2x2x0,8 b2s1d1 vč. uložení (příchytky) - maják | m | 20 |  | 0 |  |  | 0 | 0 | 0
33 | Práce spojené s prověřením , prozkoušením a kontrolou stávající kabeláže. | hod | 80 |  | 0 |  |  | 0 | 0 | 0
34 | Demontáž stávající EPS | hod | 48 |  | 0 |  |  | 0 | 0 | 0
35 | Ekologická likvidace a odvoz EPS | kmpl | 1 |  | 0 |  |  | 0 | 0 | 0
36 | Průrazy stěn vč. zapravení a výmalby po průrazech ( součást dodávky není nová výmalba místností a chodeb) | ks | 4 |  | 0 |  |  | 0 | 0 | 0
37 | Vyhledání a značení stupacích vedení | hod | 24 |  | 0 |  |  | 0 | 0 | 0
38 | Ostatní zednické výpomoci vyplývajíci z instalací ve stávajících prostorách | hod | 12 |  | 0 |  |  | 0 | 0 | 0
39 | Úklid - odvoz odpadu a ostaního materiálu | hod | 8 |  | 0 |  |  | 0 | 0 | 0
40 | Ostatní montážní materiál (hmoždinky, šrouby, sádra, lišty) | kmpl | 1 |  | 0 |  |  | 0 | 0 | 0
41 | Programování, revize,funkční zkouška, zkušební provoz, školení | hod | 48 |  | 0 |  |  | 0 | 0 | 0
| Montážní materiál a práce - EPS - celkem |  |  |  | 0 |  |  | 0 |  | 0