## List1
Oprava obsazeného bytu č. 46, B. Četyny 2 | [7 empty] | 1743
|  |  | VZ č. 122/2023 |  |  |  |  | 2023
22.6.2023 07:41:03
Odběratel: |  |  | Příjemce: |  |  |  |  | 18
Statutární město Ostrava |  |  | Městský obvod Ostrava - Jih
Prokešovo náměstí 1803/8 |  |  | Horní 791/3
729 30 Ostrava - Moravská Ostrava |  |  | 700 30 Ostrava - Hrabůvka
Zhotovitel:
Sídlo
IČ zhotovitele
Předmět zakázky:
Část obce |  |  | Ostrava - Bělský Les
Ulice, č. pop./č. or. |  |  | B. Četyny 2/930
Číslo bytu |  |  | 46
Velikost bytu |  |  | 1+1
Technik |  |  | Jarmila Špatná
jarmila.spatna@ovajih.cz
599430291
poř. č. | kód položky | popis | MJ | Množství | J. cena (CZK) | Cena celkem (CZK) | Upřesnění
1 | 1.13 | revize elektroinstalace a elektrických spotřebičů bytu, vystavení revizní zprávy (2x) | 1+1 | 1 |  | 0 | dílčí pro BJ a PŘ (2x revizní zpráva) | 13
2 | 1.20 | revize plynoinstalace, tlaková zkouška, vpuštění plynu, vystavení revizní zprávy (2x) | soubor | 1 |  | 0 | bez tlak. zkoušky a vpuštění plynu | 292
3 | 2.25 | oprava rozvodu elektroinstalace | soubor | 1 | 10000 | 10000 | položku naceňte dle tabulky níže "Poznámky" - výměna rozvodu elektroinstalace v PŘ (rozvody v hliníku) s rozvody pod omítku vč náležitého zednického zapravení, atd. (zásuvky a vypínače např. "Tango") | 403
4 | 3.52 | výměna vstupních vchodových protipožárních dveří 80 cm, tř. EI 30, DP3, dekor dřevo včetně kukátka | ks | 1 |  | 0 | vč. těsnění (světlejší dekor dřeva) | 93
5 | 3.69 | výměna dveřního prahu – délka 80 cm | ks | 3 |  | 0 | u vstupních dveří a z PŘ do KU s PO a LO (z toho 2 ks speciální přes montovanou zárubeň) dubové - lakované | 110
6 | 3.89 | výměna zárubně ocelové pro vstupní vchodové dveře – šířky 80 cm | ks | 1 |  | 0 |  | 130
7 | 4.1 | stržení původního PVC | m2 | 8 |  | 0 | PŘ | 148
8 | 4.2 | úprava podkladu – nivelace | m2 | 8 |  | 0 | PŘ - tl. 15 mm | 149
9 | 4.4 | položení PVC – vyšší zátěž, celoplošně podlepit | m2 | 8 |  | 0 | PŘ - dekor dřevěné plovoucí podlahy (dekor odsouhlasit objednatelem) | 151
10 | 4.6 | montáž obvodové soklové plastové lišty včetně doplňků | bm | 7 |  | 0 | PŘ - barevně sladit k novému PVC | 153
11 | 5.1 | provedení štukových omítek, vč. vyrovnání podkladu, 2x penetrace, použití lepidla, perlinky s doplňky, rohovníků, okolo špalet oken a dveří | m2 | 29 |  | 0 | v PŘ (celá vč. stropu) | 162
12 | 5.4 | škrábání stěn,stropů | m2 | 29 |  | 0 | v PŘ (celá vč. stropu) | 165
13 | 5.6 | malba dvojnásobná bílá | m2 | 29 |  | 0 | PŘ (celá vč. stropu) - otěruvzdorná | 167
14 | 7.16 | nátěr zárubní – šířka 80 cm | ks | 1 |  | 0 | u vstupních dveří - hnědý odstín - syntetika | 209
15 | 9.16 | výměna zámkové vložky | ks | 1 |  | 0 | bezpečnostní k vstupním dveřím | 252
16 | 9.17 | výměna kování k zámkové vložce, viz poznámka | ks | 1 |  | 0 | bezpečnostní k vstupním dveřím | 253
17 | 9.35 | výměna bytového jádra T 06 BTS (1+0), VPOS (1+1), dle přiložené PD a rozpočtu | soubor | 1 |  | 0 | VPOS (1+1) | 470
18 | 11.30 | celkový úklid po opravách | 0+1 | 1 |  | 0 | PŘ - jen opravami dotčené prostory | 306
Cena celkem bez DPH | [5 empty] | 10000
Vyplňte jen modře označené sloupce. Kalkulaci odešlete zpět v tabulkovém formátu (např. XLSx).
V opačném případě nebude nabídka akceptována.
Uveďte Vaši hodinovou sazbu: | [5 empty] | / hod
Poznámky
1 | Veškeré práce budou provedeny v souladu se zadávacími a Všeobecnými obchodními podmínkami
2 | Položka 1.19 "odstranění závad zjištěných při elektro revizi nebo kontrole el.spotřebičů" bude do celkové ceny díla započtena pevnou max. limitní cenou 10 000 Kč.
3 | Položka 2.25 "oprava rozvodu elektroinstalace" bude do celkové ceny díla započtena pevnou max. limitní cenou 10 000 Kč.
4 | Hodinovou sazbu, která se vztahuje k položce 1.19 za "odstranění závad zjištěných při elektrorevizi nebo kontrole el. spotřebičů" a k položce 2.25 za "opravu rozvodu elektroinstalace", uveďte v max. sazbě 300 Kč bez DPH, a to v řádku nad touto tabulkou "Poznámky".
5 | Dodatečné práce: pokud se během prací vyskytne závada nebo nutná dodatečná práce, neprodleně a s dodatečným předstihem před termínem předání díla, toto oznamte příslušnému technikovi volných bytů a to písemnou formou s označením zakázky, ulice, č. pop., č. or., č. bytu a předmět dodatečné práce. Doplňte předmět i o Vámi nabízenou cenu za provedení (konečnou cenu bez DPH, tedy cenu materiálu včetně práce), písemně na e-mail technika. Po případném schválení dodatečných prací bude možné dodatečné práce provést.