## List1
Oprava volného bytu č. 2, Zlepšovatelů 62 | [7 empty] | 1742
|  |  | VZ č. 125/2023 |  |  |  |  | 2023
28.6.2023 13:34:29
Odběratel: |  |  | Příjemce: |  |  |  |  | 76
Statutární město Ostrava |  |  | Městský obvod Ostrava - Jih
Prokešovo náměstí 1803/3 |  |  | Horní 791/3
729 30 Ostrava - Moravská Ostrava |  |  | 700 30 Ostrava - Hrabůvka
Zhotovitel:
Sídlo
IČ zhotovitele
Předmět zakázky:
Část obce |  |  | Ostrava - Hrabůvka
Ulice, č. pop./č. or. |  |  | Zlepšovatelů 62/580
Číslo bytu |  |  | 2
Velikost bytu |  |  | 1+2
Technik |  |  | Mária Musialková
maria.musialkova@ovajih.cz
599 430 149, 603 537 798
poř. č. | kód položky | popis | MJ | Množství | J. cena (CZK) | Cena celkem (CZK) | Upřesnění
1 | 1.7 | výchozí revize elektroinstalace a elektrických spotřebičů bytu, vystavení revizní zprávy (2x) | 1+2 | 1 |  | 0 | 2x revizní zpráva | 7
2 | 1.11 | elektro revize odběrného místa pro připojení elektroměru, vystavení revizní zprávy (2x) | ks | 1 |  | 0 | 2x revizní zpráva | 11
3 | 1.20 | revize plynoinstalace, tlaková zkouška, vpuštění plynu, vystavení revizní zprávy (2x) | soubor | 1 |  | 0 | 2x revizní zpráva | 292
4 | 2.3 | generální oprava jednofázové elektroinstalace bytu s rozvody pod omítku, vč. el. příslušenství (např. domovní zvonek, ventilátory odsávání, infrazářič, osvětlení pod kuchyňskou linkou, aj.) | 1+2 | 1 |  | 0 | doplnění zásuvek v pokojích, kabeláž vložit do podlah, zasekat rozvody v předsíni a kuchyni, včetně vypínačů a zásuvek, světla dle výběru objednatele, vypínače v rámečku( 2x 2 ks pod kuch.linkou) myčka, pračka v PŘ 1x zásuvka pro pračku na zdi s KOU | 22
5 | 3.1 | výměna wc kombi | ks | 1 |  | 0 | stavající podomitkové závěsné WC vyměnit za WC combi - včetně příslušenství a prací s tímto spojených /Dle standardu VOP/ | 42
6 | 3.3 | výměna sedací desky | ks | 1 |  | 0 |  | 44
7 | 3.7 | výměna umyvadla včetně příslušenství | ks | 1 |  | 0 | 50x45 cm /Dle standardu VOP/ | 48
8 | 3.10 | výměna vany 160 cm | ks | 1 |  | 0 | demontáž sprchového koutu vč. příslušenství, vana obezděná, | 51
9 | 3.22 | výměna baterie dřezové stojánkové pákové | ks | 1 |  | 0 | /Dle standardu VOP/ | 63
10 | 3.26 | výměna baterie umyvadlové stojánkové pákové | ks | 1 |  | 0 | páková /Dle standardu VOP/ | 67
11 | 3.28 | výměna baterie vanové nástěnné R100 | ks | 1 |  | 0 | páková, vč. příslušenství a držáku na sprchovou hlavici, /Dle standardu VOP/ | 69
12 | 3.33 | výměna dřezu nerez včetně příslušenství | ks | 1 |  | 0 | s odkapávačem a otvorem pro montáž dřezové stojánkové baterie | 74
13 | 3.39 | výměna kuchyňské linky atypický rozměr, viz poznámka | ks | 1 |  | 0 | 280 cm,včetně skřínky nad digestoř, tl.lamina min.18 mm,dekor dřevo, ve spodní části 4x šuplík s kolejničkami, ABS hrany 2 mm,zavírače zásuvek a dvířek s měkkým dorazem, spodní skřínky osadit na nožkách s krycí lištou, jeden vysunovací díl v místě pro umístění myčky, dekor a skladbu odsouhlasí objednatel, včetně skříněk pro vestavné spotřebiče,MASIVNÍ tyčové úchytky | 80
14 | 3.48 | výměna spižní skříně včetně polic a žebříku | ks | 1 |  | 0 | spížní skříň dvoukřídlá - dělení v místě parapetu - spodní dvířka otevíraní pod parapetem vrchní nad parapetem klasické otevírání dveří, š- 90 cm, výška-245 cm, h-60, včetně orámování + 7x police + řebříku, tl. lamina od 18 mm a výše, dekor dtto,dle KU, ABS hrana 2 mm, | 89
15 | 3.53 | výměna vstupních vchodových protipožárních dveří 90 cm, tř. EI 30, DP3, dekor dřevo včetně kukátka | ks | 1 |  | 0 |  | 94
16 | 3.54 | výměna vnitřních dveří – plné 60 cm | ks | 1 |  | 0 | KOU - HDF, vč. 3 ks dvoučepových závěsů, povrchová úprava CPL laminát, /Dle standardu VOP/ | 95
17 | 3.57 | výměna vnitřních dveří – plné 90 cm | ks | 1 |  | 0 | LO - HDF, vč. 3 ks dvoučepových závěsů, povrchová úprava CPL laminát, /Dle standardu VOP/ | 98
18 | 3.60 | výměna vnitřních dveří – prosklené 2/3 sklo 80 cm | ks | 1 |  | 0 | KU - HDF, vč. 3 ks dvoučepových závěsů, povrchová úprava CPL laminát, /Dle standardu VOP/ | 101
19 | 3.67 | výměna dveřního prahu – délka 60 cm | ks | 1 |  | 0 | KOU - dřevěny - nalakovat | 108
20 | 3.69 | výměna dveřního prahu – délka 80 cm | ks | 1 |  | 0 | KU - dřevěný - nalakovat | 110
21 | 3.70 | výměna dveřního prahu – délka 90 cm | ks | 2 |  | 0 | LO, vstupní dveře - dřevěný - nalakovat | 111
22 | 3.81 | výměna přechodových lišt – délka 125 cm | ks | 1 |  | 0 | délka 145 cm, mezi KU a OP - barvu sladit s PVC | 122
23 | 3.82 | výměna dveřního kování | ks | 4 |  | 0 | OP, LO,KU - rozetové kování (kov, nerez, mat, KOU+WC = WC zámek, OP+LO+KOU = dozický klíč) | 123
24 | 3.83 | výměna zámku u dveří | ks | 5 |  | 0 | OP,KU,LO - DOZ zámek, KOU+WC - WC zámek, vstupní dveře FAB zámek | 124
25 | 3.90 | výměna zárubně ocelové pro vstupní vchodové dveře – šířky 90 cm | ks | 1 |  | 0 |  | 131
26 | 3.116 | výměna dřezové desky atypický rozměr, vč. ukončovacích lišt - viz poznámka | ks | 1 |  | 0 | Délka 280 cm, ukončovací lišta po celém obvodu ve styku s obkladem - v dekoru dřezové desky tl. 28 mm, | 302
27 | 3.118 | výměna větracích mřížek | ks | 2 |  | 0 | ve spížní skříni v KU u podlahy a stropu | 305
28 | 3.123 | demontáž a zpětná montáž zařizovacích předmětů, viz poznámka | soubor | 1 |  | 0 | demontáž sporáku a odvoz do skladu, | 315
29 | 3.136 | výměna vnitřních dveří – dvoukřídlové - šířky nad 125 cm, viz poznámka | ks | 1 |  | 0 | OP - HDF- 145/197, 2/3 sklo, vč. 3 ks dvoučepových závěsů, povrchová úprava CPL laminát, /Dle standardu VOP/ | 340
30 | 3.138 | výměna zárubně ocelové pro dveře dvoukřídlové – šířky nad 125 cm, viz poznámka | ks | 1 |  | 0 | OP - otevíratelné do OP | 342
31 | 3.162 | dodávka a montáž digestoře recirkulační | ks | 1 |  | 0 | nerez výsuvná | 397
32 | 3.200 | Dodání a montáž plynové varné desky, včetně příslušenství, povrch černé sklo, pojistka stop gas, elektronické zapalování, 4 varné zóny, otočné ovládání | ks | 1 |  | 0 |  | 497
33 | 3.201 | Dodání a montáž vestavné elektrické trouby s ventilátorem, energetická třída min. A | ks | 1 |  | 0 | černé provedení | 498
34 | 4.1 | stržení původního PVC | m2 | 14 |  | 0 | LO | 148
35 | 4.4 | položení PVC – vyšší zátěž, celoplošně podlepit | m2 | 40 |  | 0 | OP,LO,KU - dekor dřevo,celoplošně podlepit, nášlapná vrstva min 0,7 mm, odsouhlasí objednatel | 151
36 | 4.6 | montáž obvodové soklové plastové lišty včetně doplňků | bm | 45 |  | 0 | OP,LO,KU - barva dle dekoru PVC | 153
37 | 4.8 | odstranění palubové podlahy | m2 | 40 |  | 0 | KU,OP,LO | 155
38 | 4.9 | odstranění plovoucí podlahy | m2 | 26 |  | 0 | KU - 12 m2 OP - 14 m2 | 156
39 | 4.10 | úprava podkladového násypu, srovnání a doplnění do tl. 30 mm | m2 | 40 |  | 0 | OP,LO,KU | 157
40 | 4.11 | položení 2 vrstev OSB desek včetně parozábrany- separační folie | m2 | 40 |  | 0 | OP,LO,KU - 2 vrstvy | 158
41 | 4.12 | zhotovení rastru | m2 | 40 |  | 0 | OP,LO,KU | 159
42 | 5.1 | provedení štukových omítek, vč. vyrovnání podkladu, 2x penetrace, použití lepidla, perlinky s doplňky, rohovníků, okolo špalet oken a dveří | m2 | 181 |  | 0 | celý byt, včetně úpravy podkladu, penetrace, perlinky, lepidla, rohovníků, srovnání špalet kolem konstrukčních otvorů a za ÚT, rohy s perlinkou okolo oken | 162
43 | 5.2 | lokální opravy prasklin, prasklin panelových spojů | m2 | 10 |  | 0 |  | 163
44 | 5.4 | škrábání stěn,stropů | m2 | 181 |  | 0 | Odstránění plísně v OP- 9 m2, v LO- 9 m2 v KU - 13 m2, v KOU - 3 m2, celý byt škrábaní OP,LO,PŘ,KOU, KU - před provedením štukových omítek | 165
45 | 5.6 | malba dvojnásobná bílá | m2 | 181 |  | 0 | celý byt, otěruvzdorná, včetně výmalby okolo vstupních bytových zárubní ze strany SP (po výměně zárubní) | 167
46 | 5.11 | vyzdění příčky - viz poznámka | m2 | 1 |  | 0 | v KOU vedle WC k vaně 40 x 40 cm výška 245 cm | 348
47 | 6.3 | obezdění vany 160 cm,včetně instalace vanových dvířek | soubor | 1 |  | 0 | vanová dvířka 30x30 cm v obkladu - na magnet (včetně začištění otvoru) | 171
48 | 6.7 | provedení hydroizolace pod obklad | m2 | 20 |  | 0 | KOU - 20 m2, | 175
49 | 6.8 | vybourání keramického obkladu | m2 | 19 |  | 0 | KOU - 15 m2 KU - 4 m2 | 176
50 | 6.9 | provedení keramického obkladu včetně úpravy podkladu | m2 | 24 |  | 0 | KOU - 20 m2 - do stropu, dvoubarevné provedení, KU - 4 m2 jednobarevné provedení /včetně bočních zdi / dekor odsouhlasí objednatel | 177
51 | 6.11 | položení keramické dlažby vnitřní | m2 | 8 |  | 0 | KOU - 3,5 - m2, PŘ - 4,5 m2, dekor odsouhlasí objednatel | 179
52 | 6.14 | vybourání dlažby | m2 | 8 |  | 0 | KOU - 3,5 m2, PŘ - 4,5 m2, | 182
53 | 6.16 | provedení soklíku kolem dlažby | m2 | 6 |  | 0 | PŘ - 6 m | 184
54 | 6.18 | úprava podkladu pod dlažbu , včetně hydroizolace | m2 | 6.5 |  | 0 | KOU- 3,5 - m2, PŘ-4,5 m2 | 186
55 | 6.39 | výměna revizních dvířek IŠ | ks | 1 |  | 0 | dvířka 30x30 cm - dvířka v nerez v rámečku | 471
56 | 7.11 | nátěr radiátorů | ks | 5 |  | 0 | litinové - OP- 2 ks, LO-1 ks, KU-1ks, KOU- 1ks nátěr bílý syntetika, před nátěrem důkladně vyčistit, nátěr konzol u všech radiátorů - jsou rezavé, | 204
57 | 7.12 | nátěr rozvodů ÚT | soubor | 1 |  | 0 | nátěr bílý syntetika, předem očistit od rzi | 205
58 | 7.14 | nátěr zárubní – šířka 60 cm | ks | 1 |  | 0 | KOU - nátěr bílý syntetika | 207
59 | 7.16 | nátěr zárubní – šířka 80 cm | ks | 1 |  | 0 | KU - nátěr bílý syntetika, syntetika | 209
60 | 7.17 | nátěr zárubní – šířka 90 cm | ks | 2 |  | 0 | LO,- nátěr bílý syntetika, vstupní dveře - nátěr hnědý syntetika | 210
61 | 7.22 | nátěr zárubní – šířka nad 125 cm, viz poznámka | ks | 1 |  | 0 | OP - 145/197 - nátěr bílý syntetika | 344
62 | 7.29 | nátěr interiérových prvků, viz poznámka | soubor | 1 |  | 0 | nátěr plynového potrubí v KOU - nátěr bílý syntetika a dolepit žluté proužky, | 452
63 | 8.2 | montáž vodovodního plastového potrubí | bm | 10 |  | 0 | úprava rozvodu SV a TUV pro vanovou a umyvadlovou baterií /přemístění umyvadlové baterie na stěnu od IŠ/ | 215
64 | 8.3 | demontáž původního vodovodního potrubí | bm | 3 |  | 0 | demontáž rozvodu SV a TUV od umyvadlové baterie /přemístění umyvadlové baterie na stěnu od IŠ/ | 216
65 | 8.4 | výměna uzavíracích ventilů SV a TUV ( IŠ ) | ks | 2 |  | 0 |  | 217
66 | 8.5 | demontáž plastového odpadního potrubí | bm | 3 |  | 0 | od umyvadla /přemístění umyvadla na stěnu od IŠ/ | 218
67 | 8.8 | montáž plastového odpadního potrubí, včetně zednického zapravení | bm | 5 |  | 0 | pro vanu a umyvadlo, /přemístění umyvadla na stěnu od IŠ/ | 221
68 | 8.11 | vypouštění topného systému, viz poznámka | soubor | 1 |  | 0 | pro demontáž radiátorů v KOU,KU,OP,LO pro provedení omítek, nátěr radiátorů a konzol od radiátorů KU,LO,OP,KOU | 224
69 | 8.12 | napouštění topného systému, viz poznámka | soubor | 1 |  | 0 | pro zpětnou montáž radiatorů v KOU,KU,OP,LO | 225
70 | 8.25 | demontáž a zpětná montáž radiátoru | ks | 1 |  | 0 | KOU,KU,OP,LO - pro provedení omítek za radiátory a provedení nátěru radiátorů | 349
71 | 8.30 | zhotovení samostatného přívodu SV s pračkovým ventilem pro AP pod omítkou včetně zednických prací, viz. poznámka | soubor | 2 |  | 0 | 1x pro pračku v PŘ 1x pro myčku v KU | 399
72 | 8.31 | zhotovení samostatného odpadu pro AP pod omítkou včetně zednických prací, viz. poznámka | soubor | 2 |  | 0 | 1x pro pračku v PŘ 1x pro myčku v KU | 400
73 | 9.1 | opravy a seřízení plastových oken, viz poznámka | ks | 4 |  | 0 | KU,LO,OP,KOU | 237
74 | 9.16 | výměna zámkové vložky | ks | 1 |  | 0 | vstupní dveře - bezpečnostní | 252
75 | 9.17 | výměna kování k zámkové vložce, viz poznámka | ks | 1 |  | 0 | vstupní dveře - bezpečnostní | 253
76 | 11.32 | celkový úklid po opravách | 1+2 | 1 |  | 0 | důkladný úklid celého bytu po opravách, včetně umytí oken a parapetu | 308
Cena celkem bez DPH | [5 empty] | 0
Vyplňte jen modře označené sloupce. Kalkulaci odešlete zpět v tabulkovém formátu (např. XLSx).
V opačném případě nebude nabídka akceptována.
Poznámky
1 | Veškeré práce budou provedeny v souladu se zadávacími a Všeobecnými obchodními podmínkami
2 | Položka 1.19 "odstranění závad zjištěných při elektro revizi nebo kontrole el.spotřebičů" bude do celkové ceny díla započtena pevnou max. limitní cenou 10 000 Kč.
3 | Položka 2.25 "oprava rozvodu elektroinstalace" bude do celkové ceny díla započtena pevnou max. limitní cenou 10 000 Kč.
4 | Hodinovou sazbu, která se vztahuje k položce 1.19 za "odstranění závad zjištěných při elektrorevizi nebo kontrole el. spotřebičů" a k položce 2.25 za "opravu rozvodu elektroinstalace", uveďte v max. sazbě 300 Kč bez DPH, a to v řádku nad touto tabulkou "Poznámky".
5 | Dodatečné práce: pokud se během prací vyskytne závada nebo nutná dodatečná práce, neprodleně a s dodatečným předstihem před termínem předání díla, toto oznamte příslušnému technikovi volných bytů a to písemnou formou s označením zakázky, ulice, č. pop., č. or., č. bytu a předmět dodatečné práce. Doplňte předmět i o Vámi nabízenou cenu za provedení (konečnou cenu bez DPH, tedy cenu materiálu včetně práce), písemně na e-mail technika. Po případném schválení dodatečných prací bude možné dodatečné práce provést.