## List1
Oprava volného bytu č. 3, Jubilejní 31 | [7 empty] | 1750
|  |  | VZ č. 130/2023 |  |  |  |  | 2023
10.7.2023 16:24:53
Odběratel: |  |  | Příjemce: |  |  |  |  | 30
Statutární město Ostrava |  |  | Městský obvod Ostrava-Jih
Prokešovo náměstí 1803/8 |  |  | Horní 791/3
729 30 Ostrava-Moravská Ostrava |  |  | 700 30 Ostrava-Hrabůvka
Zhotovitel:
Sídlo
IČ zhotovitele
Předmět zakázky:
Část obce |  |  | Ostrava-Hrabůvka
Ulice, č. pop./č. or. |  |  | Jubilejní 289/31
Číslo bytu |  |  | 3
Velikost bytu |  |  | 1+3
Technik |  |  | Květoslava Kornasová
kvetoslava.kornasova@ovajih.cz
599 430 152, 603 831 010
poř. č. | kód položky | popis | MJ | Množství | J. cena (CZK) | Cena celkem (CZK) | Upřesnění
1 | 1.11 | elektro revize odběrného místa pro připojení elektroměru, vystavení revizní zprávy (2x) | ks | 1 |  | 0 | 2 x revizní zpráva | 11
2 | 1.13 | revize elektroinstalace a elektrických spotřebičů bytu, vystavení revizní zprávy (2x) | 1+1 | 1 |  | 0 | 2 x revizní zpráva | 13
3 | 1.19 | odstranění závad zjištěných při elektro revizi nebo kontrole el. spotřebičů | soubor | 1 | 10000 | 10000 | položku naceňte dle tabulky níže "Poznámky" | 19
4 | 3.1 | výměna wc kombi | ks | 1 |  | 0 | min. výška 40cm, duální splachování | 42
5 | 3.3 | výměna sedací desky | ks | 1 |  | 0 |  | 44
6 | 3.5 | výměna pancéřové hadičky | ks | 1 |  | 0 |  | 46
7 | 3.6 | výměna rohového ventilu | ks | 1 |  | 0 |  | 47
8 | 3.11 | výměna vany 170 cm | ks | 1 |  | 0 | obezděná obdelníková akrylátové, vanová dvířka na magnet s obkladem 30 x 30 | 52
9 | 3.26 | výměna baterie umyvadlové stojánkové pákové | ks | 2 |  | 0 | KOUP se zárukou min. 5 let | 67
10 | 3.28 | výměna baterie vanové nástěnné R100 | ks | 1 |  | 0 | se zárukou min. 5 let se sprchovým setem a držákem | 69
11 | 3.121 | výměna vestavné el. trouby | ks | 1 |  | 0 | s ventilátorem, energetická třída min. A, černé provedení | 313
12 | 3.145 | přebroušení a lakování stávajících dveřních prahů vč. demontáže a zpětné montáže, viz poznámka | ks | 7 |  | 0 | 1 x 90 cm u vstupních dveří, 3x 80 cm LO,DP, lodžie, 2 x 60 cm koupelna a WC,, a 1x 150cm OP /zachovat původní vzhled/ | 361
13 | 4.9 | odstranění plovoucí podlahy | m2 | 62.48 |  | 0 | v OP, DP a LO | 156
14 | 4.13 | položení kročejové izolace | m2 | 62.48 |  | 0 | v OP, DP a LO- srovnání podlahy, podložka kročejová pod vinylovou podlahu, | 160
15 | 4.17 | výměna okrajových lišt plovoucí/vinylové podlahy | m | 51 |  | 0 | v OP, DP a LO, lišty nekotvit ke stěnám ale k podlaze včetně opravy malby po demontáži původních lišt | 370
16 | 4.24 | položení zámkové vinylové podlahy, včetně podložky | m2 | 62.48 |  | 0 | v DP a LO, tl. 4,5mm nášlapná vrstva 0,7mm dekor dřevo(dekor odsouhlasit objednatelem), | 433
17 | 5.2 | lokální opravy prasklin, prasklin panelových spojů | m2 | 2 |  | 0 | praskliny pod okny ve všech pokojích a kuchyni včetně výmalby | 163
18 | 6.4 | obezdění vany 170 cm, včetně instalace vanových dvířek | soubor | 1 |  | 0 | včetně doložení obkladu sladit se stávajícím dekorem | 172
19 | 7.1 | nátěr dveří plných – šířka 60 cm | ks | 2 |  | 0 | kazetových do KOU a WC barva syntetika - RAL 9010 | 194
20 | 7.3 | nátěr dveří plných – šířka 80 cm | ks | 2 |  | 0 | kazetových do LO, DP barva bílá syntetika -RAL 9010 | 196
21 | 7.4 | nátěr dveří plných – šířka 90 cm | ks | 1 |  | 0 | kazetových vstupní dveře, barva syntetika - RAL 9010 | 197
22 | 7.11 | nátěr radiátorů | ks | 1 |  | 0 | WC deskové, - barva bílá syntetika | 204
23 | 7.14 | nátěr zárubní – šířka 60 cm | ks | 2 |  | 0 | dřevěných skládaných obložkových u dveří do koupelny a WC barva RAL 9010 bílá syntetika | 207
24 | 7.16 | nátěr zárubní – šířka 80 cm | ks | 2 |  | 0 | dřevěných skládaných obložkových u dveří do DP, LO, barva RAL 9010 bílá - syntetika | 209
25 | 7.17 | nátěr zárubní – šířka 90 cm | ks | 1 |  | 0 | dřevěných skládaných obložkových u vstupních dveří barva RAL 9010 bílá - syntetika | 210
26 | 7.29 | nátěr interiérových prvků, viz poznámka | soubor | 1 |  | 0 | nátěr vnitřních dřevěných parapetů u oken 120 cm x 30 cm, OP - 2x, LO - 2x, DP - 1x a KU - 1x a 1x 70x30cm barva syntetika -RAL 9010 včetně vybroušení a vytmelení | 452
27 | 7.30 | Nátěr zárubní délka 150cm | ks | 1 |  | 0 | dřevěných skládaných obložkových u dveří do OP barva RAL9010 bílá - syntetika | 512
28 | 7.31 | Nátěr dveří s prosklením, šířka 150cm | ks | 1 |  | 0 | kazetových do OP barva bílá syntetika -RAL 9010 | 513
29 | 9.2 | opravy a seřízení dřevěných oken, viz poznámka | ks | 9 |  | 0 | dřevěných EURO oken včetně balkonových dveří v celém bytě | 238
30 | 11.33 | celkový úklid po opravách | 1+3 | 1 |  | 0 | provedení důkladného úklidu bytu a lodžie , včetně umytí oken, radiátorů atd. | 309
Cena celkem bez DPH | [5 empty] | 10000
Vyplňte jen modře označené sloupce. Kalkulaci odešlete zpět v tabulkovém formátu (např. XLSx).
V opačném případě nebude nabídka akceptována.
Uveďte Vaši hodinovou sazbu: | [5 empty] | / hod
Poznámky
1 | Veškeré práce budou provedeny v souladu se zadávacími a Všeobecnými obchodními podmínkami
2 | Položka 1.19 "odstranění závad zjištěných při elektro revizi nebo kontrole el.spotřebičů" bude do celkové ceny díla započtena pevnou max. limitní cenou 10 000 Kč.
3 | Položka 2.25 "oprava rozvodu elektroinstalace" bude do celkové ceny díla započtena pevnou max. limitní cenou 10 000 Kč.
4 | Hodinovou sazbu, která se vztahuje k položce 1.19 za "odstranění závad zjištěných při elektrorevizi nebo kontrole el. spotřebičů" a k položce 2.25 za "opravu rozvodu elektroinstalace", uveďte v max. sazbě 300 Kč bez DPH, a to v řádku nad touto tabulkou "Poznámky".
5 | Dodatečné práce: pokud se během prací vyskytne závada nebo nutná dodatečná práce, neprodleně a s dodatečným předstihem před termínem předání díla, toto oznamte příslušnému technikovi volných bytů a to písemnou formou s označením zakázky, ulice, č. pop., č. or., č. bytu a předmět dodatečné práce. Doplňte předmět i o Vámi nabízenou cenu za provedení (konečnou cenu bez DPH, tedy cenu materiálu včetně práce), písemně na e-mail technika. Po případném schválení dodatečných prací bude možné dodatečné práce provést.