## List1
Oprava obsazeného bytu č. 50, ul. V. Košaře 1 | [7 empty] | 1754
|  |  | VZ č. 134/2023 |  |  |  |  | 2023
24.7.2023 14:56:52
Odběratel: |  |  | Příjemce: |  |  |  |  | 20
Statutární město Ostrava |  |  | Městský obvod Ostrava - Jih
Prokešovo náměstí 1803/8 |  |  | Horní 791/3
729 30 Ostrava - Moravský Ostrava |  |  | 700 30 Ostrava - Hrabůvka
Zhotovitel:
Sídlo
IČ zhotovitele
Předmět zakázky:
Část obce |  |  | Ostrava - Dubina
Ulice, č. pop./č. or. |  |  | V. Košaře 122/1
Číslo bytu |  |  | 50
Velikost bytu |  |  | 1+3
Technik |  |  | Jiří Holuša
jiri.holusa@ovajih.cz
599 430 174
poř. č. | kód položky | popis | MJ | Množství | J. cena (CZK) | Cena celkem (CZK) | Upřesnění
1 | 1.11 | elektro revize odběrného místa pro připojení elektroměru, vystavení revizní zprávy (2x) | ks | 1 |  | 0 |  | 11
2 | 1.15 | revize elektroinstalace a elektrických spotřebičů bytu | 1+3 | 1 |  | 0 | 2x revizní zpráva | 15
3 | 1.19 | odstranění závad zjištěných při elektro revizi nebo kontrole el. spotřebičů | soubor | 1 | 10000 | 10000 | Položku naceňte dle tabulky níže "Poznámky" | 19
4 | 1.20 | revize plynoinstalace, tlaková zkouška, vpuštění plynu, vystavení revizní zprávy (2x) | soubor | 1 |  | 0 |  | 292
5 | 3.52 | výměna vstupních vchodových protipožárních dveří 80 cm, tř. EI 30, DP3, dekor dřevo včetně kukátka | ks | 1 |  | 0 |  | 93
6 | 3.69 | výměna dveřního prahu – délka 80 cm | ks | 3 |  | 0 | LO+DP+vstupní dveře | 110
7 | 3.82 | výměna dveřního kování | ks | 2 |  | 0 | LO+DP (kovové) | 123
8 | 3.83 | výměna zámku u dveří | ks | 3 |  | 0 | LO+DP+vstupní dveře (pro bezpečnostní kování) | 124
9 | 3.86 | výměna zárubně ocelové pro dveře – šířky 80 cm | ks | 2 |  | 0 | LO+DP včetně opravy omítky, podlahy a malby z obou stran | 127
10 | 3.89 | výměna zárubně ocelové pro vstupní vchodové dveře – šířky 80 cm | ks | 1 |  | 0 | včetně opravy omítky, podlahy a malby z vnitřní a venkovní strany | 130
11 | 3.132 | výměna vestavné skříně - šíře nad 200 cm, viz poznámka | ks | 1 |  | 0 | PŘ, dvoudílná, posuvné dveře, část šatní, část policová, š=2,85m, v=2,65m, h=0,60m, tloušťka lamina min. 18mm, dveře s měkkým dojezdem, včetně olištování, dekor odsouhlasí objednatel | 325
12 | 4.6 | montáž obvodové soklové plastové lišty včetně doplňků | bm | 22 |  | 0 | PŘ | 153
13 | 4.15 | překrytí podlah při opravách proti poškození | m2 | 20 |  | 0 | PŘ+KU | 327
14 | 5.6 | malba dvojnásobná bílá | m2 | 19 |  | 0 | PŘ pouze část s BJ | 167
15 | 5.19 | vybourání ocelových zárubní a dozdění vzniklého otvoru | m2 | 2 |  | 0 | dveře 80 cm KU-LO | 419
16 | 7.16 | nátěr zárubní – šířka 80 cm | ks | 3 |  | 0 | LO+DP - bílá syntetika, vstupní dveře - hnědá syntetika | 209
17 | 9.16 | výměna zámkové vložky | ks | 1 |  | 0 | pro vstupní dveře | 252
18 | 9.17 | výměna kování k zámkové vložce, viz poznámka | ks | 1 |  | 0 | bezpečnostní pro vstupní dveře | 253
19 | 9.26 | výměna bytového jádra OP 1.11, OP 1.13a, OP 1.13b, dle přiložené PD a rozpočtu | soubor | 1 |  | 0 | BJ - OP 1.13a | 375
20 | 11.33 | celkový úklid po opravách | 1+3 | 1 |  | 0 |  | 309
Cena celkem bez DPH | [5 empty] | 10000
Vyplňte jen modře označené sloupce. Kalkulaci odešlete zpět v tabulkovém formátu (např. XLSx).
V opačném případě nebude nabídka akceptována.
Uveďte Vaši hodinovou sazbu: | [5 empty] | / hod
Poznámky
1 | Veškeré práce budou provedeny v souladu se zadávacími a Všeobecnými obchodními podmínkami
2 | Položka 1.19 "odstranění závad zjištěných při elektro revizi nebo kontrole el.spotřebičů" bude do celkové ceny díla započtena pevnou max. limitní cenou 10 000 Kč.
3 | Položka 2.25 "oprava rozvodu elektroinstalace" bude do celkové ceny díla započtena pevnou max. limitní cenou 10 000 Kč.
4 | Hodinovou sazbu, která se vztahuje k položce 1.19 za "odstranění závad zjištěných při elektrorevizi nebo kontrole el. spotřebičů" a k položce 2.25 za "opravu rozvodu elektroinstalace", uveďte v max. sazbě 300 Kč bez DPH, a to v řádku nad touto tabulkou "Poznámky".
5 | Dodatečné práce: pokud se během prací vyskytne závada nebo nutná dodatečná práce, neprodleně a s dodatečným předstihem před termínem předání díla, toto oznamte příslušnému technikovi volných bytů a to písemnou formou s označením zakázky, ulice, č. pop., č. or., č. bytu a předmět dodatečné práce. Doplňte předmět i o Vámi nabízenou cenu za provedení (konečnou cenu bez DPH, tedy cenu materiálu včetně práce), písemně na e-mail technika. Po případném schválení dodatečných prací bude možné dodatečné práce provést.